## RawData
date | machine_id | type | load_pct | rpm | torque_Nm | temperature_C | vibration_mm_s | mech_output_kW | input_power_kW | downtime_min | efficiency | prod_units_hr | spc_kW_per_unit
2024-01-01 | MO-01 | Motor | 82.5 | 1430.8 | 36.87 | 61.1 | 2.91 | 5.52 | 6.65 | 0 | 0.83008 | 12.1319 | 0.54814
2024-01-01 | MO-02 | Motor | 79.2 | 1474.2 | 28.19 | 54.5 | 2.64 | 4.35 | 5.07 | 0 | 0.85799 | 11.277 | 0.44959
2024-01-01 | MO-03 | Motor | 49.1 | 875 | 16 | 53.4 | 1.84 | 1.47 | 1.66 | 0 | 0.88554 | 8.5047 | 0.19519
2024-01-01 | MO-04 | Motor | 65.6 | 1199.6 | 41.58 | 55.6 | 2.78 | 5.22 | 6.15 | 0 | 0.84878 | 9.4727 | 0.64924
2024-01-01 | MO-05 | Motor | 66 | 1129.3 | 22.79 | 60.1 | 2.71 | 2.69 | 3.19 | 0 | 0.84326 | 8.0716 | 0.39521
2024-01-01 | MO-06 | Motor | 71.6 | 1286.3 | 21.03 | 58.5 | 4.5 | 2.83 | 3.57 | 0 | 0.79272 | 9.3628 | 0.3813
2024-01-01 | MO-07 | Motor | 86.1 | 1521.3 | 33.74 | 56 | 2.23 | 5.37 | 6.24 | 0 | 0.86058 | 12.9998 | 0.48001
2024-01-01 | MO-08 | Motor | 54.8 | 881.9 | 16 | 53.6 | 2.85 | 1.48 | 1.76 | 0 | 0.84091 | 6.3285 | 0.27811
2024-01-01 | MO-09 | Motor | 62.4 | 1065.1 | 26.95 | 57 | 2.36 | 3.01 | 3.53 | 0 | 0.85269 | 9.5903 | 0.36808
2024-01-01 | MO-10 | Motor | 92.7 | 1543.6 | 42.09 | 58.6 | 2.63 | 6.8 | 8.09 | 0 | 0.84054 | 11.6718 | 0.69313
2024-01-01 | MO-11 | Motor | 80.4 | 1541.9 | 31.95 | 60.9 | 1.44 | 5.16 | 6.05 | 0 | 0.85289 | 13.0455 | 0.46376
2024-01-01 | MO-12 | Motor | 53.7 | 1031.3 | 26.91 | 53.1 | 2.15 | 2.91 | 3.31 | 0 | 0.87915 | 9.3246 | 0.35498
2024-01-01 | PU-01 | Pump | 62.9 | 875.3 | 42.13 | 50.1 | 2.74 | 3.86 | 4.98 | 0 | 0.7751 | 8.1837 | 0.60853
2024-01-01 | PU-02 | Pump | 95.6 | 1398.6 | 50.02 | 55.1 | 3.56 | 7.33 | 9.7 | 0 | 0.75567 | 12.8658 | 0.75394
2024-01-01 | PU-03 | Pump | 79.4 | 1170.8 | 43.74 | 50.4 | 2.54 | 5.36 | 6.82 | 0 | 0.78592 | 10.7459 | 0.63466
2024-01-01 | PU-04 | Pump | 81.8 | 1174 | 46.76 | 45.3 | 2.87 | 5.75 | 7.4 | 0 | 0.77703 | 11.6125 | 0.63724
2024-01-01 | PU-05 | Pump | 46.2 | 725 | 25.92 | 54.5 | 2.61 | 1.97 | 2.56 | 0 | 0.76953 | 7.6117 | 0.33632
2024-01-01 | PU-06 | Pump | 80.1 | 1160.9 | 50.38 | 47.8 | 2.94 | 6.12 | 7.9 | 0 | 0.77468 | 10.9532 | 0.72125
2024-01-01 | PU-07 | Pump | 96 | 1291 | 57.66 | 59.7 | 3.13 | 7.8 | 10.33 | 0 | 0.75508 | 13.231 | 0.78074
2024-01-01 | PU-08 | Pump | 100.6 | 1522 | 55.4 | 52.6 | 4.2 | 8.83 | 11.69 | 0 | 0.75535 | 14.3145 | 0.81665
2024-01-01 | PU-09 | Pump | 61.2 | 999.9 | 27.2 | 48 | 3.51 | 2.85 | 3.66 | 0 | 0.77869 | 8.5474 | 0.4282
2024-01-01 | PU-10 | Pump | 95.5 | 1568.2 | 49.83 | 52.4 | 2.85 | 8.18 | 10.73 | 0 | 0.76235 | 15.0582 | 0.71257
2024-01-01 | PU-11 | Pump | 82.8 | 1222.6 | 47.62 | 52.6 | 3.05 | 6.1 | 7.96 | 0 | 0.76633 | 11.7498 | 0.67746
2024-01-01 | PU-12 | Pump | 78.4 | 1198.2 | 44.56 | 47.4 | 4 | 5.59 | 7.44 | 0 | 0.75134 | 10.2276 | 0.72744
2024-01-01 | CO-01 | Compressor | 60.4 | 2315.3 | 19.44 | 66.4 | 4.39 | 4.71 | 6.45 | 0 | 0.73023 | 16.2317 | 0.39737
2024-01-01 | CO-02 | Compressor | 62 | 2257.7 | 10.36 | 66.7 | 4.37 | 2.45 | 3.33 | 0 | 0.73574 | 15.7594 | 0.2113
2024-01-01 | CO-03 | Compressor | 75.2 | 2968.7 | 17.81 | 78.8 | 4.48 | 5.54 | 7.77 | 0 | 0.713 | 19.5271 | 0.39791
2024-01-01 | CO-04 | Compressor | 75.6 | 2698 | 18.44 | 72.9 | 3.84 | 5.21 | 7.2 | 0 | 0.72361 | 18.9292 | 0.38036
2024-01-01 | CO-05 | Compressor | 68.3 | 2613 | 17.88 | 66.1 | 4.07 | 4.89 | 6.63 | 0 | 0.73756 | 16.9517 | 0.39111
2024-01-01 | CO-06 | Compressor | 78.5 | 2679.1 | 23.58 | 71.2 | 4.69 | 6.62 | 9.31 | 0 | 0.71106 | 18.5282 | 0.50248
2024-01-01 | CO-07 | Compressor | 54.3 | 1800 | 15.52 | 69.7 | 4 | 2.92 | 4.14 | 0 | 0.70531 | 10.9466 | 0.3782
2024-01-01 | CO-08 | Compressor | 95 | 3596.6 | 24.61 | 73.5 | 3.81 | 9.27 | 12.53 | 0 | 0.73982 | 23.3066 | 0.53761
2024-01-01 | CO-09 | Compressor | 67.7 | 2452.6 | 25.61 | 64.1 | 4.37 | 6.58 | 8.75 | 0 | 0.752 | 17.1554 | 0.51004
2024-01-01 | CO-10 | Compressor | 61.6 | 2157.4 | 21.25 | 69.4 | 4.16 | 4.8 | 6.48 | 0 | 0.74074 | 15.3927 | 0.42098
2024-01-01 | CO-11 | Compressor | 75.7 | 2607.3 | 26.96 | 72.6 | 2.9 | 7.36 | 9.86 | 0 | 0.74645 | 18.4195 | 0.5353
2024-01-01 | CO-12 | Compressor | 68.3 | 2159.5 | 14.19 | 74.8 | 3.77 | 3.21 | 4.4 | 0 | 0.72955 | 15.2584 | 0.28837
2024-01-01 | TU-01 | Turbine | 101.5 | 7452.5 | 8.26 | 456.5 | 7.4 | 6.44 | 8.39 | 0 | 0.76758 | 44.2352 | 0.18967
2024-01-01 | TU-02 | Turbine | 64 | 4150 | 6.05 | 454.9 | 5.37 | 2.63 | 3.18 | 0 | 0.82704 | 26.6203 | 0.11946
2024-01-01 | TU-03 | Turbine | 71.2 | 4678 | 9.57 | 445.9 | 5.26 | 4.69 | 5.57 | 0 | 0.84201 | 28.3583 | 0.19641
2024-01-01 | TU-04 | Turbine | 75.9 | 6308.5 | 8.2 | 453.4 | 5.5 | 5.41 | 6.62 | 0 | 0.81722 | 37.6061 | 0.17604
2024-01-01 | TU-05 | Turbine | 76.7 | 5761 | 10.05 | 447.1 | 6.91 | 6.06 | 7.38 | 0 | 0.82114 | 36.3001 | 0.20331
2024-01-01 | TU-06 | Turbine | 81.6 | 5835.4 | 7.43 | 452 | 6.26 | 4.54 | 5.6 | 0 | 0.81071 | 34.7911 | 0.16096
2024-01-01 | TU-07 | Turbine | 66.2 | 5069.3 | 7.15 | 447.5 | 5.96 | 3.8 | 4.62 | 0 | 0.82251 | 32.1902 | 0.14352
2024-01-01 | TU-08 | Turbine | 65.6 | 5035.6 | 7.38 | 447.3 | 4.34 | 3.89 | 4.47 | 0 | 0.87025 | 29.1321 | 0.15344
2024-01-01 | TU-09 | Turbine | 83.2 | 5918.1 | 7.99 | 454.9 | 6.26 | 4.95 | 6.24 | 0 | 0.79327 | 35.6231 | 0.17517
2024-01-01 | TU-10 | Turbine | 75.2 | 5748.3 | 6.73 | 453.5 | 5.46 | 4.05 | 4.99 | 0 | 0.81162 | 35.7972 | 0.1394
2024-01-01 | TU-11 | Turbine | 79.9 | 5703.2 | 8.13 | 453 | 5.21 | 4.86 | 6 | 0 | 0.81 | 35.4888 | 0.16907
2024-01-01 | TU-12 | Turbine | 93.1 | 6270.5 | 10.46 | 454.8 | 5.54 | 6.87 | 8.43 | 0 | 0.81495 | 36.4571 | 0.23123
2024-01-02 | MO-01 | Motor | 89.6 | 1555.6 | 30.9 | 56.4 | 3.44 | 5.03 | 6.04 | 0 | 0.83278 | 11.5836 | 0.52143
2024-01-02 | MO-02 | Motor | 68.5 | 1216.6 | 30.75 | 57.4 | 3.46 | 3.92 | 4.72 | 0 | 0.83051 | 8.6945 | 0.54287
2024-01-02 | MO-03 | Motor | 64.2 | 1105.2 | 27.55 | 58.7 | 3.2 | 3.19 | 3.84 | 0 | 0.83073 | 9.2215 | 0.41642
2024-01-02 | MO-04 | Motor | 70.5 | 1232.7 | 24.09 | 54.9 | 3.57 | 3.11 | 3.77 | 0 | 0.82493 | 9.6052 | 0.39249
2024-01-02 | MO-05 | Motor | 73.4 | 1319.1 | 33.49 | 54.2 | 3 | 4.63 | 5.48 | 0 | 0.84489 | 10.7305 | 0.51069
2024-01-02 | MO-06 | Motor | 82.1 | 1441.6 | 46.5 | 57.7 | 2.78 | 7.02 | 8.51 | 0 | 0.82491 | 12.7492 | 0.66749
2024-01-02 | MO-07 | Motor | 88.1 | 1557.5 | 48.37 | 54.7 | 2.66 | 7.89 | 9.23 | 0 | 0.85482 | 12.8171 | 0.72013
2024-01-02 | MO-08 | Motor | 90.5 | 1425.2 | 24.72 | 58.5 | 3.55 | 3.69 | 4.53 | 0 | 0.81457 | 10.1888 | 0.44461
2024-01-02 | MO-09 | Motor | 55.2 | 1126.2 | 29.16 | 51.8 | 1.48 | 3.44 | 3.95 | 0 | 0.87089 | 10.235 | 0.38593
2024-01-02 | MO-10 | Motor | 79.1 | 1409.2 | 16.94 | 53.4 | 2.92 | 2.5 | 2.95 | 0 | 0.84746 | 9.588 | 0.30767
2024-01-02 | MO-11 | Motor | 75.1 | 1318 | 27.33 | 57.5 | 2.26 | 3.77 | 4.43 | 0 | 0.85102 | 9.9105 | 0.447
2024-01-02 | MO-12 | Motor | 54.5 | 1000.1 | 28.15 | 57.8 | 1.99 | 2.95 | 3.43 | 0 | 0.86006 | 9.4459 | 0.36312
2024-01-02 | PU-01 | Pump | 98.3 | 1433.3 | 63.78 | 53.6 | 5 | 9.57 | 13.33 | 0 | 0.71793 | 13.3969 | 0.99501
2024-01-02 | PU-02 | Pump | 59.7 | 846.1 | 45.12 | 51.4 | 2.73 | 4 | 5.13 | 0 | 0.77973 | 10.3211 | 0.49704
2024-01-02 | PU-03 | Pump | 90.9 | 1190.2 | 40.22 | 46.4 | 3.46 | 5.01 | 6.52 | 0 | 0.7684 | 12.0128 | 0.54275
2024-01-02 | PU-04 | Pump | 67.7 | 1078.4 | 45.33 | 50.7 | 3.15 | 5.12 | 6.7 | 0 | 0.76418 | 9.7377 | 0.68805
2024-01-02 | PU-05 | Pump | 80.8 | 1168.7 | 27.36 | 51 | 2.63 | 3.35 | 4.33 | 0 | 0.77367 | 10.2111 | 0.42405
2024-01-02 | PU-06 | Pump | 58.5 | 883.3 | 38.33 | 47.7 | 4.2 | 3.55 | 4.67 | 0 | 0.76017 | 7.0199 | 0.66525
2024-01-02 | PU-07 | Pump | 67 | 914.7 | 35.99 | 46.5 | 2.81 | 3.45 | 4.33 | 0 | 0.79677 | 8.8087 | 0.49156
2024-01-02 | PU-08 | Pump | 73.5 | 1068.4 | 44.65 | 54 | 3.78 | 5 | 6.61 | 0 | 0.75643 | 9.622 | 0.68696
2024-01-02 | PU-09 | Pump | 67 | 930.4 | 34.6 | 42.7 | 2.23 | 3.37 | 4.23 | 0 | 0.79669 | 9.1006 | 0.4648
2024-01-02 | PU-10 | Pump | 87.8 | 1201.1 | 48.51 | 55 | 2.97 | 6.1 | 8 | 0 | 0.7625 | 11.8244 | 0.67657
2024-01-02 | PU-11 | Pump | 50.9 | 752.8 | 22 | 43.4 | 2.43 | 1.73 | 2.14 | 0 | 0.80841 | 6.2755 | 0.34101
2024-01-02 | PU-12 | Pump | 78.3 | 1201 | 51.76 | 53 | 2.84 | 6.51 | 8.44 | 0 | 0.77133 | 10.99 | 0.76797
2024-01-02 | CO-01 | Compressor | 97.8 | 3619.5 | 20.57 | 72.8 | 4.03 | 7.8 | 10.58 | 0 | 0.73724 | 24.3021 | 0.43535
2024-01-02 | CO-02 | Compressor | 46.3 | 1836 | 11.68 | 67.5 | 3.31 | 2.25 | 2.98 | 0 | 0.75503 | 12.0422 | 0.24746
2024-01-02 | CO-03 | Compressor | 65.2 | 2261 | 14.09 | 66.8 | 3.93 | 3.34 | 4.46 | 0 | 0.74888 | 14.2682 | 0.31258
2024-01-02 | CO-04 | Compressor | 80.9 | 2895.5 | 21.1 | 72.1 | 3.78 | 6.4 | 8.69 | 0 | 0.73648 | 18.8614 | 0.46073
2024-01-02 | CO-05 | Compressor | 76.5 | 2888.9 | 12.86 | 72.4 | 3.73 | 3.89 | 5.34 | 0 | 0.72846 | 18.4143 | 0.28999
2024-01-02 | CO-06 | Compressor | 79.2 | 2357.7 | 18.08 | 70.2 | 3.27 | 4.46 | 6.03 | 0 | 0.73964 | 15.694 | 0.38422
2024-01-02 | CO-07 | Compressor | 74 | 2446.3 | 16.06 | 70.6 | 3.56 | 4.11 | 5.54 | 0 | 0.74188 | 16.3711 | 0.3384
2024-01-02 | CO-08 | Compressor | 66 | 2511.8 | 20.64 | 71.8 | 3.49 | 5.43 | 7.53 | 0 | 0.72112 | 17.6931 | 0.42559
2024-01-02 | CO-09 | Compressor | 83.7 | 2975.1 | 22.31 | 69.8 | 4.33 | 6.95 | 9.54 | 0 | 0.72851 | 20.6965 | 0.46095
2024-01-02 | CO-10 | Compressor | 73.2 | 2655.8 | 16.07 | 72.1 | 3.87 | 4.47 | 6.1 | 0 | 0.73279 | 17.2 | 0.35465
2024-01-02 | CO-11 | Compressor | 79.3 | 3230.1 | 23.1 | 70.1 | 4.91 | 7.81 | 10.86 | 0 | 0.71915 | 21.7996 | 0.49817
2024-01-02 | CO-12 | Compressor | 64.9 | 1933.3 | 20.16 | 66.9 | 2.95 | 4.08 | 5.37 | 0 | 0.75978 | 13.2537 | 0.40517
2024-01-02 | TU-01 | Turbine | 87.4 | 5499.7 | 9.1 | 454.4 | 4.96 | 5.24 | 6.41 | 0 | 0.81747 | 34.788 | 0.18426
2024-01-02 | TU-02 | Turbine | 82.6 | 6399.2 | 9.71 | 451.8 | 5.46 | 6.51 | 7.93 | 0 | 0.82093 | 39.1632 | 0.20249
2024-01-02 | TU-03 | Turbine | 87.5 | 5988.6 | 8.85 | 450.7 | 6.14 | 5.55 | 6.85 | 0 | 0.81022 | 36.8249 | 0.18602
2024-01-02 | TU-04 | Turbine | 94.3 | 6629.9 | 8.79 | 451.3 | 6.56 | 6.1 | 7.67 | 0 | 0.79531 | 40.5499 | 0.18915
2024-01-02 | TU-05 | Turbine | 81.2 | 6522.2 | 6.96 | 447.6 | 4.66 | 4.75 | 5.67 | 0 | 0.83774 | 40.1285 | 0.1413
2024-01-02 | TU-06 | Turbine | 77.7 | 6546.7 | 7.47 | 451.1 | 6.72 | 5.12 | 6.43 | 0 | 0.79627 | 40.4577 | 0.15893
2024-01-02 | TU-07 | Turbine | 63.1 | 4716 | 9.14 | 453.2 | 6.32 | 4.51 | 5.59 | 0 | 0.8068 | 30.2266 | 0.18494
2024-01-02 | TU-08 | Turbine | 73.6 | 5583.7 | 11.17 | 452 | 5.22 | 6.53 | 7.88 | 0 | 0.82868 | 35.4766 | 0.22212
2024-01-02 | TU-09 | Turbine | 59.8 | 3711.2 | 7.22 | 449 | 4.52 | 2.8 | 3.25 | 0 | 0.86154 | 22.9516 | 0.1416
2024-01-02 | TU-10 | Turbine | 52.5 | 3683.1 | 4 | 447.4 | 5.15 | 1.54 | 1.81 | 0 | 0.85083 | 22.4242 | 0.080717
2024-01-02 | TU-11 | Turbine | 71.5 | 5401.2 | 9.93 | 453.6 | 5.37 | 5.61 | 6.76 | 0 | 0.82988 | 33.1209 | 0.2041
2024-01-02 | TU-12 | Turbine | 75 | 5457.7 | 6.48 | 451 | 5.13 | 3.71 | 4.48 | 0 | 0.82812 | 34.136 | 0.13124
2024-01-03 | MO-01 | Motor | 66.4 | 1114.1 | 26.36 | 52.9 | 2.3 | 3.08 | 3.57 | 0 | 0.86275 | 9.2533 | 0.38581
2024-01-03 | MO-02 | Motor | 95.8 | 1444.3 | 25.86 | 54.4 | 2.61 | 3.91 | 4.6 | 0 | 0.85 | 12.9626 | 0.35487
2024-01-03 | MO-03 | Motor | 53.9 | 875 | 16 | 58.3 | 3.04 | 1.47 | 1.78 | 0 | 0.82584 | 6.6392 | 0.26811
2024-01-03 | MO-04 | Motor | 64.4 | 1063.8 | 26.37 | 53.9 | 2.99 | 2.94 | 3.44 | 0 | 0.85465 | 9.9733 | 0.34492
2024-01-03 | MO-05 | Motor | 71.4 | 1216.6 | 32.82 | 56.5 | 2.61 | 4.18 | 5 | 0 | 0.836 | 11.4776 | 0.43563
2024-01-03 | MO-06 | Motor | 65.1 | 1058 | 16.04 | 59.7 | 1.96 | 1.78 | 2.07 | 0 | 0.8599 | 8.9944 | 0.23014
2024-01-03 | MO-07 | Motor | 51.7 | 956.9 | 16 | 58.1 | 1.18 | 1.6 | 1.87 | 0 | 0.85561 | 6.9177 | 0.27032
2024-01-03 | MO-08 | Motor | 89.6 | 1564.9 | 33.82 | 61.4 | 4.48 | 5.54 | 7 | 0 | 0.79143 | 12.3658 | 0.56608
2024-01-03 | MO-09 | Motor | 77.6 | 1341.3 | 31.14 | 57 | 2.63 | 4.37 | 5.14 | 0 | 0.85019 | 10.7207 | 0.47945
2024-01-03 | MO-10 | Motor | 50.6 | 933 | 32.26 | 54.8 | 2.13 | 3.15 | 3.68 | 0 | 0.85598 | 9.6803 | 0.38015
2024-01-03 | MO-11 | Motor | 78.8 | 1465.7 | 41.53 | 59.1 | 1.87 | 6.37 | 7.36 | 0 | 0.86549 | 12.1718 | 0.60468
2024-01-03 | MO-12 | Motor | 69.8 | 1238.5 | 19.31 | 56.7 | 1.88 | 2.5 | 2.88 | 0 | 0.86806 | 8.7062 | 0.3308
2024-01-03 | PU-01 | Pump | 60.4 | 951.6 | 25.37 | 56.7 | 3.3 | 2.53 | 3.36 | 0 | 0.75298 | 8.5479 | 0.39308
2024-01-03 | PU-02 | Pump | 84.1 | 1109.5 | 46.22 | 49.7 | 2.47 | 5.37 | 6.9 | 0 | 0.77826 | 9.7546 | 0.70736
2024-01-03 | PU-03 | Pump | 74.5 | 1208.3 | 35.79 | 56 | 3.71 | 4.53 | 6.02 | 0 | 0.75249 | 11.0854 | 0.54305
2024-01-03 | PU-04 | Pump | 58.7 | 918.3 | 22 | 52.1 | 2.18 | 2.12 | 2.69 | 0 | 0.7881 | 6.5768 | 0.40901
2024-01-03 | PU-05 | Pump | 80.7 | 1214.5 | 49 | 54.5 | 3.91 | 6.23 | 8.38 | 0 | 0.74344 | 11.3677 | 0.73718
2024-01-03 | PU-06 | Pump | 52.1 | 751.3 | 35.41 | 48.3 | 3.11 | 2.79 | 3.58 | 0 | 0.77933 | 8.619 | 0.41536
2024-01-03 | PU-07 | Pump | 74.4 | 1128.3 | 41.16 | 50.6 | 3.85 | 4.86 | 6.39 | 0 | 0.76056 | 10.0296 | 0.63711
2024-01-03 | PU-08 | Pump | 53.9 | 818.2 | 22 | 51.9 | 2.72 | 1.89 | 2.43 | 0 | 0.77778 | 7.1344 | 0.3406
2024-01-03 | PU-09 | Pump | 96.7 | 1416.5 | 61.7 | 48.7 | 3.89 | 9.15 | 12.14 | 0 | 0.75371 | 15.0189 | 0.80831
2024-01-03 | PU-10 | Pump | 85.7 | 1246.1 | 57.23 | 49.8 | 3.21 | 7.47 | 9.44 | 0 | 0.79131 | 11.7163 | 0.80572
2024-01-03 | PU-11 | Pump | 68.3 | 1096 | 50.61 | 48.2 | 2.91 | 5.81 | 7.42 | 0 | 0.78302 | 11.2694 | 0.65842
2024-01-03 | PU-12 | Pump | 59.9 | 792.5 | 22 | 45.2 | 2.36 | 1.83 | 2.3 | 0 | 0.79565 | 7.2525 | 0.31713
2024-01-03 | CO-01 | Compressor | 89.8 | 3193 | 22.26 | 74.4 | 3.72 | 7.44 | 10.25 | 0 | 0.72585 | 20.0255 | 0.51185
2024-01-03 | CO-02 | Compressor | 92.5 | 3622 | 17.24 | 72.9 | 4.14 | 6.54 | 8.97 | 0 | 0.7291 | 22.4534 | 0.39949
2024-01-03 | CO-03 | Compressor | 65.4 | 2569.8 | 21.69 | 67.7 | 3.41 | 5.84 | 7.83 | 0 | 0.74585 | 18.6635 | 0.41953
2024-01-03 | CO-04 | Compressor | 64.4 | 2192.5 | 24.95 | 72.1 | 3.38 | 5.73 | 7.75 | 0 | 0.73935 | 14.4836 | 0.53509
2024-01-03 | CO-05 | Compressor | 65.8 | 2299.3 | 17.52 | 70.5 | 4.31 | 4.22 | 5.92 | 0 | 0.71284 | 15.0929 | 0.39224
2024-01-03 | CO-06 | Compressor | 48.8 | 1800 | 15.51 | 64.6 | 3.07 | 2.92 | 3.83 | 0 | 0.7624 | 10.5832 | 0.36189
2024-01-03 | CO-07 | Compressor | 67.2 | 2460.8 | 16.75 | 73.2 | 5.46 | 4.32 | 6.13 | 0 | 0.70473 | 15.6436 | 0.39185
2024-01-03 | CO-08 | Compressor | 94.9 | 3211.2 | 17.57 | 74.4 | 4.64 | 5.91 | 8.32 | 0 | 0.71034 | 21.4694 | 0.38753
2024-01-03 | CO-09 | Compressor | 87.3 | 3234.4 | 25.83 | 75.6 | 5.18 | 8.75 | 12.56 | 0 | 0.69666 | 22.498 | 0.55827
2024-01-03 | CO-10 | Compressor | 69.4 | 2350 | 14.78 | 71.4 | 4.24 | 3.64 | 5.03 | 0 | 0.72366 | 16.0652 | 0.3131
2024-01-03 | CO-11 | Compressor | 77.9 | 2811.6 | 14.37 | 73.2 | 4.54 | 4.23 | 6.03 | 0 | 0.70149 | 18.135 | 0.33251
2024-01-03 | CO-12 | Compressor | 79 | 2771.7 | 21.77 | 71.2 | 4.91 | 6.32 | 8.72 | 0 | 0.72477 | 17.7295 | 0.49184
2024-01-03 | TU-01 | Turbine | 68.3 | 4987.7 | 8.44 | 446.7 | 5.55 | 4.41 | 5.25 | 0 | 0.84 | 31.0166 | 0.16926
2024-01-03 | TU-02 | Turbine | 67.8 | 4927.5 | 7.33 | 448.2 | 5.38 | 3.78 | 4.44 | 0 | 0.85135 | 29.8715 | 0.14864
2024-01-03 | TU-03 | Turbine | 66.7 | 5477.6 | 4.5 | 443 | 5.7 | 2.58 | 3.05 | 0 | 0.8459 | 31.984 | 0.09536
2024-01-03 | TU-04 | Turbine | 91.8 | 7083.4 | 8.85 | 449.2 | 5.87 | 6.56 | 8.04 | 0 | 0.81592 | 43.32 | 0.1856
2024-01-03 | TU-05 | Turbine | 52.1 | 3600 | 5.14 | 448.6 | 5 | 1.94 | 2.31 | 0 | 0.83983 | 23.0787 | 0.10009
2024-01-03 | TU-06 | Turbine | 76.1 | 5397.6 | 9.04 | 449.7 | 5.93 | 5.11 | 6.23 | 0 | 0.82022 | 34.0875 | 0.18277
2024-01-03 | TU-07 | Turbine | 80.1 | 5934.6 | 8.87 | 452.6 | 6.09 | 5.51 | 6.9 | 0 | 0.79855 | 37.3479 | 0.18475
2024-01-03 | TU-08 | Turbine | 93.7 | 6926 | 7.83 | 452.7 | 6.2 | 5.68 | 6.99 | 0 | 0.81259 | 42.5029 | 0.16446
2024-01-03 | TU-09 | Turbine | 74.4 | 4841.6 | 7.63 | 448.5 | 6.09 | 3.87 | 4.7 | 0 | 0.8234 | 28.9926 | 0.16211
2024-01-03 | TU-10 | Turbine | 70.8 | 5091.8 | 6.83 | 448 | 7 | 3.64 | 4.52 | 0 | 0.80531 | 31.6352 | 0.14288
2024-01-03 | TU-11 | Turbine | 86.8 | 6401.8 | 7.23 | 451.9 | 5.83 | 4.85 | 5.87 | 0 | 0.82624 | 39.1824 | 0.14981
2024-01-03 | TU-12 | Turbine | 82.9 | 6608.3 | 6.97 | 451.7 | 5.6 | 4.83 | 5.87 | 0 | 0.82283 | 40.0714 | 0.14649
2024-01-04 | MO-01 | Motor | 60 | 1025 | 34.78 | 55.7 | 2.26 | 3.73 | 4.39 | 0 | 0.84966 | 9.8136 | 0.44734
2024-01-04 | MO-02 | Motor | 79.1 | 1314.9 | 42.52 | 57.2 | 3.22 | 5.86 | 7.09 | 0 | 0.82652 | 12.0817 | 0.58684
2024-01-04 | MO-03 | Motor | 90.7 | 1541.2 | 44.2 | 58.1 | 4.46 | 7.13 | 8.8 | 0 | 0.81023 | 12.7294 | 0.69131
2024-01-04 | MO-04 | Motor | 69.5 | 1233.4 | 21.59 | 53.3 | 3.16 | 2.79 | 3.35 | 0 | 0.83284 | 8.8104 | 0.38023
2024-01-04 | MO-05 | Motor | 100.9 | 1804.2 | 40.59 | 59.1 | 3.79 | 7.67 | 9.31 | 0 | 0.82385 | 13.5561 | 0.68678
2024-01-04 | MO-06 | Motor | 91.4 | 1589.2 | 42.14 | 60.2 | 2.11 | 7.01 | 8.2 | 0 | 0.85488 | 13.5331 | 0.60592
2024-01-04 | MO-07 | Motor | 78.4 | 1463 | 41.45 | 54.6 | 3.61 | 6.35 | 7.65 | 0 | 0.83007 | 13.2342 | 0.57805
2024-01-04 | MO-08 | Motor | 50.5 | 875 | 25.01 | 53.2 | 2.73 | 2.29 | 2.65 | 0 | 0.86415 | 7.0278 | 0.37707
2024-01-04 | MO-09 | Motor | 65.6 | 1182.9 | 29.21 | 55.3 | 2.38 | 3.62 | 4.21 | 0 | 0.85986 | 8.8734 | 0.47445
2024-01-04 | MO-10 | Motor | 79.9 | 1372 | 22.04 | 56 | 2.9 | 3.17 | 3.8 | 0 | 0.83421 | 10.6183 | 0.35787
2024-01-04 | MO-11 | Motor | 92.2 | 1461.8 | 34.72 | 54.3 | 2.47 | 5.31 | 6.29 | 0 | 0.8442 | 13.1587 | 0.47801
2024-01-04 | MO-12 | Motor | 51.7 | 880.2 | 16 | 53.6 | 2.28 | 1.47 | 1.73 | 0 | 0.84971 | 8.3133 | 0.2081
2024-01-04 | PU-01 | Pump | 97.5 | 1475.6 | 50.75 | 52.3 | 3.56 | 7.84 | 10.55 | 0 | 0.74313 | 14.6334 | 0.72095
2024-01-04 | PU-02 | Pump | 80.4 | 1260.5 | 41.74 | 52.4 | 3.21 | 5.51 | 7.16 | 0 | 0.76955 | 11.2801 | 0.63475
2024-01-04 | PU-03 | Pump | 85.9 | 1249.5 | 53.3 | 51.7 | 3.57 | 6.97 | 8.99 | 0 | 0.77531 | 11.5734 | 0.77678
2024-01-04 | PU-04 | Pump | 77.1 | 1150.6 | 41.3 | 54.1 | 2.08 | 4.98 | 6.54 | 0 | 0.76147 | 11.1068 | 0.58883
2024-01-04 | PU-05 | Pump | 91.6 | 1253.1 | 55.45 | 49.4 | 3.26 | 7.28 | 9.62 | 0 | 0.75676 | 12.4526 | 0.77253
2024-01-04 | PU-06 | Pump | 83.2 | 1140 | 45.51 | 57.6 | 4.04 | 5.43 | 7.38 | 0 | 0.73577 | 10.7766 | 0.68482
2024-01-04 | PU-07 | Pump | 91.6 | 1414 | 55.64 | 49.2 | 4.61 | 8.24 | 10.92 | 0 | 0.75458 | 15.0121 | 0.72741
2024-01-04 | PU-08 | Pump | 90.1 | 1287.8 | 52.35 | 56.7 | 3.94 | 7.06 | 9.55 | 0 | 0.73927 | 13.5467 | 0.70497
2024-01-04 | PU-09 | Pump | 92.8 | 1257.2 | 55.99 | 54.8 | 3.48 | 7.37 | 9.9 | 0 | 0.74444 | 13.0918 | 0.7562
2024-01-04 | PU-10 | Pump | 76.8 | 1039.1 | 31.7 | 45.9 | 2.81 | 3.45 | 4.45 | 0 | 0.77528 | 9.0104 | 0.49387
2024-01-04 | PU-11 | Pump | 65.4 | 852.6 | 49.53 | 52.5 | 2.7 | 4.42 | 5.84 | 0 | 0.75685 | 9.5794 | 0.60964
2024-01-04 | PU-12 | Pump | 75.9 | 1182 | 37.99 | 50.6 | 2.62 | 4.7 | 5.93 | 0 | 0.79258 | 9.2758 | 0.6393
2024-01-04 | CO-01 | Compressor | 90.3 | 3691.3 | 27.78 | 74.1 | 4.76 | 10.74 | 15.23 | 0 | 0.70519 | 25.4848 | 0.59761
2024-01-04 | CO-02 | Compressor | 71.2 | 2634.1 | 17.09 | 71.8 | 4 | 4.72 | 6.41 | 0 | 0.73635 | 18.3805 | 0.34874
2024-01-04 | CO-03 | Compressor | 60.2 | 1967.5 | 15.72 | 73 | 4.35 | 3.24 | 4.43 | 0 | 0.73138 | 12.6082 | 0.35136
2024-01-04 | CO-04 | Compressor | 66 | 2088.6 | 15.98 | 69 | 3.34 | 3.5 | 4.7 | 0 | 0.74468 | 13.4674 | 0.34899
2024-01-04 | CO-05 | Compressor | 66 | 2432.8 | 10.52 | 70.8 | 3.91 | 2.68 | 3.68 | 0 | 0.72826 | 16.3237 | 0.22544
2024-01-04 | CO-06 | Compressor | 66.3 | 2398.8 | 18.35 | 70 | 4.65 | 4.61 | 6.41 | 0 | 0.71919 | 15.7848 | 0.40609
2024-01-04 | CO-07 | Compressor | 64.5 | 2201.6 | 10.86 | 74.6 | 3.14 | 2.5 | 3.36 | 0 | 0.74405 | 15.0955 | 0.22258
2024-01-04 | CO-08 | Compressor | 87 | 3032.7 | 28.58 | 69.6 | 4.48 | 9.08 | 12.42 | 0 | 0.73108 | 20.1428 | 0.6166
2024-01-04 | CO-09 | Compressor | 57.2 | 2114.5 | 16.67 | 69.7 | 3.63 | 3.69 | 4.98 | 0 | 0.74096 | 13.9378 | 0.3573
2024-01-04 | CO-10 | Compressor | 93.4 | 3653.5 | 17.58 | 73.6 | 5.34 | 6.73 | 9.43 | 0 | 0.71368 | 23.9181 | 0.39426
2024-01-04 | CO-11 | Compressor | 62.9 | 2561.1 | 22.03 | 67.5 | 4.2 | 5.91 | 8.17 | 0 | 0.72338 | 17.0904 | 0.47805
2024-01-04 | CO-12 | Compressor | 58.5 | 1977.5 | 12.42 | 68 | 3.31 | 2.57 | 3.43 | 0 | 0.74927 | 12.6776 | 0.27056
2024-01-04 | TU-01 | Turbine | 78.5 | 5092.4 | 8.35 | 453.5 | 4.47 | 4.45 | 5.32 | 0 | 0.83647 | 30.9827 | 0.17171
2024-01-04 | TU-02 | Turbine | 85.4 | 6851.4 | 8.15 | 457 | 5.87 | 5.85 | 7.24 | 0 | 0.80801 | 42.3979 | 0.17076
2024-01-04 | TU-03 | Turbine | 83.1 | 5650.4 | 8.56 | 447.3 | 5.69 | 5.07 | 6.05 | 0 | 0.83802 | 35.4431 | 0.1707
2024-01-04 | TU-04 | Turbine | 94.7 | 6381.9 | 8.67 | 448.7 | 6.04 | 5.79 | 7.13 | 0 | 0.81206 | 39.4659 | 0.18066
2024-01-04 | TU-05 | Turbine | 109.8 | 8046.5 | 11.27 | 453.8 | 6.38 | 9.49 | 11.84 | 0 | 0.80152 | 48.7353 | 0.24295
2024-01-04 | TU-06 | Turbine | 58.9 | 3923.4 | 4.84 | 448 | 5.33 | 1.99 | 2.39 | 0 | 0.83264 | 25.0703 | 0.095332
2024-01-04 | TU-07 | Turbine | 58.4 | 3600 | 6.43 | 456.1 | 5.27 | 2.42 | 2.99 | 0 | 0.80936 | 22.383 | 0.13358
2024-01-04 | TU-08 | Turbine | 69.2 | 5151.4 | 6.26 | 453.4 | 5.83 | 3.38 | 4.19 | 0 | 0.80668 | 32.3122 | 0.12967
2024-01-04 | TU-09 | Turbine | 72.4 | 4939 | 8.04 | 447.6 | 5.56 | 4.16 | 5 | 0 | 0.832 | 29.3255 | 0.1705
2024-01-04 | TU-10 | Turbine | 71.6 | 5228 | 10.86 | 449.3 | 5.14 | 5.95 | 7.15 | 0 | 0.83217 | 33.2794 | 0.21485
2024-01-04 | TU-11 | Turbine | 59 | 4139.8 | 4.99 | 448.1 | 5.31 | 2.16 | 2.6 | 0 | 0.83077 | 24.99 | 0.10404
2024-01-04 | TU-12 | Turbine | 48 | 3600 | 4 | 448.2 | 5.23 | 1.51 | 1.79 | 0 | 0.84358 | 21.6061 | 0.082847
2024-01-05 | MO-01 | Motor | 98 | 1821 | 37.9 | 62.8 | 3.45 | 7.23 | 8.85 | 0 | 0.81695 | 14.6612 | 0.60363
2024-01-05 | MO-02 | Motor | 66.5 | 1128.6 | 24.41 | 52.5 | 2.91 | 2.89 | 3.37 | 0 | 0.85757 | 7.3281 | 0.45988
2024-01-05 | MO-03 | Motor | 77.4 | 1354.9 | 33.59 | 59.5 | 3.52 | 4.77 | 5.73 | 0 | 0.83246 | 11.4324 | 0.50121
2024-01-05 | MO-04 | Motor | 59.3 | 1020.2 | 22.97 | 56.7 | 2.28 | 2.45 | 2.84 | 0 | 0.86268 | 7.9671 | 0.35647
2024-01-05 | MO-05 | Motor | 83.1 | 1521.1 | 29.79 | 48.8 | 2.73 | 4.75 | 5.52 | 0 | 0.86051 | 12.939 | 0.42662
2024-01-05 | MO-06 | Motor | 60.1 | 1048.8 | 16 | 60 | 1.89 | 1.76 | 2.06 | 0 | 0.85437 | 7.9498 | 0.25913
2024-01-05 | MO-07 | Motor | 72.4 | 1416.9 | 20.73 | 50.4 | 3.73 | 3.08 | 3.66 | 0 | 0.84153 | 9.5725 | 0.38234
2024-01-05 | MO-08 | Motor | 92.1 | 1514.3 | 27.26 | 56.4 | 3.19 | 4.32 | 5.23 | 0 | 0.826 | 10.8983 | 0.47989
2024-01-05 | MO-09 | Motor | 86.1 | 1533.5 | 42.26 | 61.6 | 3.14 | 6.79 | 8.19 | 0 | 0.82906 | 11.0369 | 0.74206
2024-01-05 | MO-10 | Motor | 76.3 | 1486.5 | 29.16 | 56 | 3.07 | 4.54 | 5.39 | 0 | 0.8423 | 13.4865 | 0.39966
2024-01-05 | MO-11 | Motor | 54.8 | 875 | 29.12 | 51.2 | 1.87 | 2.67 | 3.06 | 0 | 0.87255 | 5.8674 | 0.52152
2024-01-05 | MO-12 | Motor | 79.2 | 1324.7 | 27 | 58.7 | 3.35 | 3.75 | 4.6 | 0 | 0.81522 | 9.9457 | 0.46251
2024-01-05 | PU-01 | Pump | 70.2 | 999.1 | 49.55 | 51.7 | 3.48 | 5.18 | 6.95 | 0 | 0.74532 | 11.0471 | 0.62912
2024-01-05 | PU-02 | Pump | 96.8 | 1534.5 | 59.41 | 55 | 3.22 | 9.55 | 12.62 | 0 | 0.75674 | 15.7279 | 0.80239
2024-01-05 | PU-03 | Pump | 59.3 | 725 | 49.59 | 45.4 | 2.85 | 3.77 | 4.76 | 0 | 0.79202 | 10.2565 | 0.4641
2024-01-05 | PU-04 | Pump | 54.9 | 862.1 | 32.7 | 49 | 3.4 | 2.95 | 3.81 | 0 | 0.77428 | 8.0359 | 0.47412
2024-01-05 | PU-05 | Pump | 82.4 | 1247.6 | 50.77 | 55 | 3.56 | 6.63 | 8.7 | 0 | 0.76207 | 12.4567 | 0.69842
2024-01-05 | PU-06 | Pump | 73.6 | 1060.7 | 47.18 | 52.2 | 3.29 | 5.24 | 6.76 | 0 | 0.77515 | 10.366 | 0.65213
2024-01-05 | PU-07 | Pump | 79.6 | 1278.1 | 45.78 | 59 | 3.73 | 6.13 | 8.13 | 0 | 0.754 | 10.544 | 0.77105
2024-01-05 | PU-08 | Pump | 79.9 | 1224.2 | 38.83 | 52.6 | 3.25 | 4.98 | 6.52 | 0 | 0.7638 | 10.0036 | 0.65177
2024-01-05 | PU-09 | Pump | 71.9 | 980.4 | 34.74 | 52 | 4.24 | 3.57 | 4.79 | 0 | 0.7453 | 7.6357 | 0.62731
2024-01-05 | PU-10 | Pump | 67.3 | 895.1 | 39.3 | 54 | 2.28 | 3.68 | 4.67 | 0 | 0.78801 | 9.1605 | 0.5098
2024-01-05 | PU-11 | Pump | 85.8 | 1217.6 | 61.46 | 50.7 | 3.65 | 7.84 | 10.4 | 0 | 0.75385 | 12.5632 | 0.82781
2024-01-05 | PU-12 | Pump | 100.2 | 1398.7 | 64.74 | 51.9 | 3.91 | 9.48 | 12.49 | 0 | 0.75901 | 14.0688 | 0.88778
2024-01-05 | CO-01 | Compressor | 66.5 | 2428.5 | 22.42 | 75.6 | 5.17 | 5.7 | 8.23 | 0 | 0.69259 | 17.1266 | 0.48054
2024-01-05 | CO-02 | Compressor | 65.6 | 2511.6 | 16.38 | 73.4 | 4.58 | 4.31 | 5.98 | 0 | 0.72074 | 16.7418 | 0.35719
2024-01-05 | CO-03 | Compressor | 76.3 | 3013.7 | 14.8 | 70.2 | 3.7 | 4.67 | 6.21 | 0 | 0.75201 | 19.9441 | 0.31137
2024-01-05 | CO-04 | Compressor | 82.2 | 2713.4 | 21.26 | 73.2 | 5.36 | 6.04 | 8.51 | 0 | 0.70975 | 19.643 | 0.43323
2024-01-05 | CO-05 | Compressor | 71.6 | 2405 | 16.5 | 73.5 | 5.16 | 4.16 | 5.98 | 0 | 0.69565 | 15.2797 | 0.39137
2024-01-05 | CO-06 | Compressor | 53.8 | 1800 | 11.48 | 70.4 | 2.54 | 2.16 | 2.85 | 0 | 0.75789 | 10.3344 | 0.27578
2024-01-05 | CO-07 | Compressor | 68 | 2161.3 | 18.93 | 68.2 | 3.26 | 4.28 | 5.53 | 0 | 0.77396 | 14.2072 | 0.38924
2024-01-05 | CO-08 | Compressor | 78.1 | 2742.9 | 10 | 70.5 | 4.7 | 2.87 | 4.02 | 0 | 0.71393 | 17.192 | 0.23383
2024-01-05 | CO-09 | Compressor | 60 | 2215.2 | 17.88 | 72.5 | 3.74 | 4.15 | 5.65 | 0 | 0.73451 | 15.2489 | 0.37052
2024-01-05 | CO-10 | Compressor | 80.3 | 2851.9 | 16.93 | 68.5 | 4.02 | 5.06 | 6.98 | 0 | 0.72493 | 19.2144 | 0.36327
2024-01-05 | CO-11 | Compressor | 74.7 | 2554 | 10 | 73.2 | 4.54 | 2.67 | 3.72 | 0 | 0.71774 | 15.3723 | 0.24199
2024-01-05 | CO-12 | Compressor | 78.7 | 2849.1 | 22.31 | 71.3 | 4.11 | 6.66 | 9.08 | 0 | 0.73348 | 18.1324 | 0.50076
2024-01-05 | TU-01 | Turbine | 86.9 | 5806.3 | 9.13 | 448 | 6.12 | 5.55 | 6.77 | 0 | 0.81979 | 36.7511 | 0.18421
2024-01-05 | TU-02 | Turbine | 62.9 | 4413.4 | 5.65 | 447.5 | 5.74 | 2.61 | 3.14 | 0 | 0.83121 | 27.2438 | 0.11526
2024-01-05 | TU-03 | Turbine | 59.8 | 4325.1 | 6.62 | 450.9 | 5.4 | 3 | 3.61 | 0 | 0.83102 | 26.8291 | 0.13456
2024-01-05 | TU-04 | Turbine | 73.8 | 5012.3 | 5.48 | 450.3 | 5.31 | 2.87 | 3.53 | 0 | 0.81303 | 30.7785 | 0.11469
2024-01-05 | TU-05 | Turbine | 84.3 | 6809.4 | 8.46 | 449.5 | 5.68 | 6.03 | 7.41 | 0 | 0.81377 | 41.7361 | 0.17754
2024-01-05 | TU-06 | Turbine | 65.6 | 4938.1 | 5.49 | 447.9 | 6.11 | 2.84 | 3.44 | 0 | 0.82558 | 29.943 | 0.11488
2024-01-05 | TU-07 | Turbine | 79.8 | 5658.1 | 7.55 | 446.5 | 6.23 | 4.47 | 5.44 | 0 | 0.82169 | 34.0609 | 0.15971
2024-01-05 | TU-08 | Turbine | 60.4 | 4346.7 | 7.6 | 450.4 | 6.09 | 3.46 | 4.22 | 0 | 0.81991 | 26.3326 | 0.16026
2024-01-05 | TU-09 | Turbine | 76.7 | 5004.6 | 9.05 | 448.8 | 6.76 | 4.74 | 5.95 | 0 | 0.79664 | 32.575 | 0.18266
2024-01-05 | TU-10 | Turbine | 86.5 | 6157.6 | 6.82 | 452.3 | 6.42 | 4.4 | 5.51 | 0 | 0.79855 | 39.0029 | 0.14127
2024-01-05 | TU-11 | Turbine | 70 | 4893.1 | 5.57 | 451.3 | 6.74 | 2.85 | 3.53 | 0 | 0.80737 | 30.6016 | 0.11535
2024-01-05 | TU-12 | Turbine | 77.9 | 5693.7 | 8.57 | 451 | 5.82 | 5.11 | 6.24 | 0 | 0.81891 | 34.8797 | 0.1789
2024-01-06 | MO-01 | Motor | 59.1 | 1071.1 | 22.5 | 56.6 | 3.29 | 2.52 | 3.11 | 0 | 0.81029 | 8.9038 | 0.34929
2024-01-06 | MO-02 | Motor | 62.9 | 1153.3 | 26.79 | 55.1 | 3.74 | 3.24 | 3.93 | 0 | 0.82443 | 8.1915 | 0.47977
2024-01-06 | MO-03 | Motor | 94.8 | 1647.9 | 25.17 | 56.1 | 4.07 | 4.34 | 5.31 | 0 | 0.81733 | 12.9499 | 0.41004
2024-01-06 | MO-04 | Motor | 83.2 | 1382.3 | 29.88 | 55.4 | 2.67 | 4.33 | 5 | 0 | 0.866 | 10.7908 | 0.46336
2024-01-06 | MO-05 | Motor | 93.3 | 1765.1 | 43.29 | 56.5 | 3.51 | 8 | 9.67 | 0 | 0.8273 | 14.499 | 0.66694
2024-01-06 | MO-06 | Motor | 80.6 | 1341.1 | 39.4 | 52.9 | 2.77 | 5.53 | 6.53 | 0 | 0.84686 | 11.671 | 0.55951
2024-01-06 | MO-07 | Motor | 88.1 | 1423.4 | 35.99 | 63 | 2.56 | 5.36 | 6.41 | 0 | 0.83619 | 11.6362 | 0.55087
2024-01-06 | MO-08 | Motor | 90.4 | 1467.3 | 40.51 | 59.5 | 2.48 | 6.23 | 7.46 | 0 | 0.83512 | 13.0927 | 0.56978
2024-01-06 | MO-09 | Motor | 85.1 | 1655.3 | 33.24 | 53.9 | 3.77 | 5.76 | 6.94 | 0 | 0.82997 | 14.1992 | 0.48876
2024-01-06 | MO-10 | Motor | 78.8 | 1373.3 | 30.39 | 53.2 | 2.84 | 4.37 | 5.17 | 0 | 0.84526 | 11.6605 | 0.44338
2024-01-06 | MO-11 | Motor | 82.7 | 1424.5 | 37.51 | 58.4 | 2.49 | 5.6 | 6.7 | 0 | 0.83582 | 11.9756 | 0.55947
2024-01-06 | MO-12 | Motor | 84.9 | 1451.8 | 35.99 | 54.8 | 2.55 | 5.47 | 6.43 | 0 | 0.8507 | 11.0971 | 0.57943
2024-01-06 | PU-01 | Pump | 74.7 | 1061.3 | 47.69 | 45.7 | 2.66 | 5.3 | 6.62 | 0 | 0.8006 | 10.6915 | 0.61918
2024-01-06 | PU-02 | Pump | 81.4 | 1245.8 | 52.23 | 52 | 3.87 | 6.81 | 8.98 | 0 | 0.75835 | 12.1137 | 0.74131
2024-01-06 | PU-03 | Pump | 76.1 | 1187 | 34.18 | 51.4 | 3.91 | 4.25 | 5.66 | 0 | 0.75088 | 10.8578 | 0.52129
2024-01-06 | PU-04 | Pump | 84.8 | 1424.4 | 31.71 | 49.7 | 4.38 | 4.73 | 6.29 | 0 | 0.75199 | 10.8847 | 0.57788
2024-01-06 | PU-05 | Pump | 72.9 | 1126.7 | 53.42 | 54.3 | 4.24 | 6.3 | 8.56 | 0 | 0.73598 | 10.8575 | 0.78839
2024-01-06 | PU-06 | Pump | 60.5 | 879.7 | 31.17 | 41.7 | 3.26 | 2.87 | 3.64 | 0 | 0.78846 | 8.3222 | 0.43738
2024-01-06 | PU-07 | Pump | 75.7 | 1219.9 | 36.47 | 51.3 | 2.87 | 4.66 | 5.94 | 0 | 0.78451 | 11.338 | 0.5239
2024-01-06 | PU-08 | Pump | 71.7 | 889.7 | 43.16 | 46.5 | 2.7 | 4.02 | 5.06 | 0 | 0.79447 | 9.3449 | 0.54147
2024-01-06 | PU-09 | Pump | 70.4 | 965.7 | 41.33 | 54.1 | 2.08 | 4.18 | 5.34 | 0 | 0.78277 | 10.287 | 0.5191
2024-01-06 | PU-10 | Pump | 63.3 | 903.9 | 27.51 | 50 | 3.13 | 2.6 | 3.3 | 0 | 0.78788 | 6.8786 | 0.47975
2024-01-06 | PU-11 | Pump | 103.5 | 1496.6 | 51.09 | 49.5 | 2.79 | 8.01 | 10.1 | 0 | 0.79307 | 13.9565 | 0.72368
2024-01-06 | PU-12 | Pump | 86.6 | 1366.4 | 55.22 | 50.4 | 3.62 | 7.9 | 10.31 | 0 | 0.76625 | 12.1427 | 0.84907
2024-01-06 | CO-01 | Compressor | 71 | 2394.6 | 10 | 68 | 3.89 | 2.51 | 3.36 | 0 | 0.74702 | 17.4015 | 0.19309
2024-01-06 | CO-02 | Compressor | 82.7 | 2946.1 | 25.27 | 75 | 4.96 | 7.8 | 10.86 | 0 | 0.71823 | 21.0235 | 0.51656
2024-01-06 | CO-03 | Compressor | 85.6 | 3124.4 | 24.98 | 72.7 | 3.95 | 8.17 | 11.26 | 0 | 0.72558 | 21.3026 | 0.52857
2024-01-06 | CO-04 | Compressor | 75.9 | 2597.4 | 12.6 | 68.8 | 5.72 | 3.43 | 4.84 | 0 | 0.70868 | 15.4353 | 0.31357
2024-01-06 | CO-05 | Compressor | 77.4 | 2601.3 | 24.1 | 68.3 | 4.73 | 6.56 | 9.11 | 0 | 0.72009 | 16.6767 | 0.54627
2024-01-06 | CO-06 | Compressor | 102.6 | 3559.5 | 22.11 | 70.6 | 4.49 | 8.24 | 11.56 | 0 | 0.7128 | 24.8632 | 0.46494
2024-01-06 | CO-07 | Compressor | 79.3 | 2902.8 | 19.33 | 73.6 | 4.66 | 5.88 | 8.09 | 0 | 0.72682 | 18.2304 | 0.44376
2024-01-06 | CO-08 | Compressor | 98.8 | 3696.6 | 21 | 77.9 | 4.42 | 8.13 | 11.33 | 0 | 0.71756 | 24.4697 | 0.46302
2024-01-06 | CO-09 | Compressor | 70.4 | 2674 | 22.51 | 74.2 | 3.67 | 6.3 | 8.62 | 0 | 0.73086 | 19.5286 | 0.4414
2024-01-06 | CO-10 | Compressor | 91.7 | 3086.6 | 16.81 | 76.4 | 5.57 | 5.43 | 7.81 | 0 | 0.69526 | 20.1172 | 0.38822
2024-01-06 | CO-11 | Compressor | 67.9 | 2441.5 | 19.02 | 69.8 | 3.7 | 4.86 | 6.57 | 0 | 0.73973 | 15.4048 | 0.42649
2024-01-06 | CO-12 | Compressor | 58.5 | 2041.9 | 10 | 67.6 | 3.71 | 2.14 | 2.88 | 0 | 0.74306 | 11.7311 | 0.2455
2024-01-06 | TU-01 | Turbine | 92.6 | 6800 | 9.1 | 454.1 | 5.01 | 6.48 | 7.74 | 0 | 0.83721 | 41.9253 | 0.18461
2024-01-06 | TU-02 | Turbine | 77.7 | 5173.1 | 10.13 | 451.7 | 5.52 | 5.49 | 6.76 | 0 | 0.81213 | 31.0671 | 0.21759
2024-01-06 | TU-03 | Turbine | 63.2 | 4325.7 | 6.07 | 447.8 | 4.18 | 2.75 | 3.21 | 0 | 0.8567 | 26.5023 | 0.12112
2024-01-06 | TU-04 | Turbine | 72.4 | 4815.4 | 6.93 | 457.3 | 5.72 | 3.5 | 4.38 | 0 | 0.79909 | 28.6638 | 0.15281
2024-01-06 | TU-05 | Turbine | 56.6 | 4250.9 | 4.96 | 448.1 | 6.82 | 2.21 | 2.7 | 0 | 0.81852 | 25.4706 | 0.106
2024-01-06 | TU-06 | Turbine | 79 | 6324 | 7.36 | 451.9 | 5.28 | 4.87 | 5.94 | 0 | 0.81987 | 38.1509 | 0.1557
2024-01-06 | TU-07 | Turbine | 80.7 | 5796.7 | 9.75 | 451.1 | 4.65 | 5.92 | 7.12 | 0 | 0.83146 | 35.4487 | 0.20085
2024-01-06 | TU-08 | Turbine | 84.6 | 5829.9 | 8.82 | 444.5 | 7.42 | 5.38 | 6.7 | 0 | 0.80299 | 35.1809 | 0.19044
2024-01-06 | TU-09 | Turbine | 74.2 | 5443.5 | 8.2 | 452.4 | 5.92 | 4.67 | 5.76 | 0 | 0.81076 | 33.6268 | 0.17129
2024-01-06 | TU-10 | Turbine | 92.5 | 6585.5 | 9.05 | 455.7 | 7.35 | 6.24 | 8.03 | 0 | 0.77709 | 41.1254 | 0.19526
2024-01-06 | TU-11 | Turbine | 74.7 | 5239.9 | 9.16 | 453.4 | 5.13 | 5.03 | 6.11 | 0 | 0.82324 | 31.9756 | 0.19108
2024-01-06 | TU-12 | Turbine | 92.2 | 6445.7 | 7.88 | 450.6 | 5.62 | 5.32 | 6.51 | 0 | 0.8172 | 39.5921 | 0.16443
2024-01-07 | MO-01 | Motor | 85.9 | 1548 | 30.5 | 58.2 | 3.6 | 4.94 | 6.06 | 0 | 0.81518 | 11.2848 | 0.53701
2024-01-07 | MO-02 | Motor | 83.8 | 1505.3 | 28.9 | 57.3 | 2.58 | 4.56 | 5.39 | 0 | 0.84601 | 10.3788 | 0.51933
2024-01-07 | MO-03 | Motor | 64.9 | 1122.6 | 21.19 | 53.5 | 1.56 | 2.49 | 2.85 | 0 | 0.87368 | 8.964 | 0.31794
2024-01-07 | MO-04 | Motor | 96.8 | 1694.7 | 37.65 | 58.5 | 3.24 | 6.68 | 8.01 | 0 | 0.83396 | 14.2604 | 0.5617
2024-01-07 | MO-05 | Motor | 63.5 | 1028.4 | 30.36 | 53.6 | 2.51 | 3.27 | 3.74 | 0 | 0.87433 | 7.3719 | 0.50733
2024-01-07 | MO-06 | Motor | 76.2 | 1335.2 | 20.56 | 59.4 | 2.41 | 2.87 | 3.42 | 0 | 0.83918 | 9.7885 | 0.34939
2024-01-07 | MO-07 | Motor | 29.7 | 875 | 22.69 | 53.9 | 2.12 | 2.08 | 2.4 | 0 | 0.86667 | 7.6379 | 0.31422
2024-01-07 | MO-08 | Motor | 87.7 | 1582.8 | 36.48 | 61.2 | 2.46 | 6.05 | 7.22 | 0 | 0.83795 | 13.0115 | 0.55489
2024-01-07 | MO-09 | Motor | 74.6 | 1151 | 25.68 | 54.3 | 2.58 | 3.1 | 3.64 | 0 | 0.85165 | 8.7451 | 0.41623
2024-01-07 | MO-10 | Motor | 65.6 | 1149.5 | 31.97 | 51.4 | 2.2 | 3.85 | 4.48 | 0 | 0.85938 | 9.8124 | 0.45657
2024-01-07 | MO-11 | Motor | 54.8 | 887.5 | 19.07 | 55.8 | 2.65 | 1.77 | 2.1 | 0 | 0.84286 | 7.7824 | 0.26984
2024-01-07 | MO-12 | Motor | 71.6 | 1319.3 | 28.25 | 61.1 | 3.77 | 3.9 | 4.75 | 0 | 0.82105 | 9.7704 | 0.48616
2024-01-07 | PU-01 | Pump | 89.5 | 1387.1 | 49.95 | 52.9 | 3.22 | 7.25 | 9.47 | 0 | 0.76558 | 14.062 | 0.67345
2024-01-07 | PU-02 | Pump | 68.4 | 1002.3 | 41 | 49.4 | 1.47 | 4.3 | 5.33 | 0 | 0.80675 | 8.5935 | 0.62024
2024-01-07 | PU-03 | Pump | 66.7 | 879.3 | 32.52 | 49.2 | 2.86 | 2.99 | 3.9 | 0 | 0.76667 | 8.9208 | 0.43718
2024-01-07 | PU-04 | Pump | 69.1 | 1036.2 | 34.92 | 56.2 | 3.02 | 3.79 | 5 | 0 | 0.758 | 9.4032 | 0.53173
2024-01-07 | PU-05 | Pump | 51.7 | 808.9 | 31.54 | 45.1 | 2.31 | 2.67 | 3.38 | 0 | 0.78994 | 7.2802 | 0.46427
2024-01-07 | PU-06 | Pump | 98.2 | 1369 | 55.61 | 52.9 | 3.24 | 7.97 | 10.3 | 0 | 0.77379 | 11.7454 | 0.87694
2024-01-07 | PU-07 | Pump | 75.6 | 1023.7 | 47.7 | 49.1 | 3.18 | 5.11 | 6.55 | 0 | 0.78015 | 11.3874 | 0.5752
2024-01-07 | PU-08 | Pump | 86.7 | 1082.2 | 47.04 | 52 | 3.86 | 5.33 | 7.07 | 0 | 0.75389 | 9.9795 | 0.70845
2024-01-07 | PU-09 | Pump | 57.3 | 911.5 | 37.41 | 50.6 | 3.21 | 3.57 | 4.64 | 0 | 0.7694 | 8.8119 | 0.52656
2024-01-07 | PU-10 | Pump | 71.4 | 1049.7 | 47.38 | 47.9 | 1.93 | 5.21 | 6.52 | 0 | 0.79908 | 10.9392 | 0.59602
2024-01-07 | PU-11 | Pump | 77.5 | 1127 | 44.04 | 51.6 | 3.22 | 5.2 | 6.88 | 0 | 0.75581 | 12.629 | 0.54478
2024-01-07 | PU-12 | Pump | 69.1 | 988.4 | 31.85 | 47.5 | 4.18 | 3.3 | 4.35 | 0 | 0.75862 | 8.5124 | 0.51102
2024-01-07 | CO-01 | Compressor | 75.3 | 2752.8 | 14.1 | 68.8 | 3.88 | 4.07 | 5.49 | 0 | 0.74135 | 17.8266 | 0.30797
2024-01-07 | CO-02 | Compressor | 80.9 | 3166.7 | 21.45 | 70.2 | 3.44 | 7.11 | 9.72 | 0 | 0.73148 | 21.262 | 0.45715
2024-01-07 | CO-03 | Compressor | 62.8 | 2035.8 | 14.83 | 70.5 | 4.45 | 3.16 | 4.36 | 0 | 0.72477 | 13.6426 | 0.31959
2024-01-07 | CO-04 | Compressor | 58.7 | 2083.8 | 14.81 | 70.4 | 3.78 | 3.23 | 4.32 | 0 | 0.74769 | 13.2267 | 0.32661
2024-01-07 | CO-05 | Compressor | 72.1 | 2533 | 17.36 | 74.4 | 2.72 | 4.61 | 6.26 | 0 | 0.73642 | 17.9487 | 0.34877
2024-01-07 | CO-06 | Compressor | 72 | 2369.8 | 19.68 | 71.4 | 4.07 | 4.88 | 6.72 | 0 | 0.72619 | 15.6213 | 0.43018
2024-01-07 | CO-07 | Compressor | 105.4 | 3547.8 | 27.05 | 72.3 | 4.96 | 10.05 | 14.13 | 0 | 0.71125 | 24.0958 | 0.58641
2024-01-07 | CO-08 | Compressor | 73.7 | 2430.4 | 14.83 | 72.9 | 4.91 | 3.77 | 5.37 | 0 | 0.70205 | 15.7436 | 0.34109
2024-01-07 | CO-09 | Compressor | 97.3 | 3565.4 | 23.14 | 73.3 | 3.79 | 8.64 | 11.91 | 0 | 0.72544 | 22.9903 | 0.51804
2024-01-07 | CO-10 | Compressor | 82 | 3082.1 | 19.93 | 68.8 | 4.23 | 6.43 | 8.75 | 0 | 0.73486 | 21.1249 | 0.4142
2024-01-07 | CO-11 | Compressor | 69.6 | 2389.9 | 20.2 | 69.4 | 3.6 | 5.05 | 6.9 | 0 | 0.73188 | 16.3678 | 0.42156
2024-01-07 | CO-12 | Compressor | 78.7 | 2860.7 | 20.06 | 72.8 | 4.89 | 6.01 | 8.4 | 0 | 0.71548 | 17.2221 | 0.48774
2024-01-07 | TU-01 | Turbine | 45.4 | 3600 | 4 | 449.2 | 5.02 | 1.51 | 1.78 | 0 | 0.84831 | 22.1982 | 0.080187
2024-01-07 | TU-02 | Turbine | 78.2 | 5562.8 | 5.51 | 456.9 | 5.99 | 3.21 | 4.11 | 0 | 0.78102 | 33.371 | 0.12316
2024-01-07 | TU-03 | Turbine | 61.5 | 3950.4 | 5.87 | 451.7 | 5.25 | 2.43 | 2.98 | 0 | 0.81544 | 22.9596 | 0.12979
2024-01-07 | TU-04 | Turbine | 81.1 | 5364.6 | 7.29 | 448.3 | 5.5 | 4.09 | 4.95 | 0 | 0.82626 | 33.6089 | 0.14728
2024-01-07 | TU-05 | Turbine | 35.9 | 3600 | 4.25 | 447.1 | 5.56 | 1.6 | 1.9 | 0 | 0.84211 | 21.3717 | 0.088903
2024-01-07 | TU-06 | Turbine | 60.7 | 4523.8 | 6.24 | 452 | 4.97 | 2.95 | 3.49 | 0 | 0.84527 | 27.9143 | 0.12503
2024-01-07 | TU-07 | Turbine | 80.2 | 5600.1 | 7.01 | 451.3 | 5.05 | 4.11 | 4.88 | 0 | 0.84221 | 34.9674 | 0.13956
2024-01-07 | TU-08 | Turbine | 93.3 | 7010.2 | 8.95 | 456.2 | 5.33 | 6.57 | 7.96 | 0 | 0.82538 | 42.6727 | 0.18654
2024-01-07 | TU-09 | Turbine | 68 | 5064.8 | 7.98 | 449 | 5.1 | 4.23 | 5.12 | 0 | 0.82617 | 31.308 | 0.16354
2024-01-07 | TU-10 | Turbine | 66 | 4836 | 9.31 | 450.7 | 5.71 | 4.71 | 5.71 | 0 | 0.82487 | 29.3093 | 0.19482
2024-01-07 | TU-11 | Turbine | 84.8 | 5561.4 | 10.05 | 448.8 | 5.56 | 5.86 | 7.08 | 0 | 0.82768 | 35.156 | 0.20139
2024-01-07 | TU-12 | Turbine | 40.4 | 3600 | 5.66 | 449.4 | 5.4 | 2.13 | 2.57 | 0 | 0.82879 | 21.964 | 0.11701
2024-01-08 | MO-01 | Motor | 85 | 1524.2 | 39.03 | 54.9 | 2.76 | 6.23 | 7.27 | 0 | 0.85695 | 13.0879 | 0.55548
2024-01-08 | MO-02 | Motor | 90.9 | 1672.3 | 40.15 | 57.8 | 1.78 | 7.03 | 8.16 | 0 | 0.86152 | 14.8516 | 0.54944
2024-01-08 | MO-03 | Motor | 85.4 | 1569.4 | 32.41 | 56.6 | 2.2 | 5.33 | 6.21 | 0 | 0.85829 | 10.8521 | 0.57224
2024-01-08 | MO-04 | Motor | 77.9 | 1478.7 | 42.07 | 56.1 | 2.82 | 6.52 | 7.75 | 0 | 0.84129 | 12.1104 | 0.63995
2024-01-08 | MO-05 | Motor | 42.7 | 875 | 16 | 49.1 | 2.67 | 1.47 | 1.69 | 0 | 0.86982 | 6.5518 | 0.25795
2024-01-08 | MO-06 | Motor | 65.3 | 1209.6 | 32.77 | 60.2 | 2.75 | 4.15 | 4.95 | 0 | 0.83838 | 10.309 | 0.48016
2024-01-08 | MO-07 | Motor | 59.6 | 923.9 | 16 | 57.1 | 2.21 | 1.55 | 1.84 | 0 | 0.84239 | 7.4757 | 0.24613
2024-01-08 | MO-08 | Motor | 64.4 | 1209.3 | 36.66 | 52.4 | 2.43 | 4.64 | 5.38 | 0 | 0.86245 | 11.5318 | 0.46653
2024-01-08 | MO-09 | Motor | 77.4 | 1398.4 | 37.66 | 60.2 | 2.73 | 5.52 | 6.52 | 0 | 0.84663 | 11.1835 | 0.583
2024-01-08 | MO-10 | Motor | 70.6 | 1189.1 | 25.19 | 50.1 | 2.01 | 3.14 | 3.58 | 0 | 0.87709 | 9.2403 | 0.38743
2024-01-08 | MO-11 | Motor | 71.5 | 1171.1 | 33.96 | 58.3 | 1.72 | 4.16 | 4.79 | 0 | 0.86848 | 10.9804 | 0.43623
2024-01-08 | MO-12 | Motor | 62.6 | 1037 | 16 | 53.7 | 3.22 | 1.74 | 2.04 | 0 | 0.85294 | 7.9324 | 0.25717
2024-01-08 | PU-01 | Pump | 64.2 | 943.3 | 30.79 | 48.5 | 4.09 | 3.04 | 4.07 | 0 | 0.74693 | 7.0704 | 0.57564
2024-01-08 | PU-02 | Pump | 92.8 | 1419.8 | 38.07 | 55.5 | 4.05 | 5.66 | 7.51 | 0 | 0.75366 | 10.5184 | 0.71399
2024-01-08 | PU-03 | Pump | 83.3 | 1232.1 | 49.02 | 47.6 | 4.09 | 6.33 | 8.43 | 0 | 0.75089 | 11.4132 | 0.73862
2024-01-08 | PU-04 | Pump | 75.7 | 1078.5 | 38.91 | 45.8 | 3.25 | 4.39 | 5.66 | 0 | 0.77562 | 10.4145 | 0.54347
2024-01-08 | PU-05 | Pump | 83.5 | 1136.4 | 45.71 | 51.1 | 3.6 | 5.44 | 7.13 | 0 | 0.76297 | 11.359 | 0.6277
2024-01-08 | PU-06 | Pump | 50.9 | 725 | 41.84 | 46.2 | 2.83 | 3.18 | 4.03 | 0 | 0.78908 | 7.4011 | 0.54452
2024-01-08 | PU-07 | Pump | 55.6 | 856.4 | 26.44 | 49.1 | 3.09 | 2.37 | 3.05 | 0 | 0.77705 | 8.0489 | 0.37894
2024-01-08 | PU-08 | Pump | 64.5 | 872.4 | 49.55 | 48.4 | 4.06 | 4.53 | 6.03 | 0 | 0.75124 | 9.8954 | 0.60937
2024-01-08 | PU-09 | Pump | 82.5 | 1230.4 | 46 | 53.7 | 3.74 | 5.93 | 7.78 | 0 | 0.76221 | 10.6573 | 0.73001
2024-01-08 | PU-10 | Pump | 77.3 | 1245.2 | 41 | 49 | 3.44 | 5.35 | 7.01 | 0 | 0.7632 | 10.6801 | 0.65636
2024-01-08 | PU-11 | Pump | 63.2 | 816.4 | 37.27 | 51.3 | 2.93 | 3.19 | 4.18 | 0 | 0.76316 | 6.697 | 0.62416
2024-01-08 | PU-12 | Pump | 87.5 | 1194.4 | 34.78 | 46 | 3.87 | 4.35 | 5.68 | 0 | 0.76585 | 9.3438 | 0.60789
2024-01-08 | CO-01 | Compressor | 66.8 | 2558 | 15.24 | 69.5 | 3.95 | 4.08 | 5.44 | 0 | 0.75 | 15.2126 | 0.3576
2024-01-08 | CO-02 | Compressor | 86.9 | 3125.3 | 22.67 | 70.9 | 5.39 | 7.42 | 10.39 | 0 | 0.71415 | 19.5547 | 0.53133
2024-01-08 | CO-03 | Compressor | 70.8 | 2499 | 20.67 | 71.1 | 4.36 | 5.41 | 7.54 | 0 | 0.71751 | 18.1978 | 0.41434
2024-01-08 | CO-04 | Compressor | 59.9 | 1954.7 | 15.34 | 63.8 | 2.51 | 3.14 | 4.07 | 0 | 0.7715 | 12.7887 | 0.31825
2024-01-08 | CO-05 | Compressor | 82.2 | 3058.7 | 22.62 | 70.7 | 4.17 | 7.24 | 9.97 | 0 | 0.72618 | 18.9688 | 0.5256
2024-01-08 | CO-06 | Compressor | 85.6 | 3083.8 | 25.4 | 65.5 | 3.47 | 8.2 | 10.89 | 0 | 0.75298 | 21.1238 | 0.51553
2024-01-08 | CO-07 | Compressor | 88.8 | 3284.7 | 23.78 | 74.1 | 5.61 | 8.18 | 11.62 | 0 | 0.70396 | 22.0803 | 0.52626
2024-01-08 | CO-08 | Compressor | 60.2 | 2262.8 | 11.16 | 71.1 | 3.87 | 2.64 | 3.67 | 0 | 0.71935 | 14.7355 | 0.24906
2024-01-08 | CO-09 | Compressor | 64.4 | 2090.3 | 15.28 | 68.4 | 5.34 | 3.34 | 4.71 | 0 | 0.70913 | 13.2184 | 0.35632
2024-01-08 | CO-10 | Compressor | 72.8 | 2514.4 | 15.44 | 68.2 | 4.12 | 4.07 | 5.56 | 0 | 0.73201 | 16.9742 | 0.32756
2024-01-08 | CO-11 | Compressor | 51.2 | 1800 | 19.82 | 68.9 | 3.1 | 3.74 | 4.99 | 0 | 0.7495 | 11.7056 | 0.42629
2024-01-08 | CO-12 | Compressor | 90.2 | 3204.8 | 24.62 | 79.1 | 4.56 | 8.26 | 11.63 | 0 | 0.71023 | 22.0795 | 0.52673
2024-01-08 | TU-01 | Turbine | 61.6 | 4286.1 | 4.66 | 450.9 | 5.85 | 2.09 | 2.55 | 0 | 0.81961 | 26.8437 | 0.094994
2024-01-08 | TU-02 | Turbine | 34.7 | 3600 | 4 | 443.5 | 6.01 | 1.51 | 1.83 | 0 | 0.82514 | 21.9086 | 0.083529
2024-01-08 | TU-03 | Turbine | 79.2 | 6336.2 | 8.48 | 452.3 | 5.65 | 5.63 | 6.96 | 0 | 0.80891 | 37.6089 | 0.18506
2024-01-08 | TU-04 | Turbine | 71.4 | 5656.8 | 7.64 | 449.3 | 5.47 | 4.53 | 5.51 | 0 | 0.82214 | 35.2704 | 0.15622
2024-01-08 | TU-05 | Turbine | 93.6 | 6571.8 | 9.29 | 453 | 6.48 | 6.39 | 7.82 | 0 | 0.81714 | 39.8 | 0.19648
2024-01-08 | TU-06 | Turbine | 77.9 | 5405.4 | 7.5 | 449 | 5.48 | 4.24 | 5.18 | 0 | 0.81853 | 33.3269 | 0.15543
2024-01-08 | TU-07 | Turbine | 46.9 | 3600 | 4 | 443.7 | 4.66 | 1.51 | 1.75 | 0 | 0.86286 | 22.5126 | 0.077734
2024-01-08 | TU-08 | Turbine | 101.4 | 7200.8 | 12.08 | 456.7 | 6 | 9.11 | 11.6 | 198 | 0.78534 | 43.6443 | 0.26579
2024-01-08 | TU-09 | Turbine | 79 | 6234.7 | 10 | 452.3 | 6.13 | 6.53 | 8.12 | 0 | 0.80419 | 40.0248 | 0.20287
2024-01-08 | TU-10 | Turbine | 81.1 | 5532.6 | 10.22 | 453.4 | 5.46 | 5.92 | 7.19 | 0 | 0.82337 | 34.0803 | 0.21097
2024-01-08 | TU-11 | Turbine | 80.3 | 5863 | 8.85 | 455.6 | 6.18 | 5.43 | 6.81 | 0 | 0.79736 | 35.4379 | 0.19217
2024-01-08 | TU-12 | Turbine | 59.5 | 4428.1 | 8.67 | 448.1 | 4.78 | 4.02 | 4.71 | 0 | 0.8535 | 28.1484 | 0.16733
2024-01-09 | MO-01 | Motor | 63.6 | 1053.4 | 30.56 | 53.8 | 1.85 | 3.37 | 3.88 | 0 | 0.86856 | 10.3107 | 0.37631
2024-01-09 | MO-02 | Motor | 61.4 | 1207.2 | 27.62 | 57.1 | 2.23 | 3.49 | 4.13 | 0 | 0.84504 | 8.0756 | 0.51142
2024-01-09 | MO-03 | Motor | 76.5 | 1333.7 | 22.06 | 59.1 | 2.44 | 3.08 | 3.63 | 0 | 0.84848 | 8.8827 | 0.40866
2024-01-09 | MO-04 | Motor | 81.9 | 1314.5 | 37.87 | 52.7 | 3.37 | 5.21 | 6.25 | 0 | 0.8336 | 10.6748 | 0.58549
2024-01-09 | MO-05 | Motor | 60.8 | 1188.8 | 21.54 | 53.7 | 2.42 | 2.68 | 3.14 | 0 | 0.8535 | 10.7621 | 0.29176
2024-01-09 | MO-06 | Motor | 76.4 | 1314.5 | 34.65 | 54.9 | 2.73 | 4.77 | 5.67 | 0 | 0.84127 | 10.6222 | 0.53379
2024-01-09 | MO-07 | Motor | 68 | 1245.8 | 22.94 | 55.1 | 3.46 | 2.99 | 3.57 | 0 | 0.83754 | 10.7561 | 0.33191
2024-01-09 | MO-08 | Motor | 59.7 | 1024.3 | 23.66 | 53.4 | 2.8 | 2.54 | 3.03 | 0 | 0.83828 | 8.4513 | 0.35853
2024-01-09 | MO-09 | Motor | 57 | 1057.7 | 30.8 | 55.3 | 3.18 | 3.41 | 4.16 | 0 | 0.81971 | 7.958 | 0.52275
2024-01-09 | MO-10 | Motor | 78.7 | 1469.4 | 32.37 | 56.1 | 2.76 | 4.98 | 5.99 | 0 | 0.83139 | 12.4342 | 0.48174
2024-01-09 | MO-11 | Motor | 54.7 | 908.7 | 26.1 | 53.6 | 2.37 | 2.48 | 2.91 | 0 | 0.85223 | 8.0548 | 0.36128
2024-01-09 | MO-12 | Motor | 84.4 | 1554.2 | 30.2 | 57.1 | 4.26 | 4.91 | 6.03 | 0 | 0.81426 | 11.3534 | 0.53112
2024-01-09 | PU-01 | Pump | 83.4 | 1197.3 | 45.87 | 47.8 | 4.14 | 5.75 | 7.67 | 0 | 0.74967 | 10.7835 | 0.71127
2024-01-09 | PU-02 | Pump | 63.9 | 890.8 | 45.28 | 54.3 | 3.41 | 4.22 | 5.53 | 0 | 0.76311 | 8.5803 | 0.6445
2024-01-09 | PU-03 | Pump | 89.3 | 1329 | 53.42 | 56.3 | 4.09 | 7.44 | 10.09 | 0 | 0.73736 | 12.282 | 0.82153
2024-01-09 | PU-04 | Pump | 75.7 | 1137.4 | 22 | 49.8 | 3.46 | 2.62 | 3.38 | 0 | 0.77515 | 9.3312 | 0.36223
2024-01-09 | PU-05 | Pump | 77.3 | 1175.8 | 28.15 | 54.2 | 2.86 | 3.47 | 4.51 | 0 | 0.7694 | 8.8653 | 0.50872
2024-01-09 | PU-06 | Pump | 58 | 886.7 | 37.12 | 46.2 | 3.5 | 3.45 | 4.42 | 0 | 0.78054 | 8.7285 | 0.50639
2024-01-09 | PU-07 | Pump | 79.3 | 1155.7 | 53.47 | 50.8 | 3.28 | 6.47 | 8.39 | 0 | 0.77116 | 11.9976 | 0.69931
2024-01-09 | PU-08 | Pump | 71.9 | 988.6 | 38.09 | 45.6 | 2.94 | 3.94 | 5 | 0 | 0.788 | 9.3161 | 0.53671
2024-01-09 | PU-09 | Pump | 49.5 | 725 | 22.15 | 50.7 | 2.18 | 1.68 | 2.11 | 0 | 0.79621 | 5.051 | 0.41774
2024-01-09 | PU-10 | Pump | 63.5 | 826.1 | 31.13 | 49.8 | 3.43 | 2.69 | 3.49 | 0 | 0.77077 | 8.3574 | 0.41759
2024-01-09 | PU-11 | Pump | 88.2 | 1251.6 | 32.7 | 51.7 | 4.38 | 4.29 | 5.77 | 0 | 0.7435 | 9.5203 | 0.60608
2024-01-09 | PU-12 | Pump | 77.8 | 1322.7 | 45.65 | 47.9 | 3.3 | 6.32 | 8.03 | 0 | 0.78705 | 11.5847 | 0.69316
2024-01-09 | CO-01 | Compressor | 46.7 | 1800 | 10 | 60.2 | 3.86 | 1.88 | 2.53 | 0 | 0.74308 | 11.3319 | 0.22326
2024-01-09 | CO-02 | Compressor | 82.2 | 3026.7 | 22.03 | 65.7 | 4.08 | 6.98 | 9.5 | 0 | 0.73474 | 20.1174 | 0.47223
2024-01-09 | CO-03 | Compressor | 100.5 | 3606 | 12.67 | 69.3 | 4.36 | 4.78 | 6.64 | 0 | 0.71988 | 22.8533 | 0.29055
2024-01-09 | CO-04 | Compressor | 49.4 | 1800 | 18.22 | 66.7 | 3.44 | 3.43 | 4.56 | 0 | 0.75219 | 12.9885 | 0.35108
2024-01-09 | CO-05 | Compressor | 78.9 | 2615.5 | 18.42 | 79.1 | 3.44 | 5.04 | 7.02 | 0 | 0.71795 | 17.1014 | 0.41049
2024-01-09 | CO-06 | Compressor | 97.2 | 3287.3 | 25.1 | 70 | 4.19 | 8.64 | 11.74 | 0 | 0.73595 | 21.0094 | 0.5588
2024-01-09 | CO-07 | Compressor | 81.6 | 2861.2 | 21.83 | 70.8 | 4.27 | 6.54 | 9.05 | 0 | 0.72265 | 20.0016 | 0.45246
2024-01-09 | CO-08 | Compressor | 93.3 | 3265.3 | 20.63 | 72.1 | 5.17 | 7.05 | 9.98 | 0 | 0.70641 | 21.1277 | 0.47237
2024-01-09 | CO-09 | Compressor | 82.8 | 2804.8 | 18.14 | 69.5 | 4.04 | 5.33 | 7.3 | 0 | 0.73014 | 18.3134 | 0.39861
2024-01-09 | CO-10 | Compressor | 83 | 3210 | 18.37 | 72.9 | 3.01 | 6.17 | 8.24 | 0 | 0.74879 | 20.1127 | 0.40969
2024-01-09 | CO-11 | Compressor | 87.4 | 3142.8 | 19.4 | 69.9 | 4.31 | 6.38 | 8.85 | 0 | 0.7209 | 19.9103 | 0.44449
2024-01-09 | CO-12 | Compressor | 65.9 | 2454.7 | 10 | 68 | 3.6 | 2.57 | 3.5 | 0 | 0.73429 | 16.7822 | 0.20855
2024-01-09 | TU-01 | Turbine | 66 | 4353.1 | 10.22 | 450.2 | 5.43 | 4.66 | 5.67 | 0 | 0.82187 | 25.9383 | 0.2186
2024-01-09 | TU-02 | Turbine | 43.7 | 3770 | 4 | 447.7 | 4.95 | 1.58 | 1.86 | 0 | 0.84946 | 21.9982 | 0.084552
2024-01-09 | TU-03 | Turbine | 78.7 | 5347.5 | 6.65 | 449.4 | 6.41 | 3.72 | 4.58 | 0 | 0.81223 | 32.3137 | 0.14174
2024-01-09 | TU-04 | Turbine | 67 | 4950.9 | 5.6 | 451.9 | 5.85 | 2.9 | 3.63 | 0 | 0.7989 | 30.4639 | 0.11916
2024-01-09 | TU-05 | Turbine | 65.4 | 4649 | 8.84 | 449.9 | 4.99 | 4.3 | 5.07 | 0 | 0.84813 | 27.9157 | 0.18162
2024-01-09 | TU-06 | Turbine | 76.4 | 5589.9 | 7.46 | 451.4 | 6.57 | 4.37 | 5.5 | 0 | 0.79455 | 32.9483 | 0.16693
2024-01-09 | TU-07 | Turbine | 80 | 5949.9 | 6.55 | 448.3 | 6.29 | 4.08 | 5.06 | 0 | 0.80632 | 35.3125 | 0.14329
2024-01-09 | TU-08 | Turbine | 65.9 | 4665.1 | 4.13 | 448.3 | 6.02 | 2.02 | 2.45 | 0 | 0.82449 | 28.0296 | 0.087408
2024-01-09 | TU-09 | Turbine | 68 | 4478.4 | 5.15 | 450.7 | 5.43 | 2.42 | 2.94 | 0 | 0.82313 | 26.5334 | 0.1108
2024-01-09 | TU-10 | Turbine | 72.2 | 4611.2 | 9.03 | 452.6 | 5.82 | 4.36 | 5.43 | 0 | 0.80295 | 30.2586 | 0.17945
2024-01-09 | TU-11 | Turbine | 83.5 | 6263 | 9.3 | 448.3 | 4.75 | 6.1 | 7.08 | 0 | 0.86158 | 40.0008 | 0.177
2024-01-09 | TU-12 | Turbine | 92 | 6228.2 | 7.97 | 450.8 | 5.62 | 5.2 | 6.25 | 0 | 0.832 | 39.019 | 0.16018
2024-01-10 | MO-01 | Motor | 78.4 | 1522.6 | 31 | 50.5 | 3.44 | 4.94 | 5.76 | 0 | 0.85764 | 12.2267 | 0.4711
2024-01-10 | MO-02 | Motor | 88.7 | 1561 | 43.05 | 54.7 | 3.5 | 7.04 | 8.47 | 0 | 0.83117 | 13.5432 | 0.62541
2024-01-10 | MO-03 | Motor | 103.6 | 1884.6 | 40.16 | 61.6 | 3.75 | 7.92 | 9.82 | 0 | 0.80652 | 15.9797 | 0.61453
2024-01-10 | MO-04 | Motor | 58 | 1226.8 | 32.32 | 55.4 | 2.6 | 4.15 | 4.88 | 0 | 0.85041 | 10.3742 | 0.4704
2024-01-10 | MO-05 | Motor | 48.8 | 905.6 | 19.14 | 53.8 | 2.12 | 1.81 | 2.1 | 0 | 0.8619 | 6.4974 | 0.32321
2024-01-10 | MO-06 | Motor | 68.8 | 1369.1 | 30.86 | 50.8 | 3.07 | 4.42 | 5.12 | 0 | 0.86328 | 12.6906 | 0.40345
2024-01-10 | MO-07 | Motor | 81.4 | 1463.2 | 19.59 | 55.4 | 3.72 | 3 | 3.62 | 0 | 0.82873 | 11.0025 | 0.32902
2024-01-10 | MO-08 | Motor | 52.2 | 875 | 18.18 | 54.5 | 3.16 | 1.67 | 1.97 | 0 | 0.84772 | 8.0486 | 0.24476
2024-01-10 | MO-09 | Motor | 63.1 | 908.9 | 27.71 | 53.6 | 2.86 | 2.64 | 3.17 | 0 | 0.83281 | 9.397 | 0.33734
2024-01-10 | MO-10 | Motor | 37.7 | 875 | 17.79 | 48.2 | 2.19 | 1.63 | 1.87 | 0 | 0.87166 | 5.4333 | 0.34417
2024-01-10 | MO-11 | Motor | 73 | 1215.3 | 30.79 | 52.6 | 2.97 | 3.92 | 4.64 | 0 | 0.84483 | 9.3717 | 0.49511
2024-01-10 | MO-12 | Motor | 85.7 | 1320.7 | 41.24 | 55.9 | 3.37 | 5.7 | 6.94 | 0 | 0.82133 | 11.4731 | 0.60489
2024-01-10 | PU-01 | Pump | 68 | 965.4 | 28.59 | 44.4 | 3.85 | 2.89 | 3.8 | 0 | 0.76053 | 8.7663 | 0.43348
2024-01-10 | PU-02 | Pump | 57 | 797.3 | 33.95 | 47.4 | 2.88 | 2.83 | 3.6 | 0 | 0.78611 | 8.5725 | 0.41995
2024-01-10 | PU-03 | Pump | 77.3 | 1194.6 | 42.63 | 46.1 | 3.56 | 5.33 | 6.88 | 0 | 0.77471 | 10.9538 | 0.62809
2024-01-10 | PU-04 | Pump | 78.4 | 1186.7 | 32.64 | 56.1 | 3.49 | 4.06 | 5.48 | 0 | 0.74088 | 11.092 | 0.49405
2024-01-10 | PU-05 | Pump | 99.4 | 1404.8 | 52.2 | 54.3 | 3.88 | 7.68 | 10.39 | 0 | 0.73917 | 13.6143 | 0.76317
2024-01-10 | PU-06 | Pump | 45.5 | 725 | 23.49 | 48 | 2.68 | 1.78 | 2.3 | 0 | 0.77391 | 6.9418 | 0.33133
2024-01-10 | PU-07 | Pump | 85.1 | 1105.9 | 44.94 | 51.6 | 4.41 | 5.2 | 6.94 | 0 | 0.74928 | 10.4586 | 0.66357
2024-01-10 | PU-08 | Pump | 90.6 | 1356.4 | 48.78 | 54.2 | 3.19 | 6.93 | 9.18 | 0 | 0.7549 | 12.7812 | 0.71824
2024-01-10 | PU-09 | Pump | 76.1 | 1079.1 | 52.44 | 54 | 3.59 | 5.93 | 7.77 | 0 | 0.76319 | 11.4413 | 0.67912
2024-01-10 | PU-10 | Pump | 81.8 | 1049.9 | 35.38 | 50.6 | 3.25 | 3.89 | 5 | 0 | 0.778 | 10.2538 | 0.48762
2024-01-10 | PU-11 | Pump | 62.4 | 888.4 | 24.97 | 50.1 | 2.82 | 2.32 | 2.97 | 0 | 0.78114 | 6.5239 | 0.45525
2024-01-10 | PU-12 | Pump | 72.9 | 1110.8 | 24.35 | 54.3 | 3.3 | 2.83 | 3.72 | 0 | 0.76075 | 9.418 | 0.39499
2024-01-10 | CO-01 | Compressor | 64.8 | 2515.4 | 16.58 | 67.9 | 4.1 | 4.37 | 5.93 | 0 | 0.73693 | 15.2675 | 0.38841
2024-01-10 | CO-02 | Compressor | 89.3 | 3030 | 24.09 | 71.5 | 4.89 | 7.65 | 10.49 | 0 | 0.72927 | 19.6654 | 0.53342
2024-01-10 | CO-03 | Compressor | 93.2 | 3305.1 | 21.07 | 74.7 | 4.84 | 7.29 | 10.24 | 0 | 0.71191 | 22.213 | 0.46099
2024-01-10 | CO-04 | Compressor | 73.3 | 2478.8 | 21.49 | 69.3 | 2.32 | 5.58 | 7.25 | 0 | 0.76966 | 16.1364 | 0.4493
2024-01-10 | CO-05 | Compressor | 85.1 | 2636.8 | 22.22 | 68.3 | 4.67 | 6.14 | 8.52 | 0 | 0.72066 | 17.8424 | 0.47751
2024-01-10 | CO-06 | Compressor | 68.1 | 2327.1 | 12.7 | 64.5 | 3.73 | 3.09 | 4.13 | 0 | 0.74818 | 14.3686 | 0.28743
2024-01-10 | CO-07 | Compressor | 98.5 | 3391.9 | 26.6 | 70 | 4.88 | 9.45 | 13.13 | 0 | 0.71973 | 23.2248 | 0.56534
2024-01-10 | CO-08 | Compressor | 60 | 2023.4 | 10 | 67.3 | 4.38 | 2.12 | 2.91 | 0 | 0.72852 | 13.0783 | 0.22251
2024-01-10 | CO-09 | Compressor | 69.4 | 2710.1 | 19.15 | 67.8 | 4.83 | 5.43 | 7.43 | 0 | 0.73082 | 17.9643 | 0.4136
2024-01-10 | CO-10 | Compressor | 88.4 | 3511.5 | 20.56 | 74.3 | 5.74 | 7.56 | 10.83 | 0 | 0.69806 | 23.7992 | 0.45506
2024-01-10 | CO-11 | Compressor | 47.5 | 1800 | 16.16 | 67.9 | 4.11 | 3.05 | 4.16 | 0 | 0.73317 | 12.5879 | 0.33048
2024-01-10 | CO-12 | Compressor | 60.7 | 2063.9 | 12.28 | 71.4 | 4.35 | 2.65 | 3.68 | 0 | 0.72011 | 13.8836 | 0.26506
2024-01-10 | TU-01 | Turbine | 88.5 | 6981.6 | 11.29 | 455 | 4.84 | 8.25 | 10.14 | 0 | 0.81361 | 43.7928 | 0.23154
2024-01-10 | TU-02 | Turbine | 64 | 4865.6 | 4.82 | 451.5 | 6.2 | 2.46 | 3.06 | 0 | 0.80392 | 30.5968 | 0.10001
2024-01-10 | TU-03 | Turbine | 91.1 | 6675.9 | 8.68 | 446.2 | 5.8 | 6.07 | 7.35 | 0 | 0.82585 | 40.0765 | 0.1834
2024-01-10 | TU-04 | Turbine | 58.9 | 4931.6 | 4 | 449.2 | 5.88 | 2.07 | 2.48 | 0 | 0.83468 | 30.5392 | 0.081207
2024-01-10 | TU-05 | Turbine | 99.3 | 7854.4 | 8.77 | 453.5 | 6.2 | 7.22 | 8.9 | 0 | 0.81124 | 48.2624 | 0.18441
2024-01-10 | TU-06 | Turbine | 72.4 | 5491.3 | 7.9 | 448.1 | 5.69 | 4.54 | 5.39 | 0 | 0.8423 | 34.7084 | 0.15529
2024-01-10 | TU-07 | Turbine | 76.7 | 5575.1 | 9.44 | 454.3 | 5.56 | 5.51 | 6.78 | 87 | 0.81268 | 33.2707 | 0.20378
2024-01-10 | TU-08 | Turbine | 84.8 | 5695.3 | 10.3 | 457 | 6.49 | 6.14 | 7.67 | 0 | 0.80052 | 34.5463 | 0.22202
2024-01-10 | TU-09 | Turbine | 61.8 | 4315.3 | 6.53 | 451 | 5.21 | 2.95 | 3.52 | 0 | 0.83807 | 26.3218 | 0.13373
2024-01-10 | TU-10 | Turbine | 69.3 | 5091.9 | 4.99 | 447.6 | 5.5 | 2.66 | 3.18 | 0 | 0.83648 | 32.1227 | 0.098996
2024-01-10 | TU-11 | Turbine | 76.2 | 5685.4 | 6.33 | 450.8 | 4.33 | 3.77 | 4.47 | 0 | 0.8434 | 34.4526 | 0.12974
2024-01-10 | TU-12 | Turbine | 54.2 | 3685.7 | 4.99 | 446.2 | 5.16 | 1.93 | 2.29 | 0 | 0.84279 | 22.5301 | 0.10164
2024-01-11 | MO-01 | Motor | 94.2 | 1677.3 | 30.42 | 54.7 | 4.29 | 5.34 | 6.48 | 0 | 0.82407 | 12.2544 | 0.52879
2024-01-11 | MO-02 | Motor | 63.1 | 1069.6 | 19.74 | 55.2 | 3.7 | 2.21 | 2.69 | 0 | 0.82156 | 8.8215 | 0.30494
2024-01-11 | MO-03 | Motor | 83 | 1483.8 | 43.76 | 56.6 | 2.35 | 6.8 | 8.02 | 0 | 0.84788 | 13.3823 | 0.5993
2024-01-11 | MO-04 | Motor | 68.1 | 1039.8 | 33.51 | 55.8 | 2.58 | 3.65 | 4.29 | 0 | 0.85082 | 8.8197 | 0.48641
2024-01-11 | MO-05 | Motor | 74.2 | 1212.4 | 36.41 | 62.5 | 3 | 4.62 | 5.56 | 0 | 0.83094 | 9.7154 | 0.57229
2024-01-11 | MO-06 | Motor | 84.9 | 1373.9 | 45.77 | 56.7 | 2.59 | 6.59 | 7.7 | 0 | 0.85584 | 12.9804 | 0.5932
2024-01-11 | MO-07 | Motor | 98.8 | 1780.1 | 47.94 | 54.4 | 2.56 | 8.94 | 10.46 | 0 | 0.85468 | 15.4022 | 0.67912
2024-01-11 | MO-08 | Motor | 44.6 | 875 | 16 | 51.5 | 2.75 | 1.47 | 1.73 | 0 | 0.84971 | 6.1591 | 0.28089
2024-01-11 | MO-09 | Motor | 60.5 | 1201.8 | 22.51 | 58.6 | 3.02 | 2.83 | 3.4 | 0 | 0.83235 | 9.7921 | 0.34722
2024-01-11 | MO-10 | Motor | 78.3 | 1284.1 | 30.78 | 57 | 2.86 | 4.14 | 4.9 | 0 | 0.8449 | 10.9863 | 0.44601
2024-01-11 | MO-11 | Motor | 81.9 | 1347 | 25.83 | 51.4 | 1.96 | 3.64 | 4.11 | 0 | 0.88564 | 11.3907 | 0.36082
2024-01-11 | MO-12 | Motor | 104.9 | 1767.4 | 42.99 | 60.7 | 4.96 | 7.96 | 10.03 | 16 | 0.79362 | 15.151 | 0.662
2024-01-11 | PU-01 | Pump | 62.5 | 880 | 25.15 | 48 | 2.55 | 2.32 | 2.96 | 0 | 0.78378 | 7.2724 | 0.40702
2024-01-11 | PU-02 | Pump | 107.5 | 1644.7 | 60.87 | 57.6 | 4.61 | 10.48 | 14.31 | 0 | 0.73235 | 14.737 | 0.97102
2024-01-11 | PU-03 | Pump | 76.9 | 1057.1 | 40.59 | 53.2 | 2.87 | 4.49 | 5.81 | 0 | 0.77281 | 11.6079 | 0.50052
2024-01-11 | PU-04 | Pump | 104.6 | 1416 | 61.69 | 58.6 | 5.25 | 9.15 | 12.74 | 42 | 0.71821 | 13.637 | 0.93422
2024-01-11 | PU-05 | Pump | 77.9 | 1122.9 | 46.46 | 43.4 | 3.77 | 5.46 | 7.06 | 0 | 0.77337 | 9.4512 | 0.74699
2024-01-11 | PU-06 | Pump | 95.7 | 1381.4 | 47.76 | 55.6 | 3.61 | 6.91 | 9.11 | 0 | 0.75851 | 11.6204 | 0.78397
2024-01-11 | PU-07 | Pump | 66.7 | 957.2 | 43.65 | 50.2 | 2.36 | 4.38 | 5.53 | 0 | 0.79204 | 8.0498 | 0.68697
2024-01-11 | PU-08 | Pump | 79.9 | 1246 | 53.36 | 49.5 | 4.16 | 6.96 | 9.25 | 0 | 0.75243 | 13.2554 | 0.69783
2024-01-11 | PU-09 | Pump | 82 | 1286.6 | 49.41 | 51.1 | 4.8 | 6.66 | 9.09 | 0 | 0.73267 | 13.6237 | 0.66722
2024-01-11 | PU-10 | Pump | 91.5 | 1467.7 | 61.9 | 54.2 | 2.7 | 9.51 | 12.36 | 0 | 0.76942 | 14.5771 | 0.84791
2024-01-11 | PU-11 | Pump | 73.3 | 1004.9 | 37.13 | 49.2 | 2.98 | 3.91 | 4.96 | 0 | 0.78831 | 8.0881 | 0.61324
2024-01-11 | PU-12 | Pump | 79.3 | 968.6 | 24.01 | 50.1 | 3.27 | 2.43 | 3.17 | 0 | 0.76656 | 8.9339 | 0.35483
2024-01-11 | CO-01 | Compressor | 100.4 | 3957.2 | 25.7 | 76.7 | 4.71 | 10.65 | 14.88 | 0 | 0.71573 | 26.4288 | 0.56302
2024-01-11 | CO-02 | Compressor | 67.7 | 2584.3 | 10.78 | 70.1 | 4.15 | 2.92 | 4 | 0 | 0.73 | 17.4608 | 0.22908
2024-01-11 | CO-03 | Compressor | 89.7 | 2849 | 26.74 | 76.5 | 4.21 | 7.98 | 10.87 | 0 | 0.73413 | 19.9726 | 0.54425
2024-01-11 | CO-04 | Compressor | 76.7 | 2850.9 | 15.73 | 74.2 | 3.3 | 4.7 | 6.34 | 0 | 0.74132 | 17.4133 | 0.36409
2024-01-11 | CO-05 | Compressor | 82.4 | 2871.6 | 22.53 | 77.3 | 4.74 | 6.77 | 9.61 | 0 | 0.70447 | 19.7865 | 0.48569
2024-01-11 | CO-06 | Compressor | 61.5 | 1979.2 | 17.27 | 67.9 | 3.53 | 3.58 | 4.82 | 0 | 0.74274 | 12.1855 | 0.39555
2024-01-11 | CO-07 | Compressor | 79.8 | 2863.4 | 21.84 | 69.6 | 4.93 | 6.55 | 9.05 | 0 | 0.72376 | 18.5286 | 0.48843
2024-01-11 | CO-08 | Compressor | 93 | 3399.5 | 24.53 | 73.6 | 4.56 | 8.73 | 12.16 | 0 | 0.71793 | 23.4312 | 0.51897
2024-01-11 | CO-09 | Compressor | 94.2 | 2991.9 | 25.43 | 65.4 | 3.9 | 7.97 | 10.87 | 0 | 0.73321 | 21.0272 | 0.51695
2024-01-11 | CO-10 | Compressor | 95.5 | 3228.4 | 14.03 | 71.5 | 5.2 | 4.74 | 6.58 | 0 | 0.72036 | 19.878 | 0.33102
2024-01-11 | CO-11 | Compressor | 73.4 | 2421.1 | 26.22 | 75.2 | 4.48 | 6.65 | 9.24 | 0 | 0.7197 | 15.9746 | 0.57842
2024-01-11 | CO-12 | Compressor | 93.1 | 3238.2 | 17.19 | 74.1 | 4.83 | 5.83 | 8.35 | 0 | 0.6982 | 20.9974 | 0.39767
2024-01-11 | TU-01 | Turbine | 85.3 | 6670 | 6.86 | 451.7 | 5.49 | 4.79 | 5.73 | 0 | 0.83595 | 42.24 | 0.13565
2024-01-11 | TU-02 | Turbine | 47.3 | 3600 | 4.73 | 446.6 | 5.64 | 1.78 | 2.12 | 0 | 0.83962 | 22.4744 | 0.09433
2024-01-11 | TU-03 | Turbine | 84.6 | 6136.1 | 8.29 | 447.9 | 5.93 | 5.33 | 6.42 | 0 | 0.83022 | 39.4449 | 0.16276
2024-01-11 | TU-04 | Turbine | 83.7 | 5121.9 | 8.31 | 451.8 | 6.34 | 4.46 | 5.54 | 0 | 0.80505 | 31.3477 | 0.17673
2024-01-11 | TU-05 | Turbine | 70.5 | 5551 | 7.53 | 450.6 | 4.75 | 4.38 | 5.22 | 0 | 0.83908 | 34.6903 | 0.15047
2024-01-11 | TU-06 | Turbine | 65.6 | 4450.6 | 7.34 | 444 | 4.48 | 3.42 | 4.03 | 0 | 0.84864 | 27.1114 | 0.14865
2024-01-11 | TU-07 | Turbine | 76.1 | 5011.3 | 6.56 | 448 | 6.37 | 3.44 | 4.21 | 0 | 0.8171 | 30.0181 | 0.14025
2024-01-11 | TU-08 | Turbine | 95.1 | 7269.6 | 9.34 | 456 | 7.14 | 7.11 | 9.17 | 0 | 0.77535 | 43.697 | 0.20985
2024-01-11 | TU-09 | Turbine | 60.4 | 4711.3 | 6.54 | 448.2 | 4.81 | 3.23 | 3.79 | 0 | 0.85224 | 29.1392 | 0.13007
2024-01-11 | TU-10 | Turbine | 75 | 5814.4 | 5.8 | 452.9 | 6.08 | 3.53 | 4.4 | 0 | 0.80227 | 36.4442 | 0.12073
2024-01-11 | TU-11 | Turbine | 54.8 | 3793 | 5.53 | 448.5 | 5.09 | 2.2 | 2.63 | 0 | 0.8365 | 22.9944 | 0.11438
2024-01-11 | TU-12 | Turbine | 86.4 | 6600.5 | 8.5 | 453.2 | 6.06 | 5.87 | 7.21 | 0 | 0.81415 | 41.5051 | 0.17371
2024-01-12 | MO-01 | Motor | 54.4 | 982.9 | 16 | 53.3 | 3.63 | 1.65 | 1.96 | 0 | 0.84184 | 8.802 | 0.22268
2024-01-12 | MO-02 | Motor | 67.5 | 1056.8 | 21.99 | 52.8 | 2.82 | 2.43 | 2.86 | 0 | 0.84965 | 9.014 | 0.31728
2024-01-12 | MO-03 | Motor | 81.3 | 1446.5 | 30.49 | 57.5 | 2.95 | 4.62 | 5.55 | 0 | 0.83243 | 11.6846 | 0.47499
2024-01-12 | MO-04 | Motor | 74.7 | 1242.7 | 28.11 | 54.2 | 3.49 | 3.66 | 4.36 | 0 | 0.83945 | 9.4498 | 0.46139
2024-01-12 | MO-05 | Motor | 86.7 | 1480.3 | 37.15 | 58.7 | 3.4 | 5.76 | 6.93 | 0 | 0.83117 | 13.2676 | 0.52233
2024-01-12 | MO-06 | Motor | 58 | 1122.3 | 36.52 | 53.6 | 1.93 | 4.29 | 4.94 | 0 | 0.86842 | 9.1079 | 0.54239
2024-01-12 | MO-07 | Motor | 80.6 | 1437.8 | 39.4 | 52.5 | 3.45 | 5.93 | 7.11 | 0 | 0.83404 | 12.6586 | 0.56167
2024-01-12 | MO-08 | Motor | 87.3 | 1489.6 | 37.31 | 54.9 | 3.65 | 5.82 | 7.1 | 0 | 0.81972 | 11.2642 | 0.63031
2024-01-12 | MO-09 | Motor | 74 | 1301.9 | 30.05 | 55 | 3.6 | 4.1 | 4.94 | 0 | 0.82996 | 9.67 | 0.51086
2024-01-12 | MO-10 | Motor | 80.1 | 1372.2 | 23.97 | 56.8 | 3.06 | 3.44 | 4.19 | 0 | 0.821 | 10.3414 | 0.40517
2024-01-12 | MO-11 | Motor | 94.1 | 1634 | 40.85 | 60.4 | 4.01 | 6.99 | 8.74 | 0 | 0.79977 | 14.0437 | 0.62234
2024-01-12 | MO-12 | Motor | 80.4 | 1460.6 | 30.84 | 53.5 | 3.05 | 4.72 | 5.6 | 0 | 0.84286 | 12.343 | 0.4537
2024-01-12 | PU-01 | Pump | 61.3 | 827.5 | 32.53 | 49.9 | 2.71 | 2.82 | 3.66 | 0 | 0.77049 | 7.8959 | 0.46353
2024-01-12 | PU-02 | Pump | 75.4 | 1073.5 | 40.94 | 51.3 | 2.49 | 4.6 | 5.81 | 0 | 0.79174 | 9.7916 | 0.59337
2024-01-12 | PU-03 | Pump | 90.2 | 1296.3 | 76.36 | 59.3 | 3.49 | 10.37 | 13.91 | 0 | 0.74551 | 14.0181 | 0.99229
2024-01-12 | PU-04 | Pump | 51.7 | 876.2 | 39.98 | 46.7 | 3.14 | 3.67 | 4.68 | 0 | 0.78419 | 9.4154 | 0.49706
2024-01-12 | PU-05 | Pump | 57 | 725 | 38.43 | 46 | 1.73 | 2.92 | 3.61 | 0 | 0.80886 | 8.3378 | 0.43297
2024-01-12 | PU-06 | Pump | 75 | 1088.4 | 39.34 | 52.5 | 2.45 | 4.48 | 5.73 | 222 | 0.78185 | 10.213 | 0.56105
2024-01-12 | PU-07 | Pump | 82.2 | 1240.9 | 46.43 | 50.6 | 3.37 | 6.03 | 7.93 | 0 | 0.7604 | 11.8654 | 0.66833
2024-01-12 | PU-08 | Pump | 42.3 | 725 | 35.08 | 42.3 | 2.3 | 2.66 | 3.31 | 0 | 0.80363 | 8.7885 | 0.37663
2024-01-12 | PU-09 | Pump | 73.4 | 1031.4 | 35.64 | 53.7 | 4.41 | 3.85 | 5.17 | 0 | 0.74468 | 10.2093 | 0.5064
2024-01-12 | PU-10 | Pump | 79.2 | 1146.2 | 46.2 | 51.1 | 2.9 | 5.54 | 7.22 | 0 | 0.76731 | 9.903 | 0.72907
2024-01-12 | PU-11 | Pump | 79.3 | 1109.4 | 31.9 | 49.6 | 3.07 | 3.71 | 4.84 | 0 | 0.76653 | 10.2375 | 0.47277
2024-01-12 | PU-12 | Pump | 63.3 | 862.3 | 22 | 50.6 | 1.97 | 1.99 | 2.47 | 0 | 0.80567 | 8.2588 | 0.29907
2024-01-12 | CO-01 | Compressor | 74.8 | 2856.3 | 15.98 | 69.6 | 3.46 | 4.78 | 6.36 | 0 | 0.75157 | 17.9203 | 0.3549
2024-01-12 | CO-02 | Compressor | 82 | 2851.7 | 21.68 | 68.8 | 4.35 | 6.47 | 8.99 | 0 | 0.71969 | 19.82 | 0.45358
2024-01-12 | CO-03 | Compressor | 72 | 2630.1 | 23.88 | 70.4 | 3.66 | 6.58 | 8.82 | 0 | 0.74603 | 20.3344 | 0.43375
2024-01-12 | CO-04 | Compressor | 54.2 | 1800 | 10 | 68.6 | 3.15 | 1.88 | 2.52 | 0 | 0.74603 | 12.0859 | 0.20851
2024-01-12 | CO-05 | Compressor | 96.7 | 3483.7 | 27.14 | 77.1 | 4.63 | 9.9 | 13.84 | 0 | 0.71532 | 23.1562 | 0.59768
2024-01-12 | CO-06 | Compressor | 56 | 1800 | 12.57 | 68 | 3.48 | 2.37 | 3.13 | 0 | 0.75719 | 11.8507 | 0.26412
2024-01-12 | CO-07 | Compressor | 81.1 | 2819 | 25.19 | 69.6 | 4.94 | 7.44 | 10.22 | 0 | 0.72798 | 19.286 | 0.52992
2024-01-12 | CO-08 | Compressor | 92.7 | 3424.8 | 22.42 | 71.1 | 5.08 | 8.04 | 11.14 | 0 | 0.72172 | 21.3049 | 0.52289
2024-01-12 | CO-09 | Compressor | 79.5 | 2665.5 | 18.2 | 74.7 | 4.02 | 5.08 | 7.01 | 0 | 0.72468 | 16.3323 | 0.42921
2024-01-12 | CO-10 | Compressor | 89.7 | 2981.7 | 28.45 | 74.8 | 5.05 | 8.88 | 12.55 | 0 | 0.70757 | 20.6671 | 0.60725
2024-01-12 | CO-11 | Compressor | 96.2 | 3435.4 | 22.81 | 75.5 | 3.86 | 8.21 | 11.47 | 0 | 0.71578 | 22.6263 | 0.50693
2024-01-12 | CO-12 | Compressor | 54.1 | 2052.7 | 10.8 | 67.5 | 3.41 | 2.32 | 3.07 | 0 | 0.7557 | 13.8186 | 0.22216
2024-01-12 | TU-01 | Turbine | 59.1 | 4237.4 | 6.62 | 448 | 5.68 | 2.94 | 3.52 | 0 | 0.83523 | 25.7942 | 0.13646
2024-01-12 | TU-02 | Turbine | 77.1 | 5909.7 | 5.62 | 451.3 | 4.98 | 3.48 | 4.11 | 0 | 0.84672 | 36.0301 | 0.11407
2024-01-12 | TU-03 | Turbine | 80.7 | 5762.8 | 9 | 455.8 | 5.57 | 5.43 | 6.58 | 0 | 0.82523 | 36.1473 | 0.18203
2024-01-12 | TU-04 | Turbine | 79.5 | 5789 | 5.19 | 448.5 | 5.65 | 3.14 | 3.82 | 0 | 0.82199 | 33.3803 | 0.11444
2024-01-12 | TU-05 | Turbine | 85.5 | 6063.1 | 10.82 | 453.1 | 5.48 | 6.87 | 8.46 | 0 | 0.81206 | 36.6193 | 0.23103
2024-01-12 | TU-06 | Turbine | 69.1 | 5336.1 | 9 | 452 | 5.74 | 5.03 | 6.18 | 0 | 0.81392 | 32.4078 | 0.19069
2024-01-12 | TU-07 | Turbine | 73.1 | 5060.8 | 6.48 | 456.2 | 5.12 | 3.44 | 4.24 | 0 | 0.81132 | 30.8211 | 0.13757
2024-01-12 | TU-08 | Turbine | 83.8 | 5767.5 | 6.26 | 452.3 | 6.38 | 3.78 | 4.66 | 0 | 0.81116 | 34.0346 | 0.13692
2024-01-12 | TU-09 | Turbine | 61.7 | 3600 | 6.26 | 451.9 | 4.73 | 2.36 | 2.84 | 0 | 0.83099 | 21.4365 | 0.13248
2024-01-12 | TU-10 | Turbine | 71.1 | 4995.2 | 8.55 | 451.5 | 4.81 | 4.47 | 5.35 | 0 | 0.83551 | 31.3001 | 0.17093
2024-01-12 | TU-11 | Turbine | 97.8 | 7277.2 | 6.99 | 455.9 | 5.71 | 5.32 | 6.6 | 0 | 0.80606 | 44.6643 | 0.14777
2024-01-12 | TU-12 | Turbine | 69.8 | 4744.5 | 7.54 | 453.7 | 5.14 | 3.75 | 4.43 | 0 | 0.8465 | 26.9115 | 0.16461
2024-01-13 | MO-01 | Motor | 87.8 | 1504.2 | 35.7 | 56.7 | 2.96 | 5.62 | 6.73 | 0 | 0.83507 | 12.058 | 0.55813
2024-01-13 | MO-02 | Motor | 82.7 | 1374.8 | 46.2 | 58.2 | 2.71 | 6.65 | 7.87 | 0 | 0.84498 | 12.293 | 0.6402
2024-01-13 | MO-03 | Motor | 84.5 | 1313.7 | 36.24 | 59.4 | 3.44 | 4.99 | 6.06 | 0 | 0.82343 | 10.4133 | 0.58195
2024-01-13 | MO-04 | Motor | 75.7 | 1392.7 | 26.65 | 56.8 | 3.1 | 3.89 | 4.57 | 0 | 0.8512 | 10.6411 | 0.42947
2024-01-13 | MO-05 | Motor | 57.7 | 1040.9 | 31.85 | 49 | 2.6 | 3.47 | 4.01 | 0 | 0.86534 | 9.426 | 0.42542
2024-01-13 | MO-06 | Motor | 83.5 | 1369.8 | 41.58 | 61.5 | 4.96 | 5.96 | 7.49 | 2 | 0.79573 | 12.533 | 0.59762
2024-01-13 | MO-07 | Motor | 83.3 | 1409.7 | 44.86 | 54.3 | 2.05 | 6.62 | 7.63 | 0 | 0.86763 | 12.5766 | 0.60668
2024-01-13 | MO-08 | Motor | 83.3 | 1440 | 33.33 | 59.1 | 3.78 | 5.03 | 6.11 | 0 | 0.82324 | 12.1572 | 0.50258
2024-01-13 | MO-09 | Motor | 43.8 | 875 | 27.39 | 52.9 | 1.76 | 2.51 | 2.87 | 0 | 0.87456 | 7.7238 | 0.37158
2024-01-13 | MO-10 | Motor | 110 | 1958 | 43.4 | 55 | 3.14 | 8.9 | 10.6 | 0 | 0.83962 | 13.8262 | 0.76666
2024-01-13 | MO-11 | Motor | 67.7 | 1239.7 | 27.21 | 50.5 | 2.16 | 3.53 | 4.06 | 0 | 0.86946 | 9.78 | 0.41513
2024-01-13 | MO-12 | Motor | 92.7 | 1603 | 33.94 | 53 | 3.22 | 5.7 | 6.73 | 0 | 0.84695 | 11.6894 | 0.57573
2024-01-13 | PU-01 | Pump | 47.2 | 741.5 | 22 | 46.3 | 2.28 | 1.71 | 2.13 | 0 | 0.80282 | 6.5198 | 0.3267
2024-01-13 | PU-02 | Pump | 79.2 | 1222.2 | 34.78 | 54.1 | 2.95 | 4.45 | 5.93 | 0 | 0.75042 | 10.2874 | 0.57643
2024-01-13 | PU-03 | Pump | 62.9 | 980.8 | 38.84 | 48.5 | 3.04 | 3.99 | 5.1 | 0 | 0.78235 | 9.1969 | 0.55454
2024-01-13 | PU-04 | Pump | 88.9 | 1448.9 | 42.54 | 48.6 | 3.69 | 6.45 | 8.54 | 0 | 0.75527 | 11.8518 | 0.72057
2024-01-13 | PU-05 | Pump | 73.4 | 1093.3 | 34.3 | 51 | 3.54 | 3.93 | 5.16 | 0 | 0.76163 | 9.3277 | 0.55319
2024-01-13 | PU-06 | Pump | 78.3 | 1062.3 | 38.94 | 55.3 | 3.56 | 4.33 | 5.81 | 0 | 0.74527 | 10.124 | 0.57388
2024-01-13 | PU-07 | Pump | 60.7 | 903.8 | 25.22 | 47 | 3.13 | 2.39 | 3.07 | 0 | 0.7785 | 6.9619 | 0.44097
2024-01-13 | PU-08 | Pump | 61.3 | 846.9 | 32.36 | 53.8 | 3.36 | 2.87 | 3.73 | 0 | 0.76944 | 7.4968 | 0.49754
2024-01-13 | PU-09 | Pump | 69.6 | 863 | 35.05 | 49 | 3.57 | 3.17 | 4.11 | 0 | 0.77129 | 6.9304 | 0.59304
2024-01-13 | PU-10 | Pump | 69.5 | 1012 | 37.76 | 48.4 | 3.24 | 4 | 5.18 | 0 | 0.7722 | 9.6937 | 0.53437
2024-01-13 | PU-11 | Pump | 87.9 | 1280.2 | 57.74 | 51 | 2.9 | 7.74 | 10.14 | 0 | 0.76331 | 11.8569 | 0.8552
2024-01-13 | PU-12 | Pump | 61.3 | 800.9 | 42.13 | 51.3 | 3.42 | 3.53 | 4.66 | 0 | 0.75751 | 8.6194 | 0.54064
2024-01-13 | CO-01 | Compressor | 52.5 | 1800 | 18.19 | 70.6 | 3.61 | 3.43 | 4.65 | 0 | 0.73763 | 13.0022 | 0.35763
2024-01-13 | CO-02 | Compressor | 90.8 | 3236 | 20.17 | 69.2 | 4.06 | 6.83 | 9.45 | 0 | 0.72275 | 22.2483 | 0.42475
2024-01-13 | CO-03 | Compressor | 99.4 | 3512.9 | 23.95 | 67.9 | 4.32 | 8.81 | 11.91 | 0 | 0.73971 | 22.9757 | 0.51837
2024-01-13 | CO-04 | Compressor | 76.8 | 2650.2 | 25.51 | 73.8 | 5.15 | 7.08 | 9.98 | 0 | 0.70942 | 18.6969 | 0.53378
2024-01-13 | CO-05 | Compressor | 71.4 | 2569.2 | 21.85 | 74 | 3.96 | 5.88 | 8.08 | 0 | 0.72772 | 17.3758 | 0.46502
2024-01-13 | CO-06 | Compressor | 76 | 2247.6 | 19.96 | 72.2 | 4.92 | 4.7 | 6.62 | 0 | 0.70997 | 13.7841 | 0.48026
2024-01-13 | CO-07 | Compressor | 52.2 | 1800 | 14.51 | 67.6 | 3.34 | 2.74 | 3.65 | 0 | 0.75068 | 10.9168 | 0.33435
2024-01-13 | CO-08 | Compressor | 63.5 | 2280.2 | 10 | 73.2 | 3.72 | 2.39 | 3.28 | 0 | 0.72866 | 15.259 | 0.21495
2024-01-13 | CO-09 | Compressor | 65.3 | 2364.2 | 16.36 | 70.9 | 3.74 | 4.05 | 5.4 | 0 | 0.75 | 16.5836 | 0.32562
2024-01-13 | CO-10 | Compressor | 60.7 | 2077.6 | 13.71 | 66.7 | 3.72 | 2.98 | 4.06 | 0 | 0.73399 | 12.0043 | 0.33821
2024-01-13 | CO-11 | Compressor | 67.7 | 2264.6 | 16.28 | 71.2 | 3.95 | 3.86 | 5.29 | 0 | 0.72968 | 15.3198 | 0.34531
2024-01-13 | CO-12 | Compressor | 73.5 | 2822.2 | 14.73 | 73.4 | 4.01 | 4.35 | 5.93 | 0 | 0.73356 | 18.4741 | 0.32099
2024-01-13 | TU-01 | Turbine | 68.8 | 4927.3 | 7.47 | 450.6 | 6.25 | 3.85 | 4.64 | 0 | 0.82974 | 29.5941 | 0.15679
2024-01-13 | TU-02 | Turbine | 88.4 | 6272.7 | 8.38 | 454.4 | 6.27 | 5.51 | 6.88 | 0 | 0.80087 | 37.7567 | 0.18222
2024-01-13 | TU-03 | Turbine | 29.9 | 3600 | 4 | 441.9 | 4.11 | 1.51 | 1.7 | 0 | 0.88824 | 21.1148 | 0.080512
2024-01-13 | TU-04 | Turbine | 63.1 | 4596.5 | 6 | 445.7 | 4.34 | 2.89 | 3.35 | 0 | 0.86269 | 26.5821 | 0.12602
2024-01-13 | TU-05 | Turbine | 71.2 | 4929.5 | 8.31 | 444.6 | 5.55 | 4.29 | 5.14 | 0 | 0.83463 | 29.4818 | 0.17435
2024-01-13 | TU-06 | Turbine | 69.9 | 4442.3 | 8.63 | 452.7 | 6.69 | 4.01 | 5.15 | 0 | 0.77864 | 27.9876 | 0.18401
2024-01-13 | TU-07 | Turbine | 74.9 | 5818.3 | 5.43 | 452.1 | 6.72 | 3.31 | 4.17 | 0 | 0.79376 | 35.1181 | 0.11874
2024-01-13 | TU-08 | Turbine | 94.3 | 6570 | 8.84 | 449.5 | 5.48 | 6.08 | 7.19 | 0 | 0.84562 | 40.8027 | 0.17621
2024-01-13 | TU-09 | Turbine | 96.8 | 6941.4 | 6.92 | 455.9 | 5.68 | 5.03 | 6.26 | 0 | 0.80351 | 40.6702 | 0.15392
2024-01-13 | TU-10 | Turbine | 49.2 | 3600 | 4 | 449.3 | 5.13 | 1.51 | 1.81 | 0 | 0.83425 | 22.3117 | 0.081123
2024-01-13 | TU-11 | Turbine | 78.1 | 5233.3 | 8.17 | 454.1 | 5.16 | 4.47 | 5.51 | 0 | 0.81125 | 32.7571 | 0.16821
2024-01-13 | TU-12 | Turbine | 41.1 | 3600 | 4 | 448.2 | 4.47 | 1.51 | 1.74 | 0 | 0.86782 | 19.8694 | 0.087572
2024-01-14 | MO-01 | Motor | 74.1 | 1340 | 31.39 | 49.5 | 2.21 | 4.4 | 5.09 | 0 | 0.86444 | 10.4436 | 0.48738
2024-01-14 | MO-02 | Motor | 51.4 | 875 | 19.98 | 46.8 | 1.82 | 1.83 | 2.04 | 0 | 0.89706 | 7.3233 | 0.27856
2024-01-14 | MO-03 | Motor | 74 | 1326.5 | 42.15 | 50.9 | 3.58 | 5.85 | 7.04 | 0 | 0.83097 | 12.7949 | 0.55022
2024-01-14 | MO-04 | Motor | 78.9 | 1328 | 32.44 | 54.1 | 2.48 | 4.51 | 5.31 | 0 | 0.84934 | 9.7844 | 0.5427
2024-01-14 | MO-05 | Motor | 52.7 | 904.7 | 28.34 | 48.3 | 1.82 | 2.68 | 3.04 | 0 | 0.88158 | 9.0886 | 0.33449
2024-01-14 | MO-06 | Motor | 63.8 | 1057.4 | 35.43 | 52.1 | 2.33 | 3.92 | 4.48 | 0 | 0.875 | 9.884 | 0.45326
2024-01-14 | MO-07 | Motor | 65.5 | 1211.2 | 25.04 | 53.1 | 2.74 | 3.18 | 3.66 | 0 | 0.86885 | 8.7186 | 0.41979
2024-01-14 | MO-08 | Motor | 76.5 | 1348.4 | 38.98 | 52.6 | 2.69 | 5.5 | 6.43 | 0 | 0.85537 | 12.3928 | 0.51885
2024-01-14 | MO-09 | Motor | 74.7 | 1297.9 | 37.2 | 52.3 | 2.44 | 5.06 | 5.94 | 0 | 0.85185 | 12.9776 | 0.45771
2024-01-14 | MO-10 | Motor | 68 | 1033.8 | 32.8 | 58.1 | 3.41 | 3.55 | 4.37 | 0 | 0.81236 | 8.8864 | 0.49176
2024-01-14 | MO-11 | Motor | 82.1 | 1380.2 | 22.87 | 58 | 1.8 | 3.31 | 3.83 | 0 | 0.86423 | 10.0051 | 0.38281
2024-01-14 | MO-12 | Motor | 77.6 | 1440.8 | 32.97 | 62.7 | 1.77 | 4.97 | 5.86 | 0 | 0.84812 | 10.8505 | 0.54007
2024-01-14 | PU-01 | Pump | 44.5 | 725 | 22.4 | 41.9 | 2.93 | 1.7 | 2.15 | 0 | 0.7907 | 7.8366 | 0.27435
2024-01-14 | PU-02 | Pump | 84.7 | 1270.9 | 43.22 | 52.6 | 4.12 | 5.75 | 7.73 | 0 | 0.74386 | 10.9316 | 0.70713
2024-01-14 | PU-03 | Pump | 66.1 | 1109.8 | 31.99 | 49.6 | 2.72 | 3.72 | 4.77 | 0 | 0.77987 | 8.7628 | 0.54435
2024-01-14 | PU-04 | Pump | 80.9 | 1042.6 | 47.85 | 49 | 3.12 | 5.22 | 6.77 | 0 | 0.77105 | 10.0628 | 0.67278
2024-01-14 | PU-05 | Pump | 39.4 | 725 | 24.12 | 44 | 2.68 | 1.83 | 2.31 | 0 | 0.79221 | 6.0309 | 0.38303
2024-01-14 | PU-06 | Pump | 68.9 | 954.4 | 42.65 | 49.4 | 3.85 | 4.26 | 5.63 | 0 | 0.75666 | 9.1022 | 0.61853
2024-01-14 | PU-07 | Pump | 79.9 | 1119.4 | 50.85 | 47.1 | 2.86 | 5.96 | 7.53 | 0 | 0.7915 | 10.6618 | 0.70626
2024-01-14 | PU-08 | Pump | 86.5 | 1290.6 | 58.52 | 55.9 | 3.74 | 7.91 | 10.49 | 0 | 0.75405 | 12.4376 | 0.84341
2024-01-14 | PU-09 | Pump | 73.1 | 1121.7 | 39.27 | 49.2 | 3.59 | 4.61 | 6.08 | 0 | 0.75822 | 10.3791 | 0.58579
2024-01-14 | PU-10 | Pump | 73.4 | 1018.8 | 46.8 | 50.2 | 2.43 | 4.99 | 6.43 | 0 | 0.77605 | 11.4046 | 0.56381
2024-01-14 | PU-11 | Pump | 69.7 | 850.4 | 49.66 | 46.7 | 3.95 | 4.42 | 5.84 | 0 | 0.75685 | 8.7782 | 0.66528
2024-01-14 | PU-12 | Pump | 63.6 | 894.7 | 32.31 | 49.6 | 3.67 | 3.03 | 3.98 | 0 | 0.76131 | 7.2339 | 0.55019
2024-01-14 | CO-01 | Compressor | 48.3 | 1800 | 12.92 | 65.7 | 3.23 | 2.44 | 3.24 | 0 | 0.75309 | 12.2239 | 0.26506
2024-01-14 | CO-02 | Compressor | 79.7 | 2583.7 | 19.12 | 74.7 | 4.55 | 5.17 | 7.11 | 0 | 0.72714 | 17.6494 | 0.40285
2024-01-14 | CO-03 | Compressor | 82.2 | 3229 | 18.7 | 70 | 4.93 | 6.32 | 8.85 | 0 | 0.71412 | 22.2898 | 0.39704
2024-01-14 | CO-04 | Compressor | 76.4 | 2644.9 | 17.09 | 73.8 | 4.79 | 4.73 | 6.54 | 0 | 0.72324 | 18.5346 | 0.35285
2024-01-14 | CO-05 | Compressor | 92.8 | 3674.7 | 26.37 | 76.2 | 4.11 | 10.15 | 13.98 | 0 | 0.72604 | 23.1534 | 0.6038
2024-01-14 | CO-06 | Compressor | 80.7 | 2762 | 15.89 | 72.7 | 5.34 | 4.6 | 6.61 | 0 | 0.69592 | 16.404 | 0.40295
2024-01-14 | CO-07 | Compressor | 87.7 | 3249.3 | 20.19 | 74.4 | 3.52 | 6.87 | 9.48 | 0 | 0.72468 | 21.7653 | 0.43556
2024-01-14 | CO-08 | Compressor | 76.2 | 2659.6 | 21 | 68.3 | 3.8 | 5.85 | 7.84 | 0 | 0.74617 | 18.2785 | 0.42892
2024-01-14 | CO-09 | Compressor | 81.3 | 2823.2 | 23.63 | 71.4 | 4.46 | 6.99 | 9.59 | 0 | 0.72888 | 20.2514 | 0.47355
2024-01-14 | CO-10 | Compressor | 82.1 | 2795.9 | 26.02 | 73.1 | 3.94 | 7.62 | 10.28 | 0 | 0.74125 | 19.4313 | 0.52904
2024-01-14 | CO-11 | Compressor | 60.6 | 1938.8 | 10 | 70.1 | 3.68 | 2.03 | 2.76 | 0 | 0.73551 | 12.0825 | 0.22843
2024-01-14 | CO-12 | Compressor | 79.4 | 2724.7 | 19.67 | 72.6 | 4.28 | 5.61 | 7.79 | 0 | 0.72015 | 18.95 | 0.41108
2024-01-14 | TU-01 | Turbine | 66.2 | 4426.9 | 6.35 | 446.8 | 5.17 | 2.94 | 3.51 | 0 | 0.83761 | 26.2973 | 0.13347
2024-01-14 | TU-02 | Turbine | 57.8 | 4359.9 | 7.8 | 444.8 | 6.44 | 3.56 | 4.36 | 0 | 0.81651 | 28.4669 | 0.15316
2024-01-14 | TU-03 | Turbine | 54.2 | 4176.1 | 5.34 | 446.4 | 5.28 | 2.33 | 2.8 | 0 | 0.83214 | 25.7551 | 0.10872
2024-01-14 | TU-04 | Turbine | 91.4 | 7009.7 | 7.5 | 454.9 | 5.82 | 5.5 | 6.82 | 0 | 0.80645 | 42.1433 | 0.16183
2024-01-14 | TU-05 | Turbine | 71.7 | 5439.5 | 5.61 | 456 | 4.44 | 3.2 | 3.81 | 0 | 0.8399 | 32.4327 | 0.11747
2024-01-14 | TU-06 | Turbine | 77 | 5501.5 | 6.37 | 453.4 | 5.56 | 3.67 | 4.48 | 0 | 0.8192 | 33.7384 | 0.13279
2024-01-14 | TU-07 | Turbine | 95.9 | 7206.8 | 10.9 | 450.2 | 5.97 | 8.23 | 10.04 | 0 | 0.81972 | 44.158 | 0.22737
2024-01-14 | TU-08 | Turbine | 79.2 | 5590.8 | 8.97 | 447.5 | 6.66 | 5.25 | 6.38 | 0 | 0.82288 | 34.2427 | 0.18632
2024-01-14 | TU-09 | Turbine | 86.9 | 6049.8 | 9.97 | 448.3 | 6.71 | 6.31 | 7.83 | 0 | 0.80587 | 36.1479 | 0.21661
2024-01-14 | TU-10 | Turbine | 67.4 | 4547.1 | 6.31 | 448.2 | 5.18 | 3.01 | 3.63 | 0 | 0.8292 | 27.7211 | 0.13095
2024-01-14 | TU-11 | Turbine | 57.3 | 4784.3 | 4.88 | 451 | 5.37 | 2.45 | 2.93 | 0 | 0.83618 | 29.8064 | 0.098301
2024-01-14 | TU-12 | Turbine | 93.4 | 6722 | 12.01 | 451.4 | 5.51 | 8.45 | 10.32 | 0 | 0.8188 | 40.809 | 0.25289
2024-01-15 | MO-01 | Motor | 65.8 | 1168.6 | 29.59 | 48 | 2.71 | 3.62 | 4.19 | 0 | 0.86396 | 9.8797 | 0.4241
2024-01-15 | MO-02 | Motor | 95.6 | 1645.8 | 43.81 | 58.8 | 4.35 | 7.55 | 9.24 | 0 | 0.8171 | 14.7128 | 0.62802
2024-01-15 | MO-03 | Motor | 58.6 | 1003.6 | 21.38 | 55.1 | 2.98 | 2.25 | 2.65 | 0 | 0.84906 | 8.4499 | 0.31361
2024-01-15 | MO-04 | Motor | 56.2 | 985.4 | 20.89 | 56.5 | 2.19 | 2.16 | 2.53 | 34 | 0.85375 | 6.8245 | 0.37072
2024-01-15 | MO-05 | Motor | 57.4 | 1204 | 21.54 | 53.5 | 3.54 | 2.72 | 3.24 | 0 | 0.83951 | 9.4197 | 0.34396
2024-01-15 | MO-06 | Motor | 61.7 | 1147.1 | 26.81 | 57.8 | 2.23 | 3.22 | 3.76 | 0 | 0.85638 | 10.4674 | 0.35921
2024-01-15 | MO-07 | Motor | 70.4 | 1337 | 31.76 | 53.9 | 2.45 | 4.45 | 5.29 | 0 | 0.84121 | 11.2782 | 0.46905
2024-01-15 | MO-08 | Motor | 82.8 | 1343.1 | 21.04 | 48 | 3.55 | 2.96 | 3.49 | 0 | 0.84814 | 10.8964 | 0.32029
2024-01-15 | MO-09 | Motor | 101.2 | 1737.3 | 39.09 | 66.7 | 3.33 | 7.11 | 8.7 | 0 | 0.81724 | 14.726 | 0.59079
2024-01-15 | MO-10 | Motor | 71.3 | 1302.1 | 28.78 | 57 | 3.25 | 3.92 | 4.82 | 0 | 0.81328 | 9.4922 | 0.50779
2024-01-15 | MO-11 | Motor | 63 | 1080.9 | 19.74 | 60.5 | 2.25 | 2.23 | 2.67 | 0 | 0.83521 | 9.6862 | 0.27565
2024-01-15 | MO-12 | Motor | 85.8 | 1487.3 | 30.46 | 61.9 | 2.6 | 4.74 | 5.7 | 0 | 0.83158 | 12.6682 | 0.44994
2024-01-15 | PU-01 | Pump | 56.5 | 888.3 | 23.44 | 49 | 2.17 | 2.18 | 2.77 | 0 | 0.787 | 7.213 | 0.38403
2024-01-15 | PU-02 | Pump | 85.4 | 1318.4 | 54.07 | 52.6 | 3.37 | 7.47 | 9.75 | 0 | 0.76615 | 13.8134 | 0.70584
2024-01-15 | PU-03 | Pump | 88.5 | 1364.7 | 43.09 | 50 | 3.18 | 6.16 | 7.86 | 0 | 0.78372 | 11.9641 | 0.65697
2024-01-15 | PU-04 | Pump | 73.8 | 1087.1 | 48.42 | 52 | 3.16 | 5.51 | 7.17 | 0 | 0.76848 | 10.8089 | 0.66334
2024-01-15 | PU-05 | Pump | 67.7 | 991.2 | 24.91 | 52.6 | 3.93 | 2.59 | 3.42 | 0 | 0.75731 | 7.474 | 0.45758
2024-01-15 | PU-06 | Pump | 83.7 | 1203.7 | 57.62 | 50.2 | 4.05 | 7.26 | 9.62 | 0 | 0.75468 | 11.5802 | 0.83073
2024-01-15 | PU-07 | Pump | 82.4 | 1233.8 | 49.97 | 49.8 | 3.17 | 6.46 | 8.43 | 0 | 0.76631 | 12.0195 | 0.70136
2024-01-15 | PU-08 | Pump | 110 | 1680.9 | 66.46 | 55.1 | 4.6 | 11.7 | 16.02 | 0 | 0.73034 | 15.8642 | 1.0098
2024-01-15 | PU-09 | Pump | 44.5 | 798.5 | 22 | 46.9 | 2.71 | 1.84 | 2.38 | 0 | 0.77311 | 5.5813 | 0.42643
2024-01-15 | PU-10 | Pump | 57.2 | 825.3 | 22.81 | 49.9 | 3.12 | 1.97 | 2.58 | 0 | 0.76357 | 7.2848 | 0.35416
2024-01-15 | PU-11 | Pump | 75.3 | 1132.6 | 43.03 | 48.7 | 3.77 | 5.1 | 6.65 | 0 | 0.76692 | 11.0767 | 0.60036
2024-01-15 | PU-12 | Pump | 75 | 1117.9 | 54.5 | 49.7 | 3.38 | 6.38 | 8.22 | 0 | 0.77616 | 11.8516 | 0.69358
2024-01-15 | CO-01 | Compressor | 72.5 | 2462.1 | 20.32 | 69.2 | 4.29 | 5.24 | 7.13 | 0 | 0.73492 | 16.8336 | 0.42356
2024-01-15 | CO-02 | Compressor | 52.5 | 2122 | 10.64 | 70.1 | 2.89 | 2.36 | 3.16 | 0 | 0.74684 | 14.0158 | 0.22546
2024-01-15 | CO-03 | Compressor | 78.9 | 3025.2 | 18.98 | 68 | 4.48 | 6.01 | 8.18 | 0 | 0.73472 | 19.9926 | 0.40915
2024-01-15 | CO-04 | Compressor | 75.2 | 2532.7 | 21.23 | 70.7 | 2.71 | 5.63 | 7.51 | 0 | 0.74967 | 17.3862 | 0.43195
2024-01-15 | CO-05 | Compressor | 25.9 | 1800 | 11 | 64.6 | 2.91 | 2.07 | 2.74 | 0 | 0.75547 | 12.1945 | 0.22469
2024-01-15 | CO-06 | Compressor | 110 | 3905 | 30.24 | 72.8 | 3.55 | 12.37 | 16.79 | 0 | 0.73675 | 25.6833 | 0.65373
2024-01-15 | CO-07 | Compressor | 61.7 | 2128.7 | 10 | 67.9 | 3.8 | 2.23 | 3 | 0 | 0.74333 | 12.6594 | 0.23698
2024-01-15 | CO-08 | Compressor | 44.2 | 1800 | 12.96 | 66.7 | 2.65 | 2.44 | 3.16 | 0 | 0.77215 | 12.2218 | 0.25855
2024-01-15 | CO-09 | Compressor | 98.7 | 3508.2 | 27.17 | 70.7 | 4.54 | 9.98 | 13.78 | 0 | 0.72424 | 23.6157 | 0.58351
2024-01-15 | CO-10 | Compressor | 86.3 | 2764 | 24.06 | 69.5 | 4.51 | 6.96 | 9.58 | 0 | 0.72651 | 19.1118 | 0.50126
2024-01-15 | CO-11 | Compressor | 60.9 | 2400.9 | 15.12 | 64.9 | 4.23 | 3.8 | 5.12 | 0 | 0.74219 | 16.6768 | 0.30701
2024-01-15 | CO-12 | Compressor | 88.9 | 3009.6 | 25.47 | 68.7 | 4.73 | 8.03 | 11.17 | 0 | 0.71889 | 20.3223 | 0.54964
2024-01-15 | TU-01 | Turbine | 62.8 | 4357.4 | 5.03 | 444.8 | 5.51 | 2.3 | 2.78 | 0 | 0.82734 | 26.4906 | 0.10494
2024-01-15 | TU-02 | Turbine | 85.3 | 6089.4 | 10.28 | 453.4 | 4.5 | 6.55 | 7.76 | 0 | 0.84407 | 37.8363 | 0.20509
2024-01-15 | TU-03 | Turbine | 79.4 | 5861.1 | 8.01 | 447.3 | 7.09 | 4.92 | 6.12 | 0 | 0.80392 | 35.0711 | 0.1745
2024-01-15 | TU-04 | Turbine | 92.7 | 7519.8 | 10.58 | 455.6 | 6.03 | 8.33 | 10.36 | 0 | 0.80405 | 46.1045 | 0.22471
2024-01-15 | TU-05 | Turbine | 59.3 | 3971.3 | 4 | 446.6 | 3.74 | 1.66 | 1.9 | 0 | 0.87368 | 24.106 | 0.078819
2024-01-15 | TU-06 | Turbine | 77.2 | 5370.7 | 12.34 | 454.9 | 4.9 | 6.94 | 8.4 | 0 | 0.82619 | 34.036 | 0.2468
2024-01-15 | TU-07 | Turbine | 88 | 5732.2 | 8.33 | 451.4 | 6.21 | 5 | 6.22 | 0 | 0.80386 | 34.7761 | 0.17886
2024-01-15 | TU-08 | Turbine | 89.9 | 6967.9 | 7.71 | 453.8 | 6.28 | 5.63 | 6.98 | 0 | 0.80659 | 42.574 | 0.16395
2024-01-15 | TU-09 | Turbine | 78 | 5464.9 | 8.93 | 450.4 | 5.24 | 5.11 | 6.16 | 0 | 0.82955 | 33.4686 | 0.18405
2024-01-15 | TU-10 | Turbine | 62.7 | 4073.2 | 5.41 | 448.7 | 4.71 | 2.31 | 2.73 | 0 | 0.84615 | 22.9362 | 0.11903
2024-01-15 | TU-11 | Turbine | 93.1 | 6467.5 | 8.67 | 453.9 | 5.14 | 5.87 | 7.01 | 0 | 0.83738 | 39.1629 | 0.179
2024-01-15 | TU-12 | Turbine | 84.7 | 6430.2 | 7.72 | 448.3 | 5.95 | 5.2 | 6.27 | 0 | 0.82935 | 39.2692 | 0.15967
2024-01-16 | MO-01 | Motor | 95 | 1499.3 | 38.67 | 60.6 | 3.05 | 6.07 | 7.26 | 0 | 0.83609 | 11.7629 | 0.61719
2024-01-16 | MO-02 | Motor | 95.3 | 1780.3 | 48.09 | 58.9 | 3.66 | 8.97 | 11.1 | 0 | 0.80811 | 14.9121 | 0.74436
2024-01-16 | MO-03 | Motor | 84.8 | 1561.1 | 33.47 | 54.2 | 2.79 | 5.47 | 6.39 | 0 | 0.85603 | 13.45 | 0.47509
2024-01-16 | MO-04 | Motor | 91.4 | 1408.6 | 45.79 | 60.9 | 2.95 | 6.75 | 8.2 | 0 | 0.82317 | 13.3433 | 0.61454
2024-01-16 | MO-05 | Motor | 72.2 | 1280.7 | 31.23 | 55.3 | 2.67 | 4.19 | 4.91 | 0 | 0.85336 | 9.0021 | 0.54543
2024-01-16 | MO-06 | Motor | 83.8 | 1448.7 | 34.02 | 54.5 | 4.13 | 5.16 | 6.36 | 0 | 0.81132 | 12.3617 | 0.51449
2024-01-16 | MO-07 | Motor | 90.4 | 1545.9 | 39.08 | 56.1 | 4.12 | 6.33 | 7.78 | 0 | 0.81362 | 13.242 | 0.58752
2024-01-16 | MO-08 | Motor | 79.9 | 1276.7 | 30.79 | 59.4 | 2.97 | 4.12 | 4.97 | 0 | 0.82897 | 10.3567 | 0.47988
2024-01-16 | MO-09 | Motor | 82.8 | 1438.6 | 37.94 | 55.4 | 2.86 | 5.72 | 6.83 | 0 | 0.83748 | 10.1704 | 0.67156
2024-01-16 | MO-10 | Motor | 60.9 | 1163.8 | 22.6 | 58.3 | 3.54 | 2.75 | 3.34 | 0 | 0.82335 | 9.6429 | 0.34637
2024-01-16 | MO-11 | Motor | 43.9 | 875 | 20.2 | 45.1 | 1.97 | 1.85 | 2.1 | 0 | 0.88095 | 6.7246 | 0.31229
2024-01-16 | MO-12 | Motor | 57 | 1075.7 | 24.53 | 53 | 2.88 | 2.76 | 3.31 | 0 | 0.83384 | 8.8306 | 0.37483
2024-01-16 | PU-01 | Pump | 76.3 | 1081.5 | 66.82 | 52.6 | 2.92 | 7.57 | 9.8 | 0 | 0.77245 | 11.7285 | 0.83557
2024-01-16 | PU-02 | Pump | 73.3 | 1103.6 | 34.88 | 50.2 | 3.69 | 4.03 | 5.46 | 0 | 0.7381 | 9.167 | 0.59562
2024-01-16 | PU-03 | Pump | 64.4 | 971.6 | 34 | 45.2 | 2.5 | 3.46 | 4.31 | 0 | 0.80278 | 9.6386 | 0.44716
2024-01-16 | PU-04 | Pump | 90.7 | 1350.9 | 43.84 | 52.1 | 4.57 | 6.2 | 8.43 | 138 | 0.73547 | 13.3491 | 0.6315
2024-01-16 | PU-05 | Pump | 76.1 | 1067.1 | 24.52 | 56.9 | 3.42 | 2.74 | 3.66 | 0 | 0.74863 | 8.2678 | 0.44268
2024-01-16 | PU-06 | Pump | 51.1 | 725.6 | 22 | 42.7 | 1.73 | 1.67 | 2.06 | 0 | 0.81068 | 7.5439 | 0.27307
2024-01-16 | PU-07 | Pump | 94.3 | 1368.7 | 41.68 | 56.7 | 4.13 | 5.97 | 8.13 | 0 | 0.73432 | 11.6203 | 0.69964
2024-01-16 | PU-08 | Pump | 78.5 | 1203.4 | 39.3 | 51.1 | 3.22 | 4.95 | 6.35 | 0 | 0.77953 | 10.4047 | 0.6103
2024-01-16 | PU-09 | Pump | 99.4 | 1468.5 | 58.76 | 48.4 | 3.68 | 9.04 | 11.72 | 0 | 0.77133 | 12.9651 | 0.90396
2024-01-16 | PU-10 | Pump | 74.8 | 953.7 | 35.65 | 44.9 | 3.55 | 3.56 | 4.63 | 0 | 0.7689 | 9.3286 | 0.49633
2024-01-16 | PU-11 | Pump | 80.1 | 1142.1 | 34.03 | 47.9 | 3.83 | 4.07 | 5.33 | 0 | 0.7636 | 9.759 | 0.54616
2024-01-16 | PU-12 | Pump | 89.1 | 1263.7 | 38.52 | 51 | 2.44 | 5.1 | 6.43 | 0 | 0.79316 | 10.9378 | 0.58787
2024-01-16 | CO-01 | Compressor | 75.5 | 3006.3 | 18.79 | 71.5 | 3.4 | 5.92 | 7.97 | 0 | 0.74279 | 19.4252 | 0.41029
2024-01-16 | CO-02 | Compressor | 63.4 | 2443 | 21.81 | 71.2 | 4.79 | 5.58 | 7.79 | 0 | 0.7163 | 15.8275 | 0.49218
2024-01-16 | CO-03 | Compressor | 60.1 | 2187.9 | 15.34 | 65.6 | 4.38 | 3.51 | 4.89 | 0 | 0.71779 | 15.0085 | 0.32581
2024-01-16 | CO-04 | Compressor | 64 | 2298.1 | 20.51 | 69.8 | 4.26 | 4.94 | 6.75 | 0 | 0.73185 | 15.5854 | 0.4331
2024-01-16 | CO-05 | Compressor | 54.1 | 2255.1 | 13.1 | 67.1 | 4.22 | 3.09 | 4.16 | 0 | 0.74279 | 15.356 | 0.2709
2024-01-16 | CO-06 | Compressor | 87.1 | 3027.3 | 21.99 | 70 | 4.77 | 6.97 | 9.8 | 0 | 0.71122 | 19.3876 | 0.50548
2024-01-16 | CO-07 | Compressor | 78.7 | 2848.2 | 21.18 | 71.7 | 3.56 | 6.32 | 8.57 | 0 | 0.73746 | 19.1867 | 0.44666
2024-01-16 | CO-08 | Compressor | 78.7 | 2654.1 | 28.45 | 70 | 4.56 | 7.91 | 10.93 | 0 | 0.7237 | 20.1947 | 0.54123
2024-01-16 | CO-09 | Compressor | 100.1 | 3497.5 | 19.09 | 76.1 | 3.77 | 6.99 | 9.61 | 0 | 0.72737 | 22.1341 | 0.43417
2024-01-16 | CO-10 | Compressor | 70.1 | 2355.7 | 15.09 | 71.8 | 3.97 | 3.72 | 5.06 | 47 | 0.73518 | 15.1046 | 0.335
2024-01-16 | CO-11 | Compressor | 83.8 | 3137.8 | 19.69 | 72.1 | 4.59 | 6.47 | 9.05 | 0 | 0.71492 | 20.2018 | 0.44798
2024-01-16 | CO-12 | Compressor | 51.3 | 1854.6 | 14.61 | 69.9 | 3.21 | 2.84 | 3.77 | 0 | 0.75332 | 11.6085 | 0.32476
2024-01-16 | TU-01 | Turbine | 68.6 | 5322 | 7.15 | 453.4 | 5.95 | 3.98 | 4.86 | 0 | 0.81893 | 33.9016 | 0.14336
2024-01-16 | TU-02 | Turbine | 109.1 | 7551.1 | 11.69 | 453.1 | 5.76 | 9.24 | 11.35 | 0 | 0.8141 | 44.5158 | 0.25497
2024-01-16 | TU-03 | Turbine | 57.5 | 4142.2 | 4 | 446.5 | 6.78 | 1.74 | 2.16 | 189 | 0.80556 | 24.2351 | 0.089127
2024-01-16 | TU-04 | Turbine | 61.8 | 4953.6 | 4.69 | 447.4 | 4.65 | 2.43 | 2.86 | 0 | 0.84965 | 30.5181 | 0.093715
2024-01-16 | TU-05 | Turbine | 83.2 | 6642.2 | 6.37 | 446 | 5.69 | 4.43 | 5.32 | 0 | 0.83271 | 39.8423 | 0.13353
2024-01-16 | TU-06 | Turbine | 81.9 | 5978.4 | 7.01 | 447.2 | 6.33 | 4.39 | 5.38 | 0 | 0.81599 | 36.4769 | 0.14749
2024-01-16 | TU-07 | Turbine | 69.5 | 5078.5 | 5.57 | 455.1 | 5.11 | 2.96 | 3.6 | 0 | 0.82222 | 30.9493 | 0.11632
2024-01-16 | TU-08 | Turbine | 71.6 | 5671.7 | 5.82 | 445.6 | 5.79 | 3.46 | 4.18 | 0 | 0.82775 | 34.9516 | 0.11959
2024-01-16 | TU-09 | Turbine | 70 | 4859.1 | 7.23 | 452.3 | 6.93 | 3.68 | 4.67 | 0 | 0.78801 | 29.8708 | 0.15634
2024-01-16 | TU-10 | Turbine | 76.6 | 6013.4 | 8.74 | 451 | 6.09 | 5.51 | 6.75 | 0 | 0.8163 | 36.556 | 0.18465
2024-01-16 | TU-11 | Turbine | 79.4 | 5531.7 | 7.17 | 447.5 | 6.76 | 4.15 | 5.14 | 0 | 0.80739 | 33.939 | 0.15145
2024-01-16 | TU-12 | Turbine | 68.9 | 4044.7 | 8.87 | 450.4 | 5.74 | 3.76 | 4.55 | 0 | 0.82637 | 24.9237 | 0.18256
2024-01-17 | MO-01 | Motor | 102.1 | 1831.3 | 34.51 | 58.1 | 3.63 | 6.62 | 8.22 | 0 | 0.80535 | 15.4493 | 0.53206
2024-01-17 | MO-02 | Motor | 85.1 | 1466.5 | 29.28 | 57.3 | 4.05 | 4.5 | 5.5 | 0 | 0.81818 | 10.9737 | 0.5012
2024-01-17 | MO-03 | Motor | 89.6 | 1566.5 | 32.23 | 52.7 | 3.68 | 5.29 | 6.37 | 0 | 0.83046 | 12.744 | 0.49984
2024-01-17 | MO-04 | Motor | 69 | 1278.6 | 24.31 | 52.9 | 1.86 | 3.26 | 3.71 | 0 | 0.87871 | 10.5904 | 0.35032
2024-01-17 | MO-05 | Motor | 68.8 | 1139.6 | 17.76 | 60.9 | 3.53 | 2.12 | 2.58 | 0 | 0.82171 | 7.3788 | 0.34965
2024-01-17 | MO-06 | Motor | 63.5 | 1214 | 21.46 | 55.6 | 2.45 | 2.73 | 3.17 | 0 | 0.8612 | 8.3251 | 0.38077
2024-01-17 | MO-07 | Motor | 55 | 1025.2 | 29.73 | 61 | 1.78 | 3.19 | 3.77 | 0 | 0.84615 | 10.3715 | 0.3635
2024-01-17 | MO-08 | Motor | 91.7 | 1509.1 | 40.34 | 51.4 | 3.64 | 6.37 | 7.53 | 0 | 0.84595 | 12.1436 | 0.62008
2024-01-17 | MO-09 | Motor | 99.3 | 1773.8 | 32.41 | 62.6 | 3.02 | 6.02 | 7.38 | 0 | 0.81572 | 13.5694 | 0.54387
2024-01-17 | MO-10 | Motor | 64.7 | 1254 | 23.57 | 48.8 | 3.9 | 3.1 | 3.71 | 0 | 0.83558 | 9.5062 | 0.39027
2024-01-17 | MO-11 | Motor | 71.9 | 1230.4 | 33.9 | 56.9 | 2.68 | 4.37 | 5.23 | 0 | 0.83556 | 10.4028 | 0.50275
2024-01-17 | MO-12 | Motor | 52.5 | 888.3 | 26.84 | 50.7 | 3.59 | 2.5 | 2.93 | 0 | 0.85324 | 7.4476 | 0.39342
2024-01-17 | PU-01 | Pump | 65.1 | 925.8 | 23.37 | 48.8 | 2.99 | 2.27 | 2.93 | 0 | 0.77474 | 7.7549 | 0.37782
2024-01-17 | PU-02 | Pump | 84.8 | 1236.6 | 48.09 | 48.9 | 3.45 | 6.23 | 8.2 | 0 | 0.75976 | 11.0975 | 0.73891
2024-01-17 | PU-03 | Pump | 67.2 | 990.7 | 40.9 | 44.4 | 2.82 | 4.24 | 5.35 | 124 | 0.79252 | 9.4462 | 0.56637
2024-01-17 | PU-04 | Pump | 78.8 | 1229.7 | 37 | 49.6 | 3.07 | 4.76 | 6.1 | 0 | 0.78033 | 9.1312 | 0.66804
2024-01-17 | PU-05 | Pump | 81.5 | 1160 | 38.7 | 50.4 | 3.63 | 4.7 | 6.23 | 0 | 0.75441 | 10.3499 | 0.60194
2024-01-17 | PU-06 | Pump | 49.5 | 725 | 24.49 | 52.6 | 2.62 | 1.86 | 2.34 | 0 | 0.79487 | 6.822 | 0.34301
2024-01-17 | PU-07 | Pump | 92 | 1268.5 | 53.99 | 53.7 | 4.41 | 7.17 | 9.71 | 0 | 0.73841 | 13.2375 | 0.73352
2024-01-17 | PU-08 | Pump | 50.5 | 725 | 22 | 46.8 | 2.78 | 1.67 | 2.13 | 0 | 0.78404 | 7.2481 | 0.29387
2024-01-17 | PU-09 | Pump | 64.7 | 940.5 | 33.61 | 48.4 | 1.64 | 3.31 | 4.05 | 0 | 0.81728 | 8.3661 | 0.4841
2024-01-17 | PU-10 | Pump | 67.7 | 1096.4 | 26.97 | 46.3 | 2.5 | 3.1 | 3.9 | 0 | 0.79487 | 9.6782 | 0.40297
2024-01-17 | PU-11 | Pump | 72.6 | 1187.7 | 43.64 | 50.4 | 2.94 | 5.43 | 7.04 | 0 | 0.77131 | 10.1329 | 0.69477
2024-01-17 | PU-12 | Pump | 61.4 | 1012 | 40.7 | 49 | 3.84 | 4.31 | 5.58 | 0 | 0.7724 | 9.3211 | 0.59864
2024-01-17 | CO-01 | Compressor | 69.7 | 2274.3 | 25.58 | 66.6 | 4.65 | 6.09 | 8.24 | 0 | 0.73908 | 17.2447 | 0.47783
2024-01-17 | CO-02 | Compressor | 78.6 | 2961.3 | 12.55 | 72 | 3.46 | 3.89 | 5.25 | 0 | 0.74095 | 19.0432 | 0.27569
2024-01-17 | CO-03 | Compressor | 75.1 | 2808.8 | 19.55 | 68.4 | 4.65 | 5.75 | 7.9 | 0 | 0.72785 | 18.7986 | 0.42024
2024-01-17 | CO-04 | Compressor | 67.1 | 2321.4 | 13.91 | 72.3 | 3.52 | 3.38 | 4.62 | 0 | 0.7316 | 15.0376 | 0.30723
2024-01-17 | CO-05 | Compressor | 85.3 | 3059.6 | 17.64 | 70.6 | 2.46 | 5.65 | 7.49 | 0 | 0.75434 | 21.4402 | 0.34934
2024-01-17 | CO-06 | Compressor | 72.3 | 2722.2 | 21.7 | 70.2 | 3.58 | 6.19 | 8.2 | 0 | 0.75488 | 18.7109 | 0.43825
2024-01-17 | CO-07 | Compressor | 55.3 | 2133.2 | 15.39 | 69.3 | 2.14 | 3.44 | 4.44 | 0 | 0.77477 | 15.3723 | 0.28883
2024-01-17 | CO-08 | Compressor | 66 | 2261 | 13.3 | 67.9 | 4.37 | 3.15 | 4.3 | 0 | 0.73256 | 14.2896 | 0.30092
2024-01-17 | CO-09 | Compressor | 85.2 | 3042.6 | 28.8 | 75.2 | 4.24 | 9.18 | 12.73 | 0 | 0.72113 | 20.0698 | 0.63429
2024-01-17 | CO-10 | Compressor | 89.6 | 3479 | 20.05 | 71.5 | 3.77 | 7.31 | 9.93 | 0 | 0.73615 | 22.0663 | 0.45001
2024-01-17 | CO-11 | Compressor | 45.3 | 1800 | 11.28 | 71.8 | 4.08 | 2.13 | 2.91 | 0 | 0.73196 | 12.3184 | 0.23623
2024-01-17 | CO-12 | Compressor | 70.1 | 2546.1 | 23.21 | 71.2 | 3.78 | 6.19 | 8.38 | 0 | 0.73866 | 18.6834 | 0.44853
2024-01-17 | TU-01 | Turbine | 35.7 | 3600 | 4.5 | 439.5 | 5.52 | 1.7 | 2.01 | 0 | 0.84577 | 22.605 | 0.088919
2024-01-17 | TU-02 | Turbine | 39.2 | 3600 | 4.12 | 447.6 | 4.46 | 1.56 | 1.81 | 0 | 0.86188 | 22.6726 | 0.079832
2024-01-17 | TU-03 | Turbine | 96.1 | 6484.7 | 7.49 | 452.7 | 5.65 | 5.09 | 6.23 | 0 | 0.81701 | 39.7206 | 0.15685
2024-01-17 | TU-04 | Turbine | 42.1 | 3605.9 | 5.26 | 448.2 | 5.04 | 1.99 | 2.33 | 0 | 0.85408 | 21.0903 | 0.11048
2024-01-17 | TU-05 | Turbine | 79.4 | 5823.3 | 7 | 445.9 | 4.96 | 4.27 | 5.02 | 0 | 0.8506 | 37.1884 | 0.13499
2024-01-17 | TU-06 | Turbine | 71.6 | 5103.7 | 7.36 | 452.4 | 5.91 | 3.94 | 4.85 | 0 | 0.81237 | 31.8161 | 0.15244
2024-01-17 | TU-07 | Turbine | 68.7 | 4986 | 7.53 | 448.6 | 5.06 | 3.93 | 4.74 | 0 | 0.82911 | 31.0124 | 0.15284
2024-01-17 | TU-08 | Turbine | 63.8 | 4356.2 | 7.51 | 447.4 | 4.86 | 3.43 | 4.02 | 0 | 0.85323 | 27.5121 | 0.14612
2024-01-17 | TU-09 | Turbine | 69.3 | 5181.2 | 6.6 | 448 | 5.68 | 3.58 | 4.39 | 0 | 0.81549 | 30.3101 | 0.14484
2024-01-17 | TU-10 | Turbine | 72.6 | 6127.1 | 5.68 | 449.3 | 4.81 | 3.64 | 4.36 | 0 | 0.83486 | 36.8729 | 0.11824
2024-01-17 | TU-11 | Turbine | 55 | 4726.2 | 4.73 | 450.4 | 6.22 | 2.34 | 2.82 | 0 | 0.82979 | 29.2804 | 0.09631
2024-01-17 | TU-12 | Turbine | 67.6 | 5346.8 | 5.3 | 450.9 | 5.35 | 2.97 | 3.61 | 0 | 0.82271 | 32.4419 | 0.11128
2024-01-18 | MO-01 | Motor | 90.8 | 1586.2 | 40.95 | 57.6 | 2.11 | 6.8 | 7.72 | 0 | 0.88083 | 13.1415 | 0.58745
2024-01-18 | MO-02 | Motor | 65.6 | 1213.9 | 26.44 | 56.5 | 3.37 | 3.36 | 4.08 | 0 | 0.82353 | 10.6881 | 0.38173
2024-01-18 | MO-03 | Motor | 68.6 | 1208.1 | 20.12 | 54.8 | 2.48 | 2.55 | 2.95 | 0 | 0.86441 | 9.1532 | 0.32229
2024-01-18 | MO-04 | Motor | 65 | 1154 | 17.9 | 54.4 | 3.84 | 2.16 | 2.65 | 0 | 0.81509 | 10.4375 | 0.25389
2024-01-18 | MO-05 | Motor | 62.4 | 1198.6 | 22.67 | 58.6 | 3.96 | 2.85 | 3.49 | 0 | 0.81662 | 9.1993 | 0.37938
2024-01-18 | MO-06 | Motor | 92.8 | 1758.6 | 33.8 | 57 | 2.8 | 6.22 | 7.43 | 0 | 0.83715 | 14.2375 | 0.52186
2024-01-18 | MO-07 | Motor | 92.4 | 1645.1 | 28.3 | 59.7 | 3.54 | 4.88 | 5.93 | 0 | 0.82293 | 12.8048 | 0.46311
2024-01-18 | MO-08 | Motor | 81.3 | 1441.7 | 24.89 | 55.2 | 3.56 | 3.76 | 4.53 | 0 | 0.83002 | 10.4309 | 0.43429
2024-01-18 | MO-09 | Motor | 77.8 | 1324.5 | 36.24 | 56.4 | 3.01 | 5.03 | 5.94 | 0 | 0.8468 | 10.3838 | 0.57205
2024-01-18 | MO-10 | Motor | 67.3 | 954.9 | 25.92 | 53.7 | 2.98 | 2.59 | 3.06 | 0 | 0.84641 | 8.0919 | 0.37816
2024-01-18 | MO-11 | Motor | 104.9 | 1796 | 41.66 | 55.4 | 3.87 | 7.84 | 9.56 | 0 | 0.82008 | 16.0618 | 0.5952
2024-01-18 | MO-12 | Motor | 62.8 | 1131.7 | 20.69 | 56.7 | 2.75 | 2.45 | 2.92 | 0 | 0.83904 | 8.3374 | 0.35023
2024-01-18 | PU-01 | Pump | 70.6 | 917 | 49.81 | 51.8 | 3.02 | 4.78 | 6.24 | 0 | 0.76603 | 10.4 | 0.6
2024-01-18 | PU-02 | Pump | 32.5 | 725 | 24.15 | 40.3 | 2.09 | 1.83 | 2.28 | 0 | 0.80263 | 6.3178 | 0.36089
2024-01-18 | PU-03 | Pump | 91.1 | 1394.1 | 36.22 | 51.6 | 3.56 | 5.29 | 6.84 | 0 | 0.77339 | 11.8016 | 0.57958
2024-01-18 | PU-04 | Pump | 95.7 | 1338.6 | 52.17 | 50.3 | 3.72 | 7.31 | 9.48 | 0 | 0.7711 | 13.6405 | 0.69499
2024-01-18 | PU-05 | Pump | 95.8 | 1356.4 | 46.68 | 55.3 | 3.81 | 6.63 | 8.93 | 0 | 0.74244 | 12.4316 | 0.71833
2024-01-18 | PU-06 | Pump | 110 | 1598.3 | 55.21 | 63.3 | 3.21 | 9.24 | 12.47 | 0 | 0.74098 | 14.0664 | 0.88651
2024-01-18 | PU-07 | Pump | 58.7 | 860.6 | 31.08 | 50.2 | 3.01 | 2.8 | 3.58 | 0 | 0.78212 | 9.2456 | 0.38721
2024-01-18 | PU-08 | Pump | 66.5 | 856.5 | 46.95 | 48.1 | 2.37 | 4.21 | 5.31 | 0 | 0.79284 | 8.8806 | 0.59793
2024-01-18 | PU-09 | Pump | 57.3 | 832.8 | 41.23 | 54.5 | 3.12 | 3.6 | 4.72 | 0 | 0.76271 | 9.2489 | 0.51033
2024-01-18 | PU-10 | Pump | 69 | 946.5 | 37.08 | 51.7 | 3.16 | 3.68 | 4.78 | 0 | 0.76987 | 7.8237 | 0.61097
2024-01-18 | PU-11 | Pump | 44.7 | 725 | 43.99 | 45.3 | 2.92 | 3.34 | 4.28 | 0 | 0.78037 | 9.3369 | 0.4584
2024-01-18 | PU-12 | Pump | 76.3 | 1031.3 | 49.04 | 52 | 3.56 | 5.3 | 6.94 | 0 | 0.76369 | 12.6851 | 0.5471
2024-01-18 | CO-01 | Compressor | 71.7 | 2651.6 | 16.86 | 72.1 | 3.66 | 4.68 | 6.38 | 0 | 0.73354 | 17.4054 | 0.36655
2024-01-18 | CO-02 | Compressor | 68.5 | 2775.7 | 14.25 | 68 | 3.7 | 4.14 | 5.5 | 0 | 0.75273 | 17.1158 | 0.32134
2024-01-18 | CO-03 | Compressor | 54.5 | 1800 | 14 | 69.1 | 3.66 | 2.64 | 3.55 | 0 | 0.74366 | 12.674 | 0.2801
2024-01-18 | CO-04 | Compressor | 66.4 | 2339.4 | 18.77 | 73.8 | 3.55 | 4.6 | 6.28 | 0 | 0.73248 | 15.7984 | 0.39751
2024-01-18 | CO-05 | Compressor | 56.3 | 2121.4 | 25.67 | 69.2 | 3.8 | 5.7 | 7.71 | 0 | 0.7393 | 16.7519 | 0.46025
2024-01-18 | CO-06 | Compressor | 69.2 | 2529.1 | 17.24 | 67 | 3.96 | 4.57 | 6.09 | 0 | 0.75041 | 16.2468 | 0.37484
2024-01-18 | CO-07 | Compressor | 61.5 | 2273.6 | 10 | 67.4 | 4.41 | 2.38 | 3.23 | 0 | 0.73684 | 13.472 | 0.23976
2024-01-18 | CO-08 | Compressor | 75.4 | 2808.9 | 15.18 | 66.4 | 4.17 | 4.47 | 6.03 | 0 | 0.74129 | 18.4626 | 0.32661
2024-01-18 | CO-09 | Compressor | 51.6 | 2368.7 | 11.44 | 68.3 | 3.29 | 2.84 | 3.76 | 0 | 0.75532 | 15.7085 | 0.23936
2024-01-18 | CO-10 | Compressor | 79.6 | 2631.8 | 21.6 | 70.1 | 4.21 | 5.95 | 8.22 | 0 | 0.72384 | 17.1196 | 0.48015
2024-01-18 | CO-11 | Compressor | 87.7 | 2929.1 | 24.48 | 72.3 | 5.31 | 7.51 | 10.56 | 0 | 0.71117 | 20.5462 | 0.51396
2024-01-18 | CO-12 | Compressor | 48.8 | 1800 | 10 | 59.9 | 3.75 | 1.88 | 2.48 | 0 | 0.75806 | 11.7447 | 0.21116
2024-01-18 | TU-01 | Turbine | 74.9 | 5181.1 | 5.61 | 451.1 | 5.83 | 3.04 | 3.75 | 0 | 0.81067 | 31.3748 | 0.11952
2024-01-18 | TU-02 | Turbine | 92.7 | 6720.6 | 5.81 | 451.6 | 7.57 | 4.09 | 5.21 | 0 | 0.78503 | 41.2823 | 0.1262
2024-01-18 | TU-03 | Turbine | 91.5 | 7110.6 | 9.48 | 450.1 | 4.47 | 7.06 | 8.38 | 0 | 0.84248 | 43.2867 | 0.19359
2024-01-18 | TU-04 | Turbine | 72.9 | 4943.6 | 10.04 | 452.1 | 5.17 | 5.2 | 6.25 | 0 | 0.832 | 29.9772 | 0.20849
2024-01-18 | TU-05 | Turbine | 66 | 4152.5 | 6.44 | 449.6 | 5.52 | 2.8 | 3.43 | 0 | 0.81633 | 24.2035 | 0.14172
2024-01-18 | TU-06 | Turbine | 79.7 | 5978.5 | 8.98 | 456.5 | 4.66 | 5.62 | 6.7 | 0 | 0.83881 | 36.1854 | 0.18516
2024-01-18 | TU-07 | Turbine | 80.4 | 5356.3 | 5.8 | 444.9 | 6.14 | 3.25 | 3.91 | 0 | 0.8312 | 34.6555 | 0.11282
2024-01-18 | TU-08 | Turbine | 47 | 3600 | 4 | 449.1 | 4.5 | 1.51 | 1.8 | 0 | 0.83889 | 21.9887 | 0.08186
2024-01-18 | TU-09 | Turbine | 41.6 | 3600 | 4 | 444.7 | 5.68 | 1.51 | 1.82 | 0 | 0.82967 | 21.1463 | 0.086067
2024-01-18 | TU-10 | Turbine | 54.4 | 3850.3 | 5.2 | 448.8 | 4.74 | 2.1 | 2.45 | 0 | 0.85714 | 24.5833 | 0.099661
2024-01-18 | TU-11 | Turbine | 65.5 | 4788.6 | 7.09 | 446.7 | 6.17 | 3.55 | 4.28 | 0 | 0.82944 | 29.3321 | 0.14592
2024-01-18 | TU-12 | Turbine | 86.8 | 5790.2 | 8.82 | 449 | 4.84 | 5.35 | 6.31 | 0 | 0.84786 | 35.7686 | 0.17641
2024-01-19 | MO-01 | Motor | 52.8 | 1070.6 | 16.7 | 50.4 | 1.1 | 1.87 | 2.08 | 0 | 0.89904 | 8.1461 | 0.25534
2024-01-19 | MO-02 | Motor | 54.1 | 875 | 28.26 | 52 | 3.2 | 2.59 | 3.11 | 0 | 0.8328 | 8.9816 | 0.34626
2024-01-19 | MO-03 | Motor | 75.6 | 1417.9 | 29.8 | 48.1 | 2.82 | 4.43 | 5.18 | 0 | 0.85521 | 10.1265 | 0.51153
2024-01-19 | MO-04 | Motor | 72.2 | 1168.2 | 16 | 55 | 2.37 | 1.96 | 2.33 | 0 | 0.8412 | 9.6167 | 0.24229
2024-01-19 | MO-05 | Motor | 93.9 | 1678.2 | 36.14 | 55.2 | 3.76 | 6.35 | 7.55 | 0 | 0.84106 | 13.9179 | 0.54247
2024-01-19 | MO-06 | Motor | 69 | 1250.4 | 30.64 | 60.9 | 2.88 | 4.01 | 4.79 | 0 | 0.83716 | 10.3218 | 0.46406
2024-01-19 | MO-07 | Motor | 48.7 | 875 | 23.52 | 52.9 | 3.08 | 2.16 | 2.56 | 0 | 0.84375 | 6.6837 | 0.38302
2024-01-19 | MO-08 | Motor | 86.2 | 1449.1 | 33.53 | 55.3 | 4.86 | 5.09 | 6.35 | 29 | 0.80157 | 11.5148 | 0.55146
2024-01-19 | MO-09 | Motor | 95.4 | 1825.6 | 50.67 | 60.2 | 3.1 | 9.69 | 11.69 | 0 | 0.82891 | 15.5478 | 0.75188
2024-01-19 | MO-10 | Motor | 75 | 1177.7 | 32.96 | 58.1 | 2.54 | 4.07 | 4.87 | 0 | 0.83573 | 11.4796 | 0.42423
2024-01-19 | MO-11 | Motor | 56.5 | 950.5 | 23.39 | 51.4 | 2.95 | 2.33 | 2.72 | 0 | 0.85662 | 8.9561 | 0.3037
2024-01-19 | MO-12 | Motor | 73.2 | 1332.9 | 26.59 | 61.5 | 2.38 | 3.71 | 4.52 | 0 | 0.8208 | 10.0803 | 0.4484
2024-01-19 | PU-01 | Pump | 110 | 1659.9 | 65.47 | 57.2 | 3.54 | 11.38 | 15.26 | 0 | 0.74574 | 17.4592 | 0.87404
2024-01-19 | PU-02 | Pump | 89.6 | 1299.8 | 54.96 | 45.9 | 3.86 | 7.48 | 9.68 | 65 | 0.77273 | 13.506 | 0.71672
2024-01-19 | PU-03 | Pump | 99.8 | 1492.3 | 56.87 | 55 | 3.2 | 8.89 | 11.89 | 55 | 0.74769 | 14.4492 | 0.82288
2024-01-19 | PU-04 | Pump | 104.9 | 1549.1 | 70.8 | 52.5 | 3.42 | 11.49 | 15.1 | 0 | 0.76093 | 15.4416 | 0.97788
2024-01-19 | PU-05 | Pump | 82.5 | 1250.6 | 53.11 | 47.8 | 3.63 | 6.96 | 8.95 | 0 | 0.77765 | 11.8217 | 0.75708
2024-01-19 | PU-06 | Pump | 92.3 | 1249.9 | 54.62 | 49.2 | 2.98 | 7.15 | 9.14 | 0 | 0.78228 | 12.8493 | 0.71132
2024-01-19 | PU-07 | Pump | 53.5 | 733.3 | 22 | 46.4 | 3.53 | 1.69 | 2.18 | 0 | 0.77523 | 6.6868 | 0.32601
2024-01-19 | PU-08 | Pump | 82.2 | 1129.2 | 63.17 | 52 | 3.36 | 7.47 | 9.88 | 0 | 0.75607 | 12.1481 | 0.8133
2024-01-19 | PU-09 | Pump | 73.9 | 1191.4 | 27.13 | 53.4 | 3.21 | 3.39 | 4.42 | 0 | 0.76697 | 10.4813 | 0.4217
2024-01-19 | PU-10 | Pump | 45.5 | 725 | 22 | 45.8 | 3.01 | 1.67 | 2.11 | 0 | 0.79147 | 6.4607 | 0.32659
2024-01-19 | PU-11 | Pump | 65.8 | 879.3 | 30.27 | 50 | 3.47 | 2.79 | 3.67 | 0 | 0.76022 | 8.3345 | 0.44034
2024-01-19 | PU-12 | Pump | 89.3 | 1383.4 | 67.29 | 51.2 | 3.65 | 9.75 | 12.78 | 0 | 0.76291 | 15.2147 | 0.83998
2024-01-19 | CO-01 | Compressor | 41.4 | 1800 | 13.58 | 62.5 | 3.88 | 2.56 | 3.42 | 0 | 0.74854 | 12.6835 | 0.26964
2024-01-19 | CO-02 | Compressor | 80.1 | 3154.3 | 20.31 | 74.3 | 5.79 | 6.71 | 9.73 | 0 | 0.68962 | 19.4579 | 0.50005
2024-01-19 | CO-03 | Compressor | 109.8 | 4062 | 24.05 | 74.7 | 5.25 | 10.23 | 14.7 | 0 | 0.69592 | 27.1461 | 0.54152
2024-01-19 | CO-04 | Compressor | 88 | 3078.8 | 24.16 | 67.6 | 4.47 | 7.79 | 10.72 | 0 | 0.72668 | 20.6696 | 0.51864
2024-01-19 | CO-05 | Compressor | 58.9 | 2355.5 | 17.5 | 72.5 | 3.51 | 4.32 | 5.85 | 0 | 0.73846 | 15.3503 | 0.3811
2024-01-19 | CO-06 | Compressor | 98.2 | 3593.9 | 29.14 | 73.8 | 4.51 | 10.97 | 15.27 | 0 | 0.7184 | 24.2277 | 0.63027
2024-01-19 | CO-07 | Compressor | 63.5 | 2269.5 | 15.37 | 71.5 | 3.89 | 3.65 | 5.01 | 0 | 0.72854 | 14.7554 | 0.33954
2024-01-19 | CO-08 | Compressor | 72.6 | 2455.3 | 18.41 | 72.5 | 3.37 | 4.73 | 6.41 | 200 | 0.73791 | 16.4901 | 0.38872
2024-01-19 | CO-09 | Compressor | 78.5 | 2696.6 | 17.42 | 71.7 | 3.49 | 4.92 | 6.68 | 0 | 0.73653 | 17.7308 | 0.37675
2024-01-19 | CO-10 | Compressor | 69.8 | 2176.9 | 13.06 | 71 | 3.48 | 2.98 | 4.06 | 0 | 0.73399 | 14.7869 | 0.27457
2024-01-19 | CO-11 | Compressor | 82.2 | 2802.4 | 19.78 | 68.4 | 4.74 | 5.8 | 7.96 | 0 | 0.72864 | 17.3691 | 0.45828
2024-01-19 | CO-12 | Compressor | 81.9 | 2727.8 | 19.72 | 69.1 | 4.81 | 5.63 | 7.92 | 0 | 0.71086 | 18.2886 | 0.43306
2024-01-19 | TU-01 | Turbine | 62.8 | 3994.7 | 6.73 | 447.5 | 6.48 | 2.81 | 3.46 | 0 | 0.81214 | 24.551 | 0.14093
2024-01-19 | TU-02 | Turbine | 57.4 | 3688.2 | 5.79 | 448.6 | 3.55 | 2.23 | 2.59 | 0 | 0.861 | 24.4516 | 0.10592
2024-01-19 | TU-03 | Turbine | 74.8 | 5628.1 | 8.36 | 449.9 | 5.63 | 4.93 | 5.95 | 0 | 0.82857 | 32.9553 | 0.18055
2024-01-19 | TU-04 | Turbine | 69.6 | 4492 | 8.89 | 452.5 | 5.2 | 4.18 | 5.03 | 0 | 0.83101 | 28.4897 | 0.17655
2024-01-19 | TU-05 | Turbine | 85.9 | 6344 | 8.35 | 449.2 | 5.87 | 5.55 | 6.65 | 0 | 0.83459 | 39.1622 | 0.16981
2024-01-19 | TU-06 | Turbine | 45.9 | 3625.8 | 4 | 441.8 | 4.8 | 1.52 | 1.79 | 0 | 0.84916 | 22.7279 | 0.078758
2024-01-19 | TU-07 | Turbine | 72.6 | 5382.9 | 5.93 | 450.7 | 5.32 | 3.34 | 3.98 | 0 | 0.8392 | 32.4733 | 0.12256
2024-01-19 | TU-08 | Turbine | 108.6 | 7479.4 | 9.46 | 459.2 | 6.39 | 7.41 | 9.5 | 0 | 0.78 | 45.9833 | 0.2066
2024-01-19 | TU-09 | Turbine | 74.1 | 5064.4 | 8.03 | 454 | 5.57 | 4.26 | 5.29 | 0 | 0.80529 | 31.2254 | 0.16941
2024-01-19 | TU-10 | Turbine | 89.7 | 6700.9 | 8.91 | 446.7 | 4.82 | 6.25 | 7.24 | 0 | 0.86326 | 43.8361 | 0.16516
2024-01-19 | TU-11 | Turbine | 70.5 | 4948.3 | 6.22 | 446.8 | 6.89 | 3.22 | 4.07 | 0 | 0.79115 | 30.0022 | 0.13566
2024-01-19 | TU-12 | Turbine | 98.7 | 6669.9 | 13.11 | 447.9 | 5.77 | 9.16 | 11.14 | 0 | 0.82226 | 40.5712 | 0.27458
2024-01-20 | MO-01 | Motor | 61.6 | 934.3 | 24.71 | 50.4 | 2.47 | 2.42 | 2.83 | 0 | 0.85512 | 9.4305 | 0.30009
2024-01-20 | MO-02 | Motor | 82 | 1504.1 | 22.6 | 56.2 | 3.16 | 3.56 | 4.3 | 0 | 0.82791 | 11.3337 | 0.3794
2024-01-20 | MO-03 | Motor | 87.4 | 1474.9 | 36.72 | 56 | 3.04 | 5.67 | 6.6 | 0 | 0.85909 | 12.5654 | 0.52525
2024-01-20 | MO-04 | Motor | 90.3 | 1372.9 | 40.87 | 54.1 | 4.27 | 5.88 | 7.11 | 0 | 0.827 | 12.8173 | 0.55472
2024-01-20 | MO-05 | Motor | 65.9 | 1197.3 | 29.6 | 56.4 | 1.7 | 3.71 | 4.33 | 0 | 0.85681 | 9.9092 | 0.43697
2024-01-20 | MO-06 | Motor | 75.4 | 1227.2 | 19.34 | 58.9 | 1.57 | 2.49 | 2.87 | 0 | 0.8676 | 8.7685 | 0.32731
2024-01-20 | MO-07 | Motor | 59.9 | 1020.1 | 32.48 | 56.1 | 2.5 | 3.47 | 4.1 | 0 | 0.84634 | 9.1498 | 0.4481
2024-01-20 | MO-08 | Motor | 77.3 | 1296.1 | 43.12 | 56.9 | 2.78 | 5.85 | 6.97 | 0 | 0.83931 | 10.9847 | 0.63452
2024-01-20 | MO-09 | Motor | 69.6 | 1282.3 | 27.27 | 51.7 | 2.55 | 3.66 | 4.26 | 0 | 0.85915 | 8.9862 | 0.47406
2024-01-20 | MO-10 | Motor | 73.8 | 1252.2 | 23.3 | 56.7 | 2.9 | 3.05 | 3.67 | 0 | 0.83106 | 8.9358 | 0.41071
2024-01-20 | MO-11 | Motor | 76.7 | 1358.5 | 36.2 | 58.9 | 2.58 | 5.15 | 6.09 | 0 | 0.84565 | 9.5195 | 0.63974
2024-01-20 | MO-12 | Motor | 70.2 | 1101.5 | 32.11 | 57 | 3.66 | 3.7 | 4.49 | 0 | 0.82405 | 9.2074 | 0.48765
2024-01-20 | PU-01 | Pump | 57.1 | 877.7 | 23.76 | 45.1 | 2.73 | 2.18 | 2.74 | 0 | 0.79562 | 7.0047 | 0.39117
2024-01-20 | PU-02 | Pump | 88.2 | 1272.1 | 51.05 | 50.5 | 3.19 | 6.8 | 8.86 | 0 | 0.76749 | 12.71 | 0.69709
2024-01-20 | PU-03 | Pump | 45.8 | 734.9 | 22 | 49.7 | 2.67 | 1.69 | 2.17 | 0 | 0.7788 | 6.4927 | 0.33422
2024-01-20 | PU-04 | Pump | 106.1 | 1481.5 | 64.06 | 51.1 | 3.83 | 9.94 | 13.34 | 0 | 0.74513 | 14.5431 | 0.91728
2024-01-20 | PU-05 | Pump | 89.4 | 1288 | 59.32 | 52.3 | 3.35 | 8 | 10.63 | 0 | 0.75259 | 14.0089 | 0.75881
2024-01-20 | PU-06 | Pump | 92.9 | 1322.7 | 52.26 | 48.1 | 3.34 | 7.24 | 9.48 | 0 | 0.76371 | 12.3059 | 0.77036
2024-01-20 | PU-07 | Pump | 68.4 | 970.2 | 36.65 | 50.1 | 3.58 | 3.72 | 4.86 | 0 | 0.76543 | 8.2319 | 0.59039
2024-01-20 | PU-08 | Pump | 68.5 | 1124.6 | 40.16 | 48.1 | 3.75 | 4.73 | 6.22 | 0 | 0.76045 | 8.34 | 0.74581
2024-01-20 | PU-09 | Pump | 57.5 | 780.9 | 54.54 | 45.4 | 2.14 | 4.46 | 5.59 | 0 | 0.79785 | 9.6138 | 0.58146
2024-01-20 | PU-10 | Pump | 74.8 | 1059.8 | 36.19 | 44.7 | 2.26 | 4.02 | 5.1 | 0 | 0.78824 | 9.5735 | 0.53272
2024-01-20 | PU-11 | Pump | 88.5 | 1364.4 | 44.43 | 54.3 | 4.4 | 6.35 | 8.74 | 0 | 0.72654 | 13.2004 | 0.6621
2024-01-20 | PU-12 | Pump | 45.3 | 725 | 22 | 45.7 | 2.89 | 1.67 | 2.11 | 0 | 0.79147 | 5.6359 | 0.37438
2024-01-20 | CO-01 | Compressor | 72.4 | 2805 | 19.45 | 70.5 | 4.59 | 5.71 | 7.92 | 0 | 0.72096 | 19.1805 | 0.41292
2024-01-20 | CO-02 | Compressor | 71.2 | 2320.9 | 22.5 | 71.1 | 3.26 | 5.47 | 7.38 | 0 | 0.74119 | 13.964 | 0.5285
2024-01-20 | CO-03 | Compressor | 87.6 | 3290.9 | 14.63 | 72.1 | 3.4 | 5.04 | 6.77 | 0 | 0.74446 | 20.0228 | 0.33812
2024-01-20 | CO-04 | Compressor | 65 | 2244.7 | 10 | 70.2 | 3.37 | 2.35 | 3.17 | 0 | 0.74132 | 14.675 | 0.21601
2024-01-20 | CO-05 | Compressor | 69.5 | 2593.3 | 19.33 | 74 | 3.94 | 5.25 | 7.26 | 0 | 0.72314 | 17.851 | 0.4067
2024-01-20 | CO-06 | Compressor | 72.7 | 2502.4 | 18.35 | 71.9 | 3.66 | 4.81 | 6.52 | 0 | 0.73773 | 15.3384 | 0.42508
2024-01-20 | CO-07 | Compressor | 55.7 | 2272.1 | 15.78 | 67.6 | 3.03 | 3.75 | 4.92 | 0 | 0.7622 | 14.4171 | 0.34126
2024-01-20 | CO-08 | Compressor | 83.6 | 2854.2 | 15.58 | 66.6 | 4.14 | 4.66 | 6.25 | 0 | 0.7456 | 18.5635 | 0.33668
2024-01-20 | CO-09 | Compressor | 52.8 | 1800 | 13.7 | 67 | 2.85 | 2.58 | 3.38 | 0 | 0.76331 | 11.9569 | 0.28268
2024-01-20 | CO-10 | Compressor | 74 | 2920.3 | 22.1 | 66.3 | 3.5 | 6.76 | 8.93 | 0 | 0.757 | 19.9488 | 0.44765
2024-01-20 | CO-11 | Compressor | 63.5 | 2203.3 | 10 | 70.2 | 3.71 | 2.31 | 3.16 | 0 | 0.73101 | 14.8505 | 0.21279
2024-01-20 | CO-12 | Compressor | 67.2 | 2195.2 | 21.08 | 66.1 | 4.31 | 4.85 | 6.47 | 0 | 0.74961 | 14.0458 | 0.46064
2024-01-20 | TU-01 | Turbine | 69.3 | 4531.8 | 6.68 | 451.7 | 4.76 | 3.17 | 3.81 | 0 | 0.83202 | 28.1472 | 0.13536
2024-01-20 | TU-02 | Turbine | 72.7 | 5110.7 | 6.78 | 449.3 | 4.31 | 3.63 | 4.29 | 0 | 0.84615 | 30.6987 | 0.13975
2024-01-20 | TU-03 | Turbine | 47.6 | 3645.7 | 6.31 | 444.6 | 4.9 | 2.41 | 2.83 | 0 | 0.85159 | 22.7105 | 0.12461
2024-01-20 | TU-04 | Turbine | 70.7 | 5364.2 | 4 | 452.4 | 5.66 | 2.25 | 2.72 | 0 | 0.82721 | 32.1718 | 0.084546
2024-01-20 | TU-05 | Turbine | 71.6 | 4647.2 | 7.76 | 454.2 | 5.6 | 3.78 | 4.59 | 0 | 0.82353 | 29.443 | 0.15589
2024-01-20 | TU-06 | Turbine | 83.1 | 6422.8 | 9.02 | 449.2 | 4.72 | 6.07 | 7.1 | 0 | 0.85493 | 39.818 | 0.17831
2024-01-20 | TU-07 | Turbine | 81.6 | 5380.5 | 9.76 | 450.6 | 6.49 | 5.5 | 6.86 | 0 | 0.80175 | 32.3703 | 0.21192
2024-01-20 | TU-08 | Turbine | 83.5 | 5763.1 | 10.31 | 446.9 | 5.15 | 6.22 | 7.48 | 0 | 0.83155 | 34.1636 | 0.21895
2024-01-20 | TU-09 | Turbine | 77.2 | 5303.7 | 10.26 | 451.3 | 4.02 | 5.7 | 6.68 | 0 | 0.85329 | 33.6971 | 0.19824
2024-01-20 | TU-10 | Turbine | 88.4 | 5740.6 | 8.55 | 455.7 | 6.17 | 5.14 | 6.42 | 0 | 0.80062 | 34.6483 | 0.18529
2024-01-20 | TU-11 | Turbine | 83.7 | 6190.9 | 10.68 | 455.4 | 5.36 | 6.92 | 8.55 | 0 | 0.80936 | 37.6252 | 0.22724
2024-01-20 | TU-12 | Turbine | 67.1 | 4651.7 | 5.35 | 444.3 | 3.49 | 2.61 | 2.98 | 0 | 0.87584 | 28.9853 | 0.10281
2024-01-21 | MO-01 | Motor | 76.2 | 1301.8 | 21.02 | 53.3 | 3.16 | 2.87 | 3.42 | 0 | 0.83918 | 8.884 | 0.38496
2024-01-21 | MO-02 | Motor | 58.5 | 1022 | 17.51 | 55.6 | 2.14 | 1.87 | 2.18 | 0 | 0.8578 | 7.8672 | 0.2771
2024-01-21 | MO-03 | Motor | 73.4 | 1381.4 | 33.46 | 59.6 | 2.69 | 4.84 | 5.86 | 0 | 0.82594 | 11.3146 | 0.51792
2024-01-21 | MO-04 | Motor | 85.4 | 1490 | 16.24 | 53.6 | 3.46 | 2.53 | 3.05 | 0 | 0.82951 | 10.3363 | 0.29508
2024-01-21 | MO-05 | Motor | 73 | 1162 | 42.06 | 54 | 2.96 | 5.12 | 6.12 | 0 | 0.8366 | 11.7137 | 0.52247
2024-01-21 | MO-06 | Motor | 57.7 | 926 | 19.18 | 53.7 | 2.78 | 1.86 | 2.18 | 0 | 0.85321 | 7.6551 | 0.28478
2024-01-21 | MO-07 | Motor | 71 | 1106.6 | 37.95 | 55.4 | 3.68 | 4.4 | 5.3 | 0 | 0.83019 | 10.8384 | 0.489
2024-01-21 | MO-08 | Motor | 44.5 | 875 | 20.88 | 56.6 | 1.6 | 1.91 | 2.2 | 0 | 0.86818 | 6.9294 | 0.31749
2024-01-21 | MO-09 | Motor | 48.5 | 1001.4 | 16 | 52.6 | 2.92 | 1.68 | 1.98 | 0 | 0.84848 | 6.8691 | 0.28825
2024-01-21 | MO-10 | Motor | 81.7 | 1429.2 | 38.5 | 51.3 | 3.16 | 5.76 | 6.74 | 0 | 0.8546 | 12.8713 | 0.52365
2024-01-21 | MO-11 | Motor | 85.2 | 1575.7 | 26.73 | 63.4 | 3.57 | 4.41 | 5.45 | 0 | 0.80917 | 11.4034 | 0.47793
2024-01-21 | MO-12 | Motor | 41.5 | 891.6 | 16.98 | 46.7 | 1.68 | 1.59 | 1.74 | 0 | 0.91379 | 6.9767 | 0.2494
2024-01-21 | PU-01 | Pump | 65.2 | 796.5 | 38.93 | 53.8 | 2.75 | 3.25 | 4.23 | 0 | 0.76832 | 8.6215 | 0.49063
2024-01-21 | PU-02 | Pump | 62.6 | 854 | 28.62 | 48.1 | 2.89 | 2.56 | 3.26 | 0 | 0.78528 | 7.0841 | 0.46019
2024-01-21 | PU-03 | Pump | 69 | 998.1 | 28.91 | 55.3 | 2.67 | 3.02 | 3.9 | 0 | 0.77436 | 7.9773 | 0.48889
2024-01-21 | PU-04 | Pump | 56.4 | 793.8 | 36.14 | 53.8 | 3.32 | 3 | 4 | 0 | 0.75 | 7.7981 | 0.51294
2024-01-21 | PU-05 | Pump | 66.8 | 1100.7 | 26.28 | 54.2 | 3.07 | 3.03 | 3.98 | 0 | 0.76131 | 9.5646 | 0.41612
2024-01-21 | PU-06 | Pump | 70.8 | 1062.3 | 35.61 | 45.3 | 2.09 | 3.96 | 4.94 | 0 | 0.80162 | 9.8556 | 0.50124
2024-01-21 | PU-07 | Pump | 64.2 | 863.9 | 24.97 | 48.7 | 3.32 | 2.26 | 2.95 | 0 | 0.7661 | 6.348 | 0.46471
2024-01-21 | PU-08 | Pump | 94.7 | 1466.7 | 53.29 | 52.7 | 3.79 | 8.18 | 10.89 | 0 | 0.75115 | 15.1585 | 0.71841
2024-01-21 | PU-09 | Pump | 75.5 | 1029.1 | 36.11 | 49 | 3.12 | 3.89 | 5.04 | 0 | 0.77183 | 9.7285 | 0.51806
2024-01-21 | PU-10 | Pump | 56.2 | 830.8 | 24.92 | 43 | 2.26 | 2.17 | 2.66 | 0 | 0.81579 | 6.8887 | 0.38614
2024-01-21 | PU-11 | Pump | 82.1 | 1139.4 | 43.19 | 52.9 | 3.75 | 5.15 | 6.76 | 0 | 0.76183 | 10.6015 | 0.63765
2024-01-21 | PU-12 | Pump | 58.2 | 928.7 | 31.36 | 51 | 2.87 | 3.05 | 3.98 | 0 | 0.76633 | 8.2009 | 0.48531
2024-01-21 | CO-01 | Compressor | 71.3 | 2356 | 16.26 | 70.2 | 4.9 | 4.01 | 5.58 | 0 | 0.71864 | 15.3017 | 0.36467
2024-01-21 | CO-02 | Compressor | 86 | 3137.7 | 21.64 | 70.9 | 4.45 | 7.11 | 9.97 | 0 | 0.71314 | 21.7064 | 0.45931
2024-01-21 | CO-03 | Compressor | 90.7 | 3251.5 | 29.22 | 75.1 | 4.76 | 9.95 | 14.18 | 0 | 0.70169 | 24.0399 | 0.58985
2024-01-21 | CO-04 | Compressor | 96.2 | 3474.1 | 18.86 | 68.5 | 4.68 | 6.86 | 9.41 | 0 | 0.72901 | 22.1318 | 0.42518
2024-01-21 | CO-05 | Compressor | 100.2 | 3448.9 | 25.61 | 71.6 | 4.97 | 9.25 | 13.05 | 0 | 0.70881 | 22.6322 | 0.57661
2024-01-21 | CO-06 | Compressor | 79.4 | 2990 | 19.69 | 74.2 | 4.68 | 6.17 | 8.67 | 0 | 0.71165 | 19.64 | 0.44145
2024-01-21 | CO-07 | Compressor | 49.3 | 1800 | 10 | 63 | 2.99 | 1.88 | 2.43 | 0 | 0.77366 | 10.5988 | 0.22927
2024-01-21 | CO-08 | Compressor | 78.1 | 2721.3 | 17.69 | 67.9 | 4.11 | 5.04 | 6.84 | 0 | 0.73684 | 18.3423 | 0.37291
2024-01-21 | CO-09 | Compressor | 71 | 2623 | 10.48 | 63 | 4.23 | 2.88 | 3.88 | 0 | 0.74227 | 16.8307 | 0.23053
2024-01-21 | CO-10 | Compressor | 88.6 | 3270.8 | 22.15 | 72.2 | 4.52 | 7.59 | 10.59 | 0 | 0.71671 | 21.7379 | 0.48717
2024-01-21 | CO-11 | Compressor | 43.1 | 1800 | 18.79 | 67.6 | 4.45 | 3.54 | 4.82 | 0 | 0.73444 | 11.0087 | 0.43784
2024-01-21 | CO-12 | Compressor | 72.5 | 2395.9 | 24.42 | 67.8 | 4.49 | 6.13 | 8.29 | 0 | 0.73945 | 14.7636 | 0.56151
2024-01-21 | TU-01 | Turbine | 87.4 | 6230.9 | 10.54 | 452.1 | 5.88 | 6.88 | 8.42 | 0 | 0.8171 | 38.0399 | 0.22135
2024-01-21 | TU-02 | Turbine | 68.7 | 5198.3 | 8.54 | 453.4 | 4.5 | 4.65 | 5.5 | 0 | 0.84545 | 32.4876 | 0.1693
2024-01-21 | TU-03 | Turbine | 72 | 5687.5 | 9.51 | 455 | 5.37 | 5.66 | 7.01 | 0 | 0.80742 | 33.5584 | 0.20889
2024-01-21 | TU-04 | Turbine | 78.9 | 5070 | 4.78 | 445.8 | 5.83 | 2.54 | 3.04 | 0 | 0.83553 | 31.5665 | 0.096305
2024-01-21 | TU-05 | Turbine | 69.4 | 4524.6 | 7.6 | 445.6 | 4.98 | 3.6 | 4.15 | 0 | 0.86747 | 27.5889 | 0.15042
2024-01-21 | TU-06 | Turbine | 68 | 4747.9 | 6.53 | 452.8 | 5.18 | 3.25 | 3.93 | 0 | 0.82697 | 28.412 | 0.13832
2024-01-21 | TU-07 | Turbine | 104.9 | 8211.6 | 9.19 | 455.9 | 6.65 | 7.9 | 9.93 | 0 | 0.79557 | 50.1633 | 0.19795
2024-01-21 | TU-08 | Turbine | 74.9 | 4986.6 | 6.19 | 449.3 | 5.77 | 3.23 | 4 | 0 | 0.8075 | 29.4386 | 0.13588
2024-01-21 | TU-09 | Turbine | 80.8 | 5393.3 | 9.47 | 446 | 5.37 | 5.35 | 6.35 | 0 | 0.84252 | 31.1815 | 0.20365
2024-01-21 | TU-10 | Turbine | 70.5 | 4607.3 | 5.18 | 452.6 | 5.52 | 2.5 | 3.03 | 0 | 0.82508 | 29.075 | 0.10421
2024-01-21 | TU-11 | Turbine | 76.4 | 5670.9 | 11.43 | 447.8 | 4.96 | 6.79 | 7.98 | 0 | 0.85088 | 35.0151 | 0.2279
2024-01-21 | TU-12 | Turbine | 100.4 | 7239.8 | 8.89 | 453.7 | 6.62 | 6.74 | 8.52 | 0 | 0.79108 | 43.6618 | 0.19514
2024-01-22 | MO-01 | Motor | 62.6 | 1257.3 | 36.65 | 54.9 | 2.65 | 4.82 | 5.74 | 0 | 0.83972 | 10.38 | 0.55299
2024-01-22 | MO-02 | Motor | 63.2 | 1168.7 | 31.24 | 53.3 | 2.26 | 3.82 | 4.51 | 0 | 0.84701 | 9.2038 | 0.49001
2024-01-22 | MO-03 | Motor | 54.8 | 880.2 | 25.22 | 51 | 2.32 | 2.32 | 2.64 | 0 | 0.87879 | 7.2687 | 0.3632
2024-01-22 | MO-04 | Motor | 74.3 | 1318.4 | 39.87 | 60.2 | 1.93 | 5.5 | 6.34 | 0 | 0.86751 | 11.4088 | 0.55571
2024-01-22 | MO-05 | Motor | 90.2 | 1886.6 | 28.6 | 58.8 | 2.78 | 5.65 | 6.71 | 0 | 0.84203 | 14.4437 | 0.46456
2024-01-22 | MO-06 | Motor | 68.8 | 1251.9 | 21.06 | 52.9 | 2.54 | 2.76 | 3.22 | 0 | 0.85714 | 8.8502 | 0.36383
2024-01-22 | MO-07 | Motor | 89.2 | 1565.8 | 38.22 | 55.9 | 2.96 | 6.27 | 7.48 | 0 | 0.83824 | 11.9887 | 0.62392
2024-01-22 | MO-08 | Motor | 67.1 | 1111.7 | 29.18 | 49.7 | 3.1 | 3.4 | 3.98 | 0 | 0.85427 | 8.8676 | 0.44883
2024-01-22 | MO-09 | Motor | 64.7 | 1234.1 | 32.29 | 50.5 | 2.04 | 4.17 | 4.9 | 0 | 0.85102 | 12.2819 | 0.39896
2024-01-22 | MO-10 | Motor | 68.9 | 1225.2 | 31.83 | 55.8 | 2.48 | 4.08 | 4.88 | 0 | 0.83607 | 10.3413 | 0.47189
2024-01-22 | MO-11 | Motor | 75.3 | 1219.1 | 29.72 | 52.4 | 2.44 | 3.79 | 4.45 | 0 | 0.85169 | 10.3091 | 0.43166
2024-01-22 | MO-12 | Motor | 70.7 | 1337.8 | 26.78 | 54.1 | 3.48 | 3.75 | 4.48 | 0 | 0.83705 | 10.2332 | 0.43779
2024-01-22 | PU-01 | Pump | 94.5 | 1439.9 | 37.17 | 56.2 | 2.59 | 5.61 | 7.36 | 0 | 0.76223 | 13.3713 | 0.55043
2024-01-22 | PU-02 | Pump | 90.1 | 1210.6 | 41.18 | 47.6 | 3.11 | 5.22 | 6.62 | 0 | 0.78852 | 11.6576 | 0.56787
2024-01-22 | PU-03 | Pump | 76.4 | 1239 | 64.03 | 51.1 | 4 | 8.31 | 11.05 | 0 | 0.75204 | 12.3642 | 0.89371
2024-01-22 | PU-04 | Pump | 78.5 | 1146.5 | 36.93 | 56.8 | 3.08 | 4.43 | 5.85 | 0 | 0.75726 | 10.3288 | 0.56638
2024-01-22 | PU-05 | Pump | 59 | 851.9 | 48.23 | 52.2 | 3.79 | 4.3 | 5.7 | 0 | 0.75439 | 9.1425 | 0.62346
2024-01-22 | PU-06 | Pump | 64.2 | 1055.3 | 51.32 | 51.9 | 3.48 | 5.67 | 7.43 | 0 | 0.76312 | 11.2795 | 0.65872
2024-01-22 | PU-07 | Pump | 70.8 | 978.6 | 28.62 | 48.4 | 2.38 | 2.93 | 3.79 | 0 | 0.77309 | 9.2446 | 0.40997
2024-01-22 | PU-08 | Pump | 89.9 | 1262.1 | 58.65 | 55.2 | 2.96 | 7.75 | 10.26 | 0 | 0.75536 | 11.8726 | 0.86417
2024-01-22 | PU-09 | Pump | 86.5 | 1216.5 | 47.55 | 53.2 | 4 | 6.06 | 7.95 | 0 | 0.76226 | 11.8657 | 0.67
2024-01-22 | PU-10 | Pump | 72.6 | 1090.8 | 40.36 | 50.5 | 3.61 | 4.61 | 6.14 | 0 | 0.75081 | 9.5314 | 0.64419
2024-01-22 | PU-11 | Pump | 95.2 | 1485 | 54.76 | 53.1 | 4.23 | 8.52 | 11.52 | 0 | 0.73958 | 14.9715 | 0.76946
2024-01-22 | PU-12 | Pump | 108.7 | 1377.9 | 58 | 58.4 | 4.56 | 8.37 | 11.78 | 0 | 0.71053 | 14.2606 | 0.82605
2024-01-22 | CO-01 | Compressor | 92.1 | 3386.1 | 24.18 | 69.3 | 3.75 | 8.57 | 11.63 | 0 | 0.73689 | 20.9009 | 0.55644
2024-01-22 | CO-02 | Compressor | 74.2 | 2715.3 | 16.25 | 69 | 4.71 | 4.62 | 6.49 | 0 | 0.71186 | 16.8529 | 0.3851
2024-01-22 | CO-03 | Compressor | 51.4 | 1800 | 10 | 65.4 | 4.09 | 1.88 | 2.53 | 0 | 0.74308 | 10.625 | 0.23812
2024-01-22 | CO-04 | Compressor | 50.6 | 1920.1 | 10 | 70 | 4.28 | 2.01 | 2.72 | 0 | 0.73897 | 12.3714 | 0.21986
2024-01-22 | CO-05 | Compressor | 90.8 | 3325.5 | 23.22 | 67.3 | 4.25 | 8.09 | 11.01 | 0 | 0.73479 | 22.284 | 0.49408
2024-01-22 | CO-06 | Compressor | 89.8 | 3542.7 | 24.26 | 77.2 | 3.46 | 9 | 12.46 | 0 | 0.72231 | 24.0728 | 0.5176
2024-01-22 | CO-07 | Compressor | 99.1 | 3192.5 | 29.29 | 70.7 | 3.76 | 9.79 | 13.46 | 0 | 0.72734 | 21.5945 | 0.62331
2024-01-22 | CO-08 | Compressor | 94.4 | 3648.3 | 22.62 | 73 | 3.93 | 8.64 | 12.04 | 0 | 0.71761 | 23.6997 | 0.50802
2024-01-22 | CO-09 | Compressor | 80.1 | 3109 | 17.11 | 69.3 | 4.02 | 5.57 | 7.43 | 0 | 0.74966 | 20.4213 | 0.36384
2024-01-22 | CO-10 | Compressor | 56 | 2027.3 | 20.64 | 68.9 | 4.92 | 4.38 | 6.04 | 0 | 0.72517 | 16.5417 | 0.36514
2024-01-22 | CO-11 | Compressor | 85.1 | 2755.7 | 31.45 | 71.6 | 3.78 | 9.07 | 12.19 | 0 | 0.74405 | 18.1529 | 0.67152
2024-01-22 | CO-12 | Compressor | 56.1 | 2178.9 | 13.87 | 71.6 | 3.83 | 3.16 | 4.23 | 0 | 0.74704 | 12.8183 | 0.33
2024-01-22 | TU-01 | Turbine | 60.3 | 4401.2 | 8 | 446 | 5.94 | 3.69 | 4.43 | 0 | 0.83296 | 26.6983 | 0.16593
2024-01-22 | TU-02 | Turbine | 66.5 | 4901 | 7.36 | 451.7 | 5.15 | 3.78 | 4.53 | 0 | 0.83444 | 29.4934 | 0.15359
2024-01-22 | TU-03 | Turbine | 67.8 | 4867.9 | 8.8 | 443.9 | 5.47 | 4.48 | 5.35 | 0 | 0.83738 | 29.4091 | 0.18192
2024-01-22 | TU-04 | Turbine | 66.6 | 4813.6 | 7.74 | 444.3 | 5 | 3.9 | 4.55 | 0 | 0.85714 | 29.5683 | 0.15388
2024-01-22 | TU-05 | Turbine | 67.1 | 5316.9 | 4 | 450.8 | 5.46 | 2.23 | 2.65 | 0 | 0.84151 | 31.3252 | 0.084596
2024-01-22 | TU-06 | Turbine | 68 | 5444.4 | 4 | 450.7 | 5.96 | 2.28 | 2.81 | 0 | 0.81139 | 32.5502 | 0.086328
2024-01-22 | TU-07 | Turbine | 61.8 | 4690.9 | 5.61 | 442.8 | 6.04 | 2.75 | 3.28 | 0 | 0.83841 | 28.4147 | 0.11543
2024-01-22 | TU-08 | Turbine | 70.7 | 4718.5 | 5.29 | 456 | 5.5 | 2.61 | 3.19 | 0 | 0.81818 | 28.5702 | 0.11165
2024-01-22 | TU-09 | Turbine | 91.3 | 6585.9 | 8.4 | 451.8 | 5.82 | 5.79 | 7.14 | 0 | 0.81092 | 40.1584 | 0.1778
2024-01-22 | TU-10 | Turbine | 65.4 | 5092.5 | 5.49 | 450.7 | 4.95 | 2.93 | 3.48 | 0 | 0.84195 | 30.9294 | 0.11251
2024-01-22 | TU-11 | Turbine | 85.9 | 5853 | 8.66 | 454 | 4.58 | 5.31 | 6.48 | 0 | 0.81944 | 35.2514 | 0.18382
2024-01-22 | TU-12 | Turbine | 110 | 7713.1 | 14.13 | 453.5 | 6.16 | 11.41 | 14.29 | 0 | 0.79846 | 47.3463 | 0.30182
2024-01-23 | MO-01 | Motor | 101.6 | 1649.1 | 41.49 | 59 | 3.92 | 7.17 | 8.74 | 0 | 0.82037 | 13.6247 | 0.64148
2024-01-23 | MO-02 | Motor | 88.2 | 1478.4 | 47.14 | 59.1 | 3.03 | 7.3 | 8.61 | 0 | 0.84785 | 13.8812 | 0.62026
2024-01-23 | MO-03 | Motor | 55.6 | 938 | 22.34 | 55 | 2.16 | 2.19 | 2.59 | 0 | 0.84556 | 6.4539 | 0.40131
2024-01-23 | MO-04 | Motor | 50.6 | 875 | 32.42 | 58.9 | 1.74 | 2.97 | 3.46 | 0 | 0.85838 | 8.1874 | 0.4226
2024-01-23 | MO-05 | Motor | 74.1 | 1293 | 30.62 | 57.5 | 2.26 | 4.15 | 4.95 | 0 | 0.83838 | 10.6456 | 0.46498
2024-01-23 | MO-06 | Motor | 93.9 | 1700.3 | 40 | 57.5 | 3.47 | 7.12 | 8.65 | 0 | 0.82312 | 13.9493 | 0.6201
2024-01-23 | MO-07 | Motor | 61 | 980.3 | 28.53 | 52.6 | 2.11 | 2.93 | 3.35 | 0 | 0.87463 | 8.6345 | 0.38798
2024-01-23 | MO-08 | Motor | 79.4 | 1509.7 | 31.69 | 55.9 | 2.43 | 5.01 | 5.87 | 0 | 0.85349 | 10.8598 | 0.54052
2024-01-23 | MO-09 | Motor | 90.9 | 1674.5 | 40.66 | 63 | 3.17 | 7.13 | 8.76 | 0 | 0.81393 | 13.835 | 0.63318
2024-01-23 | MO-10 | Motor | 86.3 | 1506.9 | 34.54 | 54.5 | 3.74 | 5.45 | 6.63 | 0 | 0.82202 | 12.2346 | 0.5419
2024-01-23 | MO-11 | Motor | 72.8 | 1216.4 | 34.36 | 55.6 | 2.97 | 4.38 | 5.16 | 0 | 0.84884 | 10.8291 | 0.47649
2024-01-23 | MO-12 | Motor | 82.2 | 1414 | 31.91 | 58.6 | 2.89 | 4.73 | 5.71 | 0 | 0.82837 | 11.2228 | 0.50879
2024-01-23 | PU-01 | Pump | 59.2 | 853.2 | 31.87 | 51 | 2.52 | 2.85 | 3.69 | 0 | 0.77236 | 7.5558 | 0.48837
2024-01-23 | PU-02 | Pump | 74.9 | 1016.9 | 32.21 | 54.3 | 3.95 | 3.43 | 4.64 | 0 | 0.73922 | 9.8013 | 0.47341
2024-01-23 | PU-03 | Pump | 88 | 1274.2 | 24 | 50.2 | 3.18 | 3.2 | 4.12 | 0 | 0.7767 | 8.8308 | 0.46655
2024-01-23 | PU-04 | Pump | 55.1 | 850.2 | 38.8 | 46 | 2.21 | 3.45 | 4.28 | 0 | 0.80607 | 7.494 | 0.57112
2024-01-23 | PU-05 | Pump | 68.1 | 1012.7 | 41.25 | 40.6 | 3.78 | 4.37 | 5.68 | 0 | 0.76937 | 8.7962 | 0.64573
2024-01-23 | PU-06 | Pump | 74.4 | 1071.6 | 34.92 | 49.2 | 2.68 | 3.92 | 4.95 | 0 | 0.79192 | 9.8494 | 0.50257
2024-01-23 | PU-07 | Pump | 58.2 | 955.9 | 24.37 | 52.3 | 3.18 | 2.44 | 3.13 | 0 | 0.77955 | 7.3504 | 0.42582
2024-01-23 | PU-08 | Pump | 72.7 | 998.6 | 40.73 | 50.9 | 3.68 | 4.26 | 5.69 | 0 | 0.74868 | 9.5684 | 0.59467
2024-01-23 | PU-09 | Pump | 54.4 | 754 | 54.18 | 50.3 | 4.31 | 4.28 | 5.79 | 0 | 0.73921 | 10.5086 | 0.55098
2024-01-23 | PU-10 | Pump | 70.9 | 994.8 | 49 | 50.1 | 4.22 | 5.1 | 6.8 | 0 | 0.75 | 9.4369 | 0.72057
2024-01-23 | PU-11 | Pump | 87.8 | 1206.8 | 44.55 | 49.1 | 3.06 | 5.63 | 7.16 | 0 | 0.78631 | 9.8891 | 0.72403
2024-01-23 | PU-12 | Pump | 87.9 | 1125.6 | 60.33 | 48.3 | 3.03 | 7.11 | 9.2 | 0 | 0.77283 | 12.8471 | 0.71611
2024-01-23 | CO-01 | Compressor | 57.1 | 2406.2 | 11.43 | 70.4 | 4.38 | 2.88 | 3.95 | 0 | 0.72911 | 14.7984 | 0.26692
2024-01-23 | CO-02 | Compressor | 69.9 | 2792.2 | 14.54 | 74.5 | 4.34 | 4.25 | 5.85 | 0 | 0.7265 | 17.1244 | 0.34162
2024-01-23 | CO-03 | Compressor | 69.1 | 2143.9 | 19.04 | 75.8 | 4.26 | 4.27 | 6 | 0 | 0.71167 | 14.4909 | 0.41405
2024-01-23 | CO-04 | Compressor | 80.6 | 3064.4 | 23.33 | 70.2 | 4.53 | 7.49 | 10.4 | 0 | 0.72019 | 20.3332 | 0.51148
2024-01-23 | CO-05 | Compressor | 81.6 | 3087.1 | 25.21 | 71.6 | 3.45 | 8.15 | 10.98 | 0 | 0.74226 | 20.0972 | 0.54634
2024-01-23 | CO-06 | Compressor | 110 | 4057.2 | 29.63 | 76.6 | 5.64 | 12.59 | 18.28 | 0 | 0.68873 | 27.4595 | 0.66571
2024-01-23 | CO-07 | Compressor | 73.4 | 2607.5 | 15.44 | 75.4 | 3.84 | 4.22 | 5.86 | 0 | 0.72014 | 16.4113 | 0.35707
2024-01-23 | CO-08 | Compressor | 85.1 | 2754 | 23.63 | 65.1 | 4.14 | 6.82 | 9.03 | 0 | 0.75526 | 17.991 | 0.50192
2024-01-23 | CO-09 | Compressor | 86.7 | 2958.2 | 21.61 | 71.3 | 4.08 | 6.69 | 9.18 | 0 | 0.72876 | 18.2016 | 0.50435
2024-01-23 | CO-10 | Compressor | 82.7 | 2659.4 | 17.43 | 70 | 3.4 | 4.85 | 6.49 | 0 | 0.7473 | 15.5611 | 0.41706
2024-01-23 | CO-11 | Compressor | 75.6 | 2465.3 | 20.63 | 67.9 | 3.84 | 5.33 | 7.21 | 0 | 0.73925 | 16.8375 | 0.42821
2024-01-23 | CO-12 | Compressor | 77.4 | 2660.7 | 20.1 | 65.7 | 4.63 | 5.6 | 7.66 | 0 | 0.73107 | 16.7165 | 0.45823
2024-01-23 | TU-01 | Turbine | 48.3 | 4017.9 | 5.99 | 445.9 | 5.81 | 2.52 | 3.03 | 0 | 0.83168 | 24.5243 | 0.12355
2024-01-23 | TU-02 | Turbine | 83.9 | 5711 | 6.86 | 448.5 | 6.41 | 4.1 | 5 | 0 | 0.82 | 36.4254 | 0.13727
2024-01-23 | TU-03 | Turbine | 65.7 | 4248.6 | 5.67 | 449.4 | 4.71 | 2.52 | 2.95 | 0 | 0.85424 | 26.3742 | 0.11185
2024-01-23 | TU-04 | Turbine | 59.9 | 4440.9 | 6.5 | 447.9 | 4.88 | 3.02 | 3.52 | 0 | 0.85795 | 27.2529 | 0.12916
2024-01-23 | TU-05 | Turbine | 56.5 | 4523.4 | 5.5 | 453.6 | 3.88 | 2.61 | 3.06 | 0 | 0.85294 | 27.9748 | 0.10938
2024-01-23 | TU-06 | Turbine | 85.6 | 6286.7 | 8.02 | 453.7 | 6.31 | 5.28 | 6.48 | 0 | 0.81481 | 40.168 | 0.16132
2024-01-23 | TU-07 | Turbine | 78.8 | 5961.8 | 7.48 | 448.7 | 5.31 | 4.67 | 5.6 | 0 | 0.83393 | 34.935 | 0.1603
2024-01-23 | TU-08 | Turbine | 82.4 | 5545 | 7.61 | 441.8 | 6.08 | 4.42 | 5.28 | 0 | 0.83712 | 33.8461 | 0.156
2024-01-23 | TU-09 | Turbine | 100.9 | 7307.6 | 11.22 | 454 | 5.72 | 8.59 | 10.33 | 0 | 0.83156 | 46.0351 | 0.22439
2024-01-23 | TU-10 | Turbine | 52 | 4029.9 | 5.44 | 444.2 | 4.66 | 2.3 | 2.67 | 0 | 0.86142 | 24.9155 | 0.10716
2024-01-23 | TU-11 | Turbine | 57.3 | 4297.3 | 8.41 | 447.7 | 3.82 | 3.78 | 4.38 | 0 | 0.86301 | 27.5044 | 0.15925
2024-01-23 | TU-12 | Turbine | 84.2 | 6115.1 | 7.6 | 452.4 | 6.37 | 4.87 | 6.05 | 0 | 0.80496 | 36.8741 | 0.16407
2024-01-24 | MO-01 | Motor | 90.2 | 1543.9 | 27.18 | 51.3 | 3.96 | 4.4 | 5.32 | 0 | 0.82707 | 10.7092 | 0.49677
2024-01-24 | MO-02 | Motor | 56.2 | 1016.9 | 16 | 49.4 | 1.3 | 1.7 | 1.9 | 0 | 0.89474 | 9.0704 | 0.20947
2024-01-24 | MO-03 | Motor | 84.1 | 1469.1 | 38.43 | 60.7 | 3.72 | 5.91 | 7.3 | 0 | 0.80959 | 12.3334 | 0.59189
2024-01-24 | MO-04 | Motor | 103.9 | 1822.9 | 48.68 | 60 | 3.6 | 9.29 | 11.32 | 0 | 0.82067 | 15.9794 | 0.70841
2024-01-24 | MO-05 | Motor | 52.1 | 875 | 25.98 | 53.6 | 3.23 | 2.38 | 2.83 | 0 | 0.84099 | 8.2989 | 0.34101
2024-01-24 | MO-06 | Motor | 72.9 | 1229.7 | 36.66 | 52.5 | 2.42 | 4.72 | 5.44 | 0 | 0.86765 | 11.7012 | 0.46491
2024-01-24 | MO-07 | Motor | 69.6 | 1111.2 | 34.91 | 53.2 | 2.14 | 4.06 | 4.7 | 0 | 0.86383 | 10.0447 | 0.46791
2024-01-24 | MO-08 | Motor | 52.7 | 875 | 20.81 | 45.8 | 1.73 | 1.91 | 2.11 | 0 | 0.90521 | 7.3932 | 0.2854
2024-01-24 | MO-09 | Motor | 92.8 | 1683.1 | 36.97 | 61.8 | 3.65 | 6.52 | 7.96 | 0 | 0.8191 | 13.8238 | 0.57582
2024-01-24 | MO-10 | Motor | 80.6 | 1389.5 | 34.75 | 58.7 | 3.08 | 5.06 | 6.1 | 0 | 0.82951 | 10.9512 | 0.55702
2024-01-24 | MO-11 | Motor | 63.7 | 1105.3 | 34.15 | 52.3 | 1.73 | 3.95 | 4.46 | 0 | 0.88565 | 10.5456 | 0.42292
2024-01-24 | MO-12 | Motor | 58.7 | 995.9 | 19.65 | 54.6 | 1.83 | 2.05 | 2.38 | 0 | 0.86134 | 7.2867 | 0.32662
2024-01-24 | PU-01 | Pump | 69.4 | 1002.3 | 40.1 | 38.9 | 2.7 | 4.21 | 5.19 | 0 | 0.81118 | 10.5079 | 0.49391
2024-01-24 | PU-02 | Pump | 91.5 | 1374.7 | 70.42 | 55.1 | 3.24 | 10.14 | 13.25 | 0 | 0.76528 | 15.222 | 0.87045
2024-01-24 | PU-03 | Pump | 63 | 859.8 | 57.08 | 51.7 | 3.72 | 5.14 | 6.82 | 0 | 0.75367 | 8.5308 | 0.79946
2024-01-24 | PU-04 | Pump | 62.1 | 836 | 40.02 | 46.1 | 2.9 | 3.5 | 4.53 | 0 | 0.77263 | 9.2632 | 0.48903
2024-01-24 | PU-05 | Pump | 58.5 | 822.6 | 44.04 | 43.1 | 1.73 | 3.79 | 4.64 | 0 | 0.81681 | 9.0861 | 0.51067
2024-01-24 | PU-06 | Pump | 78.3 | 1229.1 | 28.49 | 49.8 | 2.84 | 3.67 | 4.64 | 0 | 0.79095 | 11.0058 | 0.4216
2024-01-24 | PU-07 | Pump | 74 | 1108.7 | 49.67 | 49.5 | 4.19 | 5.77 | 7.5 | 0 | 0.76933 | 12.5087 | 0.59958
2024-01-24 | PU-08 | Pump | 78.3 | 1256.5 | 47.77 | 52.9 | 3.79 | 6.29 | 8.27 | 0 | 0.76058 | 11.9269 | 0.69339
2024-01-24 | PU-09 | Pump | 59.6 | 828.4 | 32.72 | 48.6 | 3.44 | 2.84 | 3.62 | 0 | 0.78453 | 8.2008 | 0.44142
2024-01-24 | PU-10 | Pump | 68.7 | 1041.2 | 36.87 | 45.2 | 2.27 | 4.02 | 5.02 | 0 | 0.8008 | 8.5389 | 0.5879
2024-01-24 | PU-11 | Pump | 83 | 1145 | 43.87 | 56.2 | 4.06 | 5.26 | 7.16 | 0 | 0.73464 | 10.6836 | 0.67019
2024-01-24 | PU-12 | Pump | 66.6 | 927.2 | 34.96 | 54.5 | 3.55 | 3.39 | 4.54 | 0 | 0.7467 | 10.0343 | 0.45245
2024-01-24 | CO-01 | Compressor | 90.5 | 3003.5 | 24.29 | 75 | 4.94 | 7.64 | 10.71 | 0 | 0.71335 | 20.2074 | 0.53
2024-01-24 | CO-02 | Compressor | 72.1 | 2692.8 | 17.94 | 67.3 | 3.6 | 5.06 | 6.82 | 0 | 0.74194 | 18.5134 | 0.36838
2024-01-24 | CO-03 | Compressor | 80 | 2639.7 | 19.07 | 72.2 | 4.98 | 5.27 | 7.46 | 0 | 0.70643 | 17.5371 | 0.42538
2024-01-24 | CO-04 | Compressor | 83.2 | 2877.9 | 17 | 70.1 | 5.08 | 5.12 | 7.15 | 0 | 0.71608 | 18.704 | 0.38227
2024-01-24 | CO-05 | Compressor | 77.5 | 2791.5 | 25.51 | 66.6 | 3.38 | 7.46 | 9.74 | 0 | 0.76591 | 19.5046 | 0.49937
2024-01-24 | CO-06 | Compressor | 76 | 2865.4 | 18.15 | 71.2 | 4.13 | 5.45 | 7.37 | 0 | 0.73948 | 16.4961 | 0.44677
2024-01-24 | CO-07 | Compressor | 76.8 | 2462.6 | 29.36 | 72.4 | 4.26 | 7.57 | 10.53 | 0 | 0.7189 | 17.7153 | 0.5944
2024-01-24 | CO-08 | Compressor | 69.8 | 2462.1 | 19.86 | 75.6 | 4.4 | 5.12 | 7.23 | 0 | 0.70816 | 14.7604 | 0.48982
2024-01-24 | CO-09 | Compressor | 75.3 | 2768.9 | 21.87 | 68.5 | 4.14 | 6.34 | 8.65 | 0 | 0.73295 | 18.5156 | 0.46717
2024-01-24 | CO-10 | Compressor | 42.6 | 1800 | 15.53 | 62.5 | 3.94 | 2.93 | 3.94 | 0 | 0.74365 | 11.5294 | 0.34173
2024-01-24 | CO-11 | Compressor | 97 | 3487.2 | 34 | 68.1 | 4.96 | 12.42 | 17.44 | 0 | 0.71216 | 23.059 | 0.75632
2024-01-24 | CO-12 | Compressor | 87.3 | 2979.2 | 23.11 | 73 | 3.96 | 7.21 | 9.95 | 0 | 0.72462 | 21.1375 | 0.47073
2024-01-24 | TU-01 | Turbine | 69.2 | 5348.5 | 7.08 | 457.7 | 5.6 | 3.97 | 4.92 | 0 | 0.80691 | 33.6239 | 0.14632
2024-01-24 | TU-02 | Turbine | 91.1 | 6637.6 | 7.87 | 452.4 | 4.78 | 5.47 | 6.59 | 0 | 0.83005 | 40.249 | 0.16373
2024-01-24 | TU-03 | Turbine | 76.1 | 5909.5 | 5.6 | 449.8 | 5.71 | 3.47 | 4.13 | 0 | 0.84019 | 37.8635 | 0.10908
2024-01-24 | TU-04 | Turbine | 81.8 | 5411.8 | 10.31 | 448.9 | 4.47 | 5.84 | 6.96 | 0 | 0.83908 | 34.1937 | 0.20355
2024-01-24 | TU-05 | Turbine | 83.7 | 5959.1 | 8.6 | 450.4 | 5.84 | 5.37 | 6.56 | 0 | 0.8186 | 36.4021 | 0.18021
2024-01-24 | TU-06 | Turbine | 90.7 | 6177.5 | 10.54 | 455.3 | 6.09 | 6.82 | 8.45 | 0 | 0.8071 | 36.5035 | 0.23148
2024-01-24 | TU-07 | Turbine | 74.1 | 5256.9 | 7.7 | 447 | 5.47 | 4.24 | 5.11 | 0 | 0.82975 | 32.1555 | 0.15892
2024-01-24 | TU-08 | Turbine | 60 | 5109.8 | 4 | 447.3 | 5.47 | 2.14 | 2.59 | 0 | 0.82625 | 30.5136 | 0.08488
2024-01-24 | TU-09 | Turbine | 61.6 | 4462.2 | 5.19 | 448 | 6.53 | 2.42 | 2.98 | 0 | 0.81208 | 26.8703 | 0.1109
2024-01-24 | TU-10 | Turbine | 56 | 4383.5 | 4.39 | 444.8 | 5.27 | 2.01 | 2.34 | 0 | 0.85897 | 27.0269 | 0.08658
2024-01-24 | TU-11 | Turbine | 105.8 | 7671.7 | 8.46 | 452.4 | 5.94 | 6.79 | 8.28 | 0 | 0.82005 | 46.289 | 0.17888
2024-01-24 | TU-12 | Turbine | 86.5 | 6647.2 | 9.36 | 447.6 | 5.47 | 6.52 | 8.03 | 0 | 0.81196 | 41.7824 | 0.19219
2024-01-25 | MO-01 | Motor | 110 | 1894 | 40.45 | 60.8 | 3.25 | 8.02 | 9.79 | 0 | 0.8192 | 14.5805 | 0.67145
2024-01-25 | MO-02 | Motor | 73.7 | 1228.9 | 29.08 | 51.4 | 2.02 | 3.74 | 4.35 | 0 | 0.85977 | 9.1728 | 0.47423
2024-01-25 | MO-03 | Motor | 83.8 | 1442.5 | 34.51 | 59.8 | 2.36 | 5.21 | 6.12 | 0 | 0.85131 | 12.2806 | 0.49835
2024-01-25 | MO-04 | Motor | 71.9 | 1373.6 | 26.76 | 49.2 | 2.72 | 3.85 | 4.47 | 0 | 0.8613 | 10.6277 | 0.4206
2024-01-25 | MO-05 | Motor | 54.9 | 918.2 | 16 | 49.8 | 2.73 | 1.54 | 1.77 | 0 | 0.87006 | 7.6334 | 0.23187
2024-01-25 | MO-06 | Motor | 93.8 | 1702.1 | 40.21 | 58.8 | 3.46 | 7.17 | 8.72 | 0 | 0.82225 | 13.9685 | 0.62426
2024-01-25 | MO-07 | Motor | 69.9 | 1224 | 26.32 | 53.6 | 2.39 | 3.37 | 3.95 | 0 | 0.85316 | 8.6014 | 0.45923
2024-01-25 | MO-08 | Motor | 79.5 | 1458.6 | 33.6 | 58.4 | 3.45 | 5.13 | 6.21 | 0 | 0.82609 | 12.0188 | 0.51669
2024-01-25 | MO-09 | Motor | 61.4 | 1087 | 26.45 | 49.5 | 2.99 | 3.01 | 3.56 | 0 | 0.84551 | 8.1761 | 0.43541
2024-01-25 | MO-10 | Motor | 88.6 | 1543.5 | 39.6 | 49.8 | 1.55 | 6.4 | 7.12 | 0 | 0.89888 | 12.942 | 0.55015
2024-01-25 | MO-11 | Motor | 45.4 | 875 | 16 | 53.4 | 2.56 | 1.47 | 1.7 | 0 | 0.86471 | 6.2116 | 0.27368
2024-01-25 | MO-12 | Motor | 75.4 | 1463.4 | 33.19 | 59.1 | 2.39 | 5.09 | 5.99 | 0 | 0.84975 | 11.6031 | 0.51624
2024-01-25 | PU-01 | Pump | 95.3 | 1533.8 | 52.06 | 59.5 | 3.76 | 8.36 | 11.27 | 0 | 0.74179 | 13.9227 | 0.80947
2024-01-25 | PU-02 | Pump | 97.4 | 1377 | 47.69 | 51.2 | 3.51 | 6.88 | 8.93 | 0 | 0.77044 | 13.1412 | 0.67954
2024-01-25 | PU-03 | Pump | 68.9 | 1081.6 | 51.09 | 51.8 | 2.79 | 5.79 | 7.43 | 0 | 0.77927 | 10.6466 | 0.69787
2024-01-25 | PU-04 | Pump | 77.8 | 1130.7 | 53.19 | 47.9 | 2.92 | 6.3 | 7.99 | 0 | 0.78849 | 9.3396 | 0.85549
2024-01-25 | PU-05 | Pump | 61.1 | 848.9 | 32.99 | 54.6 | 3.16 | 2.93 | 3.82 | 0 | 0.76702 | 7.2972 | 0.52349
2024-01-25 | PU-06 | Pump | 81.9 | 1166 | 42.05 | 52 | 3.42 | 5.13 | 6.83 | 0 | 0.7511 | 10.8875 | 0.62733
2024-01-25 | PU-07 | Pump | 99.6 | 1509.8 | 48.94 | 60.2 | 3.99 | 7.74 | 10.46 | 0 | 0.73996 | 14.4089 | 0.72594
2024-01-25 | PU-08 | Pump | 67.7 | 986.2 | 43.86 | 49.6 | 4.14 | 4.53 | 5.93 | 0 | 0.76391 | 10.1044 | 0.58688
2024-01-25 | PU-09 | Pump | 76.5 | 1218.2 | 39.51 | 53.9 | 3.16 | 5.04 | 6.64 | 0 | 0.75904 | 11.6617 | 0.56939
2024-01-25 | PU-10 | Pump | 53.4 | 742 | 31.93 | 47.4 | 2.99 | 2.48 | 3.22 | 0 | 0.77019 | 7.4518 | 0.43211
2024-01-25 | PU-11 | Pump | 39.2 | 725 | 22 | 43.5 | 0.7 | 1.67 | 1.99 | 0 | 0.8392 | 6.5044 | 0.30595
2024-01-25 | PU-12 | Pump | 75.6 | 1013.6 | 35.81 | 49 | 4.47 | 3.8 | 5.02 | 0 | 0.75697 | 9.1109 | 0.55099
2024-01-25 | CO-01 | Compressor | 70.1 | 2881 | 11.7 | 65.8 | 3.95 | 3.53 | 4.86 | 0 | 0.72634 | 19.1785 | 0.25341
2024-01-25 | CO-02 | Compressor | 74.1 | 2679.5 | 19.81 | 67.6 | 3.93 | 5.56 | 7.54 | 0 | 0.7374 | 19.1767 | 0.39318
2024-01-25 | CO-03 | Compressor | 89.3 | 3356.7 | 19.96 | 70.2 | 3.61 | 7.02 | 9.49 | 0 | 0.73973 | 21.1649 | 0.44838
2024-01-25 | CO-04 | Compressor | 61.4 | 2123.7 | 17.64 | 67.1 | 3.96 | 3.92 | 5.3 | 0 | 0.73962 | 14.5096 | 0.36528
2024-01-25 | CO-05 | Compressor | 77.7 | 2620.4 | 19.83 | 71.4 | 3.25 | 5.44 | 7.39 | 0 | 0.73613 | 16.5536 | 0.44643
2024-01-25 | CO-06 | Compressor | 79.1 | 2734.9 | 26.55 | 72.3 | 3.82 | 7.6 | 10.46 | 0 | 0.72658 | 20.1361 | 0.51947
2024-01-25 | CO-07 | Compressor | 43.9 | 1800 | 10.67 | 70.3 | 3.69 | 2.01 | 2.76 | 0 | 0.72826 | 11.8971 | 0.23199
2024-01-25 | CO-08 | Compressor | 89.6 | 3137.5 | 23.73 | 67.2 | 4.32 | 7.8 | 10.47 | 0 | 0.74499 | 20.9448 | 0.49989
2024-01-25 | CO-09 | Compressor | 81.6 | 2844 | 16.46 | 73.9 | 4.17 | 4.9 | 6.76 | 0 | 0.72485 | 17.6345 | 0.38334
2024-01-25 | CO-10 | Compressor | 75.5 | 2685.5 | 22.92 | 70.7 | 4.26 | 6.45 | 8.82 | 0 | 0.73129 | 17.9955 | 0.49012
2024-01-25 | CO-11 | Compressor | 81.5 | 2965.2 | 11.4 | 69.3 | 3.94 | 3.54 | 4.72 | 0 | 0.75 | 18.7567 | 0.25164
2024-01-25 | CO-12 | Compressor | 80.4 | 2883.7 | 28.8 | 70.1 | 3.94 | 8.7 | 11.97 | 0 | 0.72682 | 19.035 | 0.62884
2024-01-25 | TU-01 | Turbine | 48.6 | 3600 | 4 | 447 | 4.46 | 1.51 | 1.77 | 0 | 0.85311 | 22.0808 | 0.08016
2024-01-25 | TU-02 | Turbine | 72.3 | 5932 | 6.59 | 449.9 | 5.42 | 4.09 | 4.95 | 0 | 0.82626 | 35.4981 | 0.13944
2024-01-25 | TU-03 | Turbine | 88.2 | 6008.6 | 8.55 | 453 | 5.7 | 5.38 | 6.63 | 0 | 0.81146 | 37.1688 | 0.17838
2024-01-25 | TU-04 | Turbine | 76.5 | 5431.3 | 4.93 | 458.7 | 6.07 | 2.81 | 3.49 | 0 | 0.80516 | 32.2426 | 0.10824
2024-01-25 | TU-05 | Turbine | 50.7 | 3778.1 | 4.13 | 445.5 | 4.25 | 1.63 | 1.88 | 0 | 0.86702 | 23.166 | 0.081153
2024-01-25 | TU-06 | Turbine | 80.8 | 6065.1 | 6.84 | 451.8 | 5.19 | 4.35 | 5.27 | 0 | 0.82543 | 36.8512 | 0.14301
2024-01-25 | TU-07 | Turbine | 67.4 | 4308.1 | 8.13 | 448.5 | 5.56 | 3.67 | 4.38 | 0 | 0.8379 | 26.8214 | 0.1633
2024-01-25 | TU-08 | Turbine | 83.3 | 6100.5 | 7.57 | 443.2 | 5.79 | 4.84 | 5.82 | 0 | 0.83162 | 37.4168 | 0.15554
2024-01-25 | TU-09 | Turbine | 101.2 | 7545.7 | 8.99 | 453.4 | 5.8 | 7.1 | 8.85 | 0 | 0.80226 | 46.1591 | 0.19173
2024-01-25 | TU-10 | Turbine | 88.1 | 6457.3 | 10.56 | 450.9 | 6.62 | 7.14 | 8.75 | 0 | 0.816 | 39.1025 | 0.22377
2024-01-25 | TU-11 | Turbine | 86.4 | 6126.6 | 4 | 452.9 | 5.83 | 2.57 | 3.16 | 0 | 0.81329 | 37.5628 | 0.084126
2024-01-25 | TU-12 | Turbine | 95.4 | 6890.9 | 10.57 | 455 | 5.4 | 7.62 | 9.41 | 0 | 0.80978 | 42.5266 | 0.22127
2024-01-26 | MO-01 | Motor | 73.9 | 1301.9 | 30.22 | 58.5 | 3.26 | 4.12 | 5.08 | 0 | 0.81102 | 11.0409 | 0.46011
2024-01-26 | MO-02 | Motor | 75.5 | 1469.6 | 30.46 | 62.3 | 2.13 | 4.69 | 5.57 | 0 | 0.84201 | 11.5387 | 0.48272
2024-01-26 | MO-03 | Motor | 69 | 1168.8 | 31.28 | 50.2 | 2.13 | 3.83 | 4.4 | 0 | 0.87045 | 9.6844 | 0.45434
2024-01-26 | MO-04 | Motor | 64.8 | 1198.1 | 27.7 | 53.9 | 3.02 | 3.48 | 4.15 | 0 | 0.83855 | 8.8696 | 0.46789
2024-01-26 | MO-05 | Motor | 97.3 | 1523.3 | 37.59 | 54.3 | 2.35 | 6 | 7.06 | 0 | 0.84986 | 11.9943 | 0.58861
2024-01-26 | MO-06 | Motor | 67.9 | 1268.1 | 25.62 | 55.5 | 2.9 | 3.4 | 4.01 | 0 | 0.84788 | 9.5358 | 0.42052
2024-01-26 | MO-07 | Motor | 71.3 | 1312.1 | 28.56 | 49.6 | 1.6 | 3.92 | 4.4 | 0 | 0.89091 | 11.2121 | 0.39243
2024-01-26 | MO-08 | Motor | 83.8 | 1503.9 | 29 | 61.3 | 2.91 | 4.57 | 5.62 | 0 | 0.81317 | 10.6378 | 0.52831
2024-01-26 | MO-09 | Motor | 72.4 | 1384 | 24.73 | 51.2 | 2.86 | 3.58 | 4.18 | 0 | 0.85646 | 9.4582 | 0.44195
2024-01-26 | MO-10 | Motor | 81.8 | 1434.1 | 26.15 | 50.7 | 3.74 | 3.93 | 4.67 | 0 | 0.84154 | 10.9016 | 0.42838
2024-01-26 | MO-11 | Motor | 91.8 | 1627 | 34.79 | 58.4 | 2.93 | 5.93 | 7.22 | 0 | 0.82133 | 12.28 | 0.58795
2024-01-26 | MO-12 | Motor | 74.7 | 1251 | 22.17 | 53.3 | 3.52 | 2.9 | 3.5 | 0 | 0.82857 | 9.1953 | 0.38063
2024-01-26 | PU-01 | Pump | 52.9 | 843 | 24.68 | 46.8 | 2.18 | 2.18 | 2.74 | 0 | 0.79562 | 6.9275 | 0.39553
2024-01-26 | PU-02 | Pump | 50.3 | 782.1 | 36.11 | 45.7 | 1.89 | 2.96 | 3.58 | 0 | 0.82682 | 7.4378 | 0.48133
2024-01-26 | PU-03 | Pump | 59.9 | 937.6 | 34.22 | 45.7 | 2.62 | 3.36 | 4.16 | 0 | 0.80769 | 8.095 | 0.5139
2024-01-26 | PU-04 | Pump | 110 | 1586.6 | 74.25 | 55.7 | 4.18 | 12.34 | 16.97 | 0 | 0.72717 | 15.4567 | 1.0979
2024-01-26 | PU-05 | Pump | 72.2 | 1121.6 | 51.7 | 48.8 | 2.81 | 6.07 | 7.78 | 0 | 0.78021 | 11.087 | 0.70172
2024-01-26 | PU-06 | Pump | 76.9 | 1072.6 | 27.14 | 48.5 | 3.42 | 3.05 | 3.92 | 0 | 0.77806 | 7.7083 | 0.50854
2024-01-26 | PU-07 | Pump | 78.6 | 1078.5 | 50.37 | 53.3 | 3.26 | 5.69 | 7.53 | 0 | 0.75564 | 11.4888 | 0.65542
2024-01-26 | PU-08 | Pump | 68.8 | 1051.6 | 36 | 46.3 | 4.04 | 3.96 | 5.1 | 0 | 0.77647 | 8.8421 | 0.57679
2024-01-26 | PU-09 | Pump | 76 | 1222.4 | 40.47 | 50 | 3.35 | 5.18 | 6.74 | 0 | 0.76855 | 11.3393 | 0.5944
2024-01-26 | PU-10 | Pump | 86.2 | 1241.5 | 61.94 | 55.6 | 3.24 | 8.05 | 10.72 | 0 | 0.75093 | 12.4961 | 0.85787
2024-01-26 | PU-11 | Pump | 77.2 | 1107.4 | 43.2 | 50.8 | 4.89 | 5.01 | 6.7 | 0 | 0.74776 | 11.3623 | 0.58967
2024-01-26 | PU-12 | Pump | 67.1 | 956.9 | 37.52 | 49.9 | 3.37 | 3.76 | 4.87 | 0 | 0.77207 | 9.1504 | 0.53222
2024-01-26 | CO-01 | Compressor | 52.4 | 1800 | 14.71 | 70.2 | 4.96 | 2.77 | 3.91 | 0 | 0.70844 | 11.2626 | 0.34717
2024-01-26 | CO-02 | Compressor | 54.2 | 1928.2 | 15.85 | 64.8 | 3.57 | 3.2 | 4.28 | 0 | 0.74766 | 14.9941 | 0.28544
2024-01-26 | CO-03 | Compressor | 88.2 | 3237.2 | 24.17 | 73.3 | 5.34 | 8.19 | 11.69 | 0 | 0.7006 | 21.2643 | 0.54975
2024-01-26 | CO-04 | Compressor | 57.5 | 1800 | 17.31 | 68.6 | 3.47 | 3.26 | 4.32 | 0 | 0.75463 | 11.9127 | 0.36264
2024-01-26 | CO-05 | Compressor | 87.1 | 3178.7 | 22.17 | 73 | 4.4 | 7.38 | 10.38 | 0 | 0.71098 | 20.6768 | 0.50201
2024-01-26 | CO-06 | Compressor | 110 | 4174.1 | 24.39 | 77 | 3.95 | 10.66 | 14.63 | 0 | 0.72864 | 27.5581 | 0.53088
2024-01-26 | CO-07 | Compressor | 98.6 | 3487.8 | 21.51 | 76.1 | 5.13 | 7.86 | 11.23 | 0 | 0.69991 | 21.7005 | 0.5175
2024-01-26 | CO-08 | Compressor | 81.6 | 2972.2 | 21.65 | 72.3 | 3.05 | 6.74 | 9.14 | 0 | 0.73742 | 19.8904 | 0.45952
2024-01-26 | CO-09 | Compressor | 95.3 | 3004.6 | 31.52 | 67.9 | 4.13 | 9.92 | 13.48 | 0 | 0.73591 | 19.5162 | 0.69071
2024-01-26 | CO-10 | Compressor | 106.8 | 3605.9 | 29.76 | 71.4 | 4.35 | 11.24 | 15.43 | 0 | 0.72845 | 24.2548 | 0.63616
2024-01-26 | CO-11 | Compressor | 79.3 | 3025 | 17.58 | 68.5 | 4.55 | 5.57 | 7.67 | 0 | 0.72621 | 20.6335 | 0.37173
2024-01-26 | CO-12 | Compressor | 68.5 | 2764.5 | 15.62 | 64.3 | 4.46 | 4.52 | 6.08 | 0 | 0.74342 | 17.5491 | 0.34646
2024-01-26 | TU-01 | Turbine | 77.4 | 5640.4 | 7.7 | 452.4 | 5.17 | 4.55 | 5.57 | 0 | 0.81688 | 35.2455 | 0.15803
2024-01-26 | TU-02 | Turbine | 56.6 | 3997.6 | 8.31 | 452.1 | 6.46 | 3.48 | 4.35 | 0 | 0.8 | 23.398 | 0.18591
2024-01-26 | TU-03 | Turbine | 48.7 | 3667.5 | 4 | 445.6 | 4.41 | 1.54 | 1.8 | 0 | 0.85556 | 21.8677 | 0.082313
2024-01-26 | TU-04 | Turbine | 80.1 | 6007.9 | 5.57 | 447.2 | 4.92 | 3.51 | 4.14 | 0 | 0.84783 | 35.5691 | 0.11639
2024-01-26 | TU-05 | Turbine | 89.8 | 6330.5 | 9.89 | 456.6 | 5.17 | 6.56 | 7.97 | 0 | 0.82309 | 40.3997 | 0.19728
2024-01-26 | TU-06 | Turbine | 51.9 | 3707.5 | 4.49 | 446.6 | 4.71 | 1.74 | 2.06 | 0 | 0.84466 | 22.3229 | 0.092282
2024-01-26 | TU-07 | Turbine | 108.2 | 7306.3 | 10.34 | 454.5 | 7.41 | 7.91 | 10.02 | 0 | 0.78942 | 44.248 | 0.22645
2024-01-26 | TU-08 | Turbine | 60.4 | 4504.2 | 4.41 | 450.4 | 4.84 | 2.08 | 2.51 | 0 | 0.82869 | 27.2159 | 0.092226
2024-01-26 | TU-09 | Turbine | 73.3 | 5077.9 | 5.85 | 452.6 | 5.89 | 3.11 | 3.87 | 0 | 0.80362 | 30.9993 | 0.12484
2024-01-26 | TU-10 | Turbine | 71.1 | 4326.2 | 6.07 | 457.4 | 5.17 | 2.75 | 3.43 | 0 | 0.80175 | 26.2067 | 0.13088
2024-01-26 | TU-11 | Turbine | 90.7 | 6230.3 | 8.17 | 454.3 | 5.92 | 5.33 | 6.63 | 0 | 0.80392 | 37.1642 | 0.1784
2024-01-26 | TU-12 | Turbine | 90.5 | 6863.2 | 10.78 | 450.6 | 6.53 | 7.74 | 9.57 | 0 | 0.80878 | 43.2289 | 0.22138
2024-01-27 | MO-01 | Motor | 67.6 | 1093.7 | 16.56 | 51.5 | 2.56 | 1.9 | 2.21 | 0 | 0.85973 | 8.9231 | 0.24767
2024-01-27 | MO-02 | Motor | 71.2 | 1200.9 | 36.13 | 53.4 | 3.85 | 4.54 | 5.55 | 0 | 0.81802 | 10.7236 | 0.51755
2024-01-27 | MO-03 | Motor | 84.6 | 1628.7 | 35.82 | 58.7 | 2.9 | 6.11 | 7.22 | 0 | 0.84626 | 13.2199 | 0.54615
2024-01-27 | MO-04 | Motor | 80.9 | 1350.7 | 29.59 | 56.3 | 2.08 | 4.19 | 4.89 | 0 | 0.85685 | 10.9396 | 0.447
2024-01-27 | MO-05 | Motor | 55.1 | 898.7 | 25.19 | 53.2 | 3.07 | 2.37 | 2.81 | 0 | 0.84342 | 7.294 | 0.38525
2024-01-27 | MO-06 | Motor | 92.5 | 1611.3 | 43.56 | 57.4 | 2.83 | 7.35 | 8.72 | 0 | 0.84289 | 13.136 | 0.66382
2024-01-27 | MO-07 | Motor | 88.9 | 1574.3 | 21.44 | 57.3 | 3.92 | 3.53 | 4.35 | 0 | 0.81149 | 12.6506 | 0.34386
2024-01-27 | MO-08 | Motor | 101.5 | 1818.3 | 42.1 | 57.9 | 3.76 | 8.02 | 9.8 | 0 | 0.81837 | 15.1989 | 0.64478
2024-01-27 | MO-09 | Motor | 75.2 | 1230.4 | 16.56 | 56.9 | 3.01 | 2.13 | 2.53 | 0 | 0.8419 | 7.809 | 0.32399
2024-01-27 | MO-10 | Motor | 82.1 | 1414.9 | 30.01 | 50.9 | 2.49 | 4.45 | 5.16 | 0 | 0.8624 | 10.829 | 0.4765
2024-01-27 | MO-11 | Motor | 64.5 | 1110.5 | 34.53 | 49.4 | 3.85 | 4.02 | 4.8 | 0 | 0.8375 | 10.1608 | 0.4724
2024-01-27 | MO-12 | Motor | 87.7 | 1484.8 | 42.72 | 52.4 | 2.91 | 6.64 | 7.79 | 0 | 0.85237 | 13.0479 | 0.59703
2024-01-27 | PU-01 | Pump | 110 | 1625.4 | 65.56 | 58.2 | 3.15 | 11.16 | 15.07 | 0 | 0.74054 | 16.0751 | 0.93747
2024-01-27 | PU-02 | Pump | 92.2 | 1316.1 | 41.36 | 54.4 | 5.12 | 5.7 | 7.84 | 0 | 0.72704 | 10.4302 | 0.75167
2024-01-27 | PU-03 | Pump | 85.4 | 1353.3 | 40.46 | 53.9 | 3.34 | 5.73 | 7.64 | 0 | 0.75 | 12.0173 | 0.63575
2024-01-27 | PU-04 | Pump | 56.5 | 780.6 | 28.16 | 52.8 | 2.96 | 2.3 | 2.99 | 0 | 0.76923 | 8.1104 | 0.36866
2024-01-27 | PU-05 | Pump | 58.3 | 760.9 | 42.59 | 45.2 | 3.27 | 3.39 | 4.32 | 0 | 0.78472 | 7.1943 | 0.60047
2024-01-27 | PU-06 | Pump | 70.8 | 1102.3 | 43.08 | 55.5 | 2.95 | 4.97 | 6.57 | 0 | 0.75647 | 11.8827 | 0.55291
2024-01-27 | PU-07 | Pump | 42 | 725 | 25.11 | 43.3 | 1.99 | 1.91 | 2.36 | 0 | 0.80932 | 6.874 | 0.34332
2024-01-27 | PU-08 | Pump | 92.9 | 1408.4 | 56.95 | 52.5 | 3.48 | 8.4 | 11.24 | 0 | 0.74733 | 13.6637 | 0.82262
2024-01-27 | PU-09 | Pump | 86.9 | 1381.4 | 45.14 | 54.6 | 2.95 | 6.53 | 8.48 | 0 | 0.77005 | 11.5897 | 0.73168
2024-01-27 | PU-10 | Pump | 92.2 | 1429.1 | 59.4 | 53.7 | 4.3 | 8.89 | 11.97 | 0 | 0.74269 | 13.4111 | 0.89254
2024-01-27 | PU-11 | Pump | 78.1 | 1164.9 | 46.46 | 46.2 | 2.69 | 5.67 | 7.18 | 0 | 0.78969 | 10.8688 | 0.66061
2024-01-27 | PU-12 | Pump | 70.1 | 1006.2 | 39.77 | 51.4 | 3.42 | 4.19 | 5.53 | 0 | 0.75769 | 8.4758 | 0.65244
2024-01-27 | CO-01 | Compressor | 105.6 | 3826.6 | 28.3 | 74.9 | 5.03 | 11.34 | 16.07 | 0 | 0.70566 | 25.2547 | 0.63632
2024-01-27 | CO-02 | Compressor | 31.2 | 1800 | 10 | 66 | 3.99 | 1.88 | 2.54 | 0 | 0.74016 | 10.9863 | 0.2312
2024-01-27 | CO-03 | Compressor | 98.9 | 3453.9 | 19.31 | 75.4 | 5.62 | 6.98 | 10.13 | 0 | 0.68904 | 23.0077 | 0.44029
2024-01-27 | CO-04 | Compressor | 61.8 | 2481 | 10.18 | 63.9 | 4.06 | 2.65 | 3.52 | 0 | 0.75284 | 13.3653 | 0.26337
2024-01-27 | CO-05 | Compressor | 84.7 | 3074.3 | 23.13 | 69.4 | 4.11 | 7.45 | 10.18 | 0 | 0.73183 | 20.3299 | 0.50074
2024-01-27 | CO-06 | Compressor | 76.8 | 2385.8 | 12.73 | 71.5 | 4 | 3.18 | 4.39 | 0 | 0.72437 | 14.6863 | 0.29892
2024-01-27 | CO-07 | Compressor | 79.4 | 2519.6 | 13.96 | 69.2 | 4.31 | 3.68 | 5.04 | 0 | 0.73016 | 16.3761 | 0.30776
2024-01-27 | CO-08 | Compressor | 59 | 1845 | 20.26 | 71.1 | 4.27 | 3.91 | 5.38 | 0 | 0.72677 | 14.7765 | 0.36409
2024-01-27 | CO-09 | Compressor | 105.8 | 3682.8 | 26.07 | 73.5 | 3.54 | 10.05 | 13.66 | 0 | 0.73572 | 25.7824 | 0.52982
2024-01-27 | CO-10 | Compressor | 83.2 | 3133.9 | 22.05 | 73 | 5.07 | 7.24 | 10.15 | 0 | 0.7133 | 20.3919 | 0.49775
2024-01-27 | CO-11 | Compressor | 77.5 | 3051.3 | 23.01 | 67 | 3.44 | 7.35 | 9.85 | 0 | 0.74619 | 20.2303 | 0.48689
2024-01-27 | CO-12 | Compressor | 102.9 | 3383.8 | 31.82 | 74.5 | 5.62 | 11.28 | 16.15 | 0 | 0.69845 | 22.4963 | 0.71789
2024-01-27 | TU-01 | Turbine | 96.5 | 6452.7 | 9.14 | 456.6 | 6.72 | 6.17 | 7.83 | 0 | 0.78799 | 39.4181 | 0.19864
2024-01-27 | TU-02 | Turbine | 60.2 | 3906.5 | 7 | 454.4 | 5.01 | 2.86 | 3.44 | 0 | 0.8314 | 24.6579 | 0.13951
2024-01-27 | TU-03 | Turbine | 85.2 | 5878 | 5.35 | 450.6 | 5.84 | 3.29 | 4.01 | 0 | 0.82045 | 34.6986 | 0.11557
2024-01-27 | TU-04 | Turbine | 92.9 | 6578.3 | 9.81 | 452.3 | 6.27 | 6.76 | 8.3 | 0 | 0.81446 | 41.6061 | 0.19949
2024-01-27 | TU-05 | Turbine | 62.8 | 4103.5 | 7.02 | 451 | 5.6 | 3.02 | 3.59 | 0 | 0.84123 | 25.9843 | 0.13816
2024-01-27 | TU-06 | Turbine | 73.9 | 4794.8 | 7.68 | 450.8 | 5.79 | 3.86 | 4.71 | 0 | 0.81953 | 30.1567 | 0.15618
2024-01-27 | TU-07 | Turbine | 79.7 | 5761.6 | 7.57 | 451.4 | 5.98 | 4.57 | 5.62 | 0 | 0.81317 | 35.5569 | 0.15806
2024-01-27 | TU-08 | Turbine | 101.5 | 7615.4 | 8.3 | 456.6 | 6.87 | 6.62 | 8.57 | 0 | 0.77246 | 45.7165 | 0.18746
2024-01-27 | TU-09 | Turbine | 82.7 | 5509.5 | 7.7 | 449.7 | 5.46 | 4.44 | 5.41 | 0 | 0.8207 | 34.5597 | 0.15654
2024-01-27 | TU-10 | Turbine | 97.6 | 6466.8 | 10.33 | 454 | 6.08 | 6.99 | 8.68 | 0 | 0.8053 | 39.4747 | 0.21989
2024-01-27 | TU-11 | Turbine | 73.9 | 5220.8 | 8.05 | 448.2 | 5.37 | 4.4 | 5.28 | 0 | 0.83333 | 30.6985 | 0.172
2024-01-27 | TU-12 | Turbine | 68.7 | 4383.7 | 5.7 | 455.4 | 5.04 | 2.62 | 3.18 | 0 | 0.8239 | 26.8789 | 0.11831
2024-01-28 | MO-01 | Motor | 78.1 | 1378.7 | 21.63 | 50.5 | 3.14 | 3.12 | 3.68 | 0 | 0.84783 | 9.2917 | 0.39605
2024-01-28 | MO-02 | Motor | 95.9 | 1653.3 | 33.04 | 58.9 | 2.62 | 5.72 | 6.84 | 0 | 0.83626 | 12.4093 | 0.5512
2024-01-28 | MO-03 | Motor | 90.9 | 1597.4 | 25.74 | 56.6 | 3.5 | 4.31 | 5.19 | 0 | 0.83044 | 12.4664 | 0.41632
2024-01-28 | MO-04 | Motor | 55.6 | 946.2 | 21.37 | 57.9 | 1.74 | 2.12 | 2.42 | 0 | 0.87603 | 7.5048 | 0.32246
2024-01-28 | MO-05 | Motor | 101.1 | 1806.3 | 42.46 | 58.3 | 3.38 | 8.03 | 9.7 | 0 | 0.82784 | 14.6292 | 0.66306
2024-01-28 | MO-06 | Motor | 60.8 | 981.1 | 29.58 | 49.3 | 3.62 | 3.04 | 3.59 | 0 | 0.8468 | 9.4835 | 0.37855
2024-01-28 | MO-07 | Motor | 59.1 | 1089.4 | 22.96 | 54.3 | 2 | 2.62 | 3.03 | 0 | 0.86469 | 6.7979 | 0.44573
2024-01-28 | MO-08 | Motor | 59 | 946.7 | 30.85 | 54.9 | 2.1 | 3.06 | 3.58 | 0 | 0.85475 | 9.3566 | 0.38262
2024-01-28 | MO-09 | Motor | 71.7 | 1278.6 | 27.74 | 56.5 | 3.89 | 3.71 | 4.51 | 0 | 0.82262 | 10.2862 | 0.43845
2024-01-28 | MO-10 | Motor | 83.4 | 1293.8 | 33.21 | 55.8 | 3.29 | 4.5 | 5.35 | 0 | 0.84112 | 10.6964 | 0.50017
2024-01-28 | MO-11 | Motor | 54.7 | 931.5 | 16 | 53.5 | 2.27 | 1.56 | 1.82 | 0 | 0.85714 | 6.9988 | 0.26004
2024-01-28 | MO-12 | Motor | 27.9 | 875 | 16 | 54 | 0.7 | 1.47 | 1.63 | 0 | 0.90184 | 7.2018 | 0.22633
2024-01-28 | PU-01 | Pump | 96.2 | 1528.8 | 51.73 | 54.2 | 3.13 | 8.28 | 10.84 | 0 | 0.76384 | 14.6493 | 0.73997
2024-01-28 | PU-02 | Pump | 63.7 | 961.5 | 22 | 51.2 | 3.24 | 2.22 | 2.88 | 0 | 0.77083 | 7.5599 | 0.38096
2024-01-28 | PU-03 | Pump | 57.6 | 808.6 | 39.52 | 47.6 | 3.23 | 3.35 | 4.31 | 0 | 0.77726 | 8.3011 | 0.51921
2024-01-28 | PU-04 | Pump | 70.9 | 1006.3 | 36.53 | 53.1 | 3.99 | 3.85 | 5.16 | 0 | 0.74612 | 9.8127 | 0.52585
2024-01-28 | PU-05 | Pump | 83 | 1311.8 | 42.43 | 56 | 3.06 | 5.83 | 7.77 | 0 | 0.75032 | 10.011 | 0.77614
2024-01-28 | PU-06 | Pump | 66.6 | 1081.4 | 42.68 | 47.7 | 3.62 | 4.83 | 6.28 | 0 | 0.76911 | 10.2506 | 0.61264
2024-01-28 | PU-07 | Pump | 71.6 | 1159.3 | 33.79 | 48.4 | 4.15 | 4.1 | 5.4 | 0 | 0.75926 | 10.3954 | 0.51946
2024-01-28 | PU-08 | Pump | 58.2 | 913.9 | 26.98 | 48.5 | 2.89 | 2.58 | 3.31 | 0 | 0.77946 | 7.5169 | 0.44034
2024-01-28 | PU-09 | Pump | 92.5 | 1456.5 | 45.23 | 55.1 | 4.11 | 6.9 | 9.39 | 0 | 0.73482 | 12.1708 | 0.77152
2024-01-28 | PU-10 | Pump | 57.6 | 846.5 | 40.11 | 48.1 | 3.65 | 3.56 | 4.63 | 0 | 0.7689 | 8.567 | 0.54044
2024-01-28 | PU-11 | Pump | 80.1 | 1067.7 | 23.27 | 51.7 | 3.27 | 2.6 | 3.37 | 0 | 0.77151 | 8.0326 | 0.41954
2024-01-28 | PU-12 | Pump | 72.3 | 984.5 | 43.6 | 49.6 | 4.05 | 4.5 | 5.91 | 0 | 0.76142 | 9.6345 | 0.61342
2024-01-28 | CO-01 | Compressor | 59.5 | 2299.4 | 15.04 | 70.8 | 3.53 | 3.62 | 4.95 | 0 | 0.73131 | 14.7723 | 0.33509
2024-01-28 | CO-02 | Compressor | 54.2 | 1931.1 | 14.19 | 68.2 | 4.48 | 2.87 | 3.94 | 0 | 0.72843 | 14.113 | 0.27918
2024-01-28 | CO-03 | Compressor | 86.6 | 3116.6 | 22.47 | 72.9 | 4.57 | 7.33 | 10.05 | 0 | 0.72935 | 19.8103 | 0.50731
2024-01-28 | CO-04 | Compressor | 63.1 | 1800 | 14.71 | 69 | 3.73 | 2.77 | 3.75 | 0 | 0.73867 | 12.7917 | 0.29316
2024-01-28 | CO-05 | Compressor | 73.9 | 2601.4 | 11.94 | 68.4 | 3.97 | 3.25 | 4.41 | 0 | 0.73696 | 16.2132 | 0.272
2024-01-28 | CO-06 | Compressor | 93.8 | 3161.3 | 19.57 | 74.9 | 5.53 | 6.48 | 9.25 | 0 | 0.70054 | 20.9898 | 0.44069
2024-01-28 | CO-07 | Compressor | 97.4 | 3636 | 27.8 | 71.7 | 3.59 | 10.59 | 14.58 | 0 | 0.72634 | 24.8356 | 0.58706
2024-01-28 | CO-08 | Compressor | 57.1 | 2103.6 | 10 | 65.3 | 4.6 | 2.2 | 2.99 | 0 | 0.73579 | 14.7459 | 0.20277
2024-01-28 | CO-09 | Compressor | 72.9 | 2677.9 | 23.38 | 69.1 | 5.28 | 6.56 | 9.38 | 0 | 0.69936 | 18.4859 | 0.50741
2024-01-28 | CO-10 | Compressor | 52.2 | 1800 | 14.33 | 70.1 | 3.98 | 2.7 | 3.61 | 0 | 0.74792 | 11.7726 | 0.30665
2024-01-28 | CO-11 | Compressor | 56.1 | 1800 | 14.42 | 66.8 | 3.52 | 2.72 | 3.66 | 0 | 0.74317 | 12.1504 | 0.30122
2024-01-28 | CO-12 | Compressor | 53.7 | 2196.7 | 15.06 | 65.8 | 3.94 | 3.46 | 4.7 | 0 | 0.73617 | 16.0704 | 0.29246
2024-01-28 | TU-01 | Turbine | 98 | 7206.4 | 12.57 | 455 | 6.7 | 9.49 | 11.95 | 0 | 0.79414 | 44.5005 | 0.26854
2024-01-28 | TU-02 | Turbine | 110 | 7982.8 | 12.25 | 456.4 | 6.41 | 10.24 | 12.87 | 0 | 0.79565 | 47.953 | 0.26839
2024-01-28 | TU-03 | Turbine | 42.1 | 3600 | 5.23 | 446.7 | 5.31 | 1.97 | 2.35 | 0 | 0.8383 | 21.7641 | 0.10798
2024-01-28 | TU-04 | Turbine | 87.5 | 6515.3 | 10.19 | 456.9 | 6.51 | 6.95 | 8.81 | 0 | 0.78888 | 39.6817 | 0.22202
2024-01-28 | TU-05 | Turbine | 52.2 | 3600 | 4.93 | 451 | 4.78 | 1.86 | 2.23 | 134 | 0.83408 | 22.6277 | 0.098552
2024-01-28 | TU-06 | Turbine | 78.7 | 5528 | 7.23 | 445.9 | 5.53 | 4.19 | 4.98 | 0 | 0.84137 | 32.8411 | 0.15164
2024-01-28 | TU-07 | Turbine | 81.2 | 5493.6 | 8.48 | 453 | 5.7 | 4.88 | 5.98 | 0 | 0.81605 | 33.3186 | 0.17948
2024-01-28 | TU-08 | Turbine | 79.7 | 5944.4 | 10.07 | 454.7 | 5.37 | 6.27 | 7.65 | 0 | 0.81961 | 36.7435 | 0.2082
2024-01-28 | TU-09 | Turbine | 70.4 | 5790.2 | 6.61 | 452.2 | 5.93 | 4.01 | 4.91 | 0 | 0.8167 | 35.1118 | 0.13984
2024-01-28 | TU-10 | Turbine | 58.5 | 4229.5 | 6.8 | 445.2 | 5.93 | 3.01 | 3.61 | 0 | 0.8338 | 26.0617 | 0.13852
2024-01-28 | TU-11 | Turbine | 67.8 | 5312.8 | 5.88 | 453.2 | 5.94 | 3.27 | 4.03 | 0 | 0.81141 | 32.5241 | 0.12391
2024-01-28 | TU-12 | Turbine | 72.4 | 5191.3 | 4.68 | 451.5 | 5.5 | 2.54 | 3.14 | 0 | 0.80892 | 31.7406 | 0.098927
2024-01-29 | MO-01 | Motor | 85.8 | 1490.3 | 35.87 | 58.4 | 2.91 | 5.6 | 6.75 | 0 | 0.82963 | 11.4285 | 0.59063
2024-01-29 | MO-02 | Motor | 98.1 | 1839.8 | 24.3 | 57 | 4.36 | 4.68 | 5.76 | 0 | 0.8125 | 13.8639 | 0.41547
2024-01-29 | MO-03 | Motor | 70.8 | 1174.2 | 26.95 | 55 | 2.52 | 3.31 | 3.93 | 0 | 0.84224 | 9.0425 | 0.43462
2024-01-29 | MO-04 | Motor | 78.7 | 1455 | 22.78 | 53.3 | 3.7 | 3.47 | 4.2 | 0 | 0.82619 | 10.7709 | 0.38994
2024-01-29 | MO-05 | Motor | 89.5 | 1401.6 | 38.86 | 60 | 2.94 | 5.7 | 6.83 | 0 | 0.83455 | 10.9375 | 0.62446
2024-01-29 | MO-06 | Motor | 89.1 | 1425.1 | 26.67 | 57.8 | 2.89 | 3.98 | 4.73 | 0 | 0.84144 | 10.9828 | 0.43067
2024-01-29 | MO-07 | Motor | 64.6 | 1124.9 | 20.46 | 57.9 | 1.92 | 2.41 | 2.84 | 0 | 0.84859 | 8.7429 | 0.32483
2024-01-29 | MO-08 | Motor | 62.4 | 986.3 | 29.66 | 53.9 | 2.64 | 3.06 | 3.55 | 0 | 0.86197 | 8.6162 | 0.41202
2024-01-29 | MO-09 | Motor | 60.9 | 1029.4 | 27.23 | 54.3 | 3.25 | 2.94 | 3.51 | 0 | 0.83761 | 8.0028 | 0.43859
2024-01-29 | MO-10 | Motor | 62.9 | 1247.5 | 22.55 | 50.2 | 2.79 | 2.95 | 3.41 | 0 | 0.8651 | 10.4168 | 0.32735
2024-01-29 | MO-11 | Motor | 64 | 1088.8 | 25.49 | 57.7 | 3.74 | 2.91 | 3.61 | 0 | 0.80609 | 9.2937 | 0.38844
2024-01-29 | MO-12 | Motor | 84.2 | 1405.8 | 28.07 | 58.7 | 2.94 | 4.13 | 4.86 | 0 | 0.84979 | 10.85 | 0.44793
2024-01-29 | PU-01 | Pump | 88 | 1382.2 | 59.52 | 54.9 | 2.95 | 8.62 | 11.14 | 0 | 0.77379 | 13.5315 | 0.82326
2024-01-29 | PU-02 | Pump | 68.6 | 1024 | 33.93 | 48.9 | 3.86 | 3.64 | 4.79 | 0 | 0.75992 | 8.6072 | 0.55651
2024-01-29 | PU-03 | Pump | 67.9 | 887.1 | 48.73 | 49.9 | 4.32 | 4.53 | 6.04 | 0 | 0.75 | 9.21 | 0.65581
2024-01-29 | PU-04 | Pump | 51.5 | 776.2 | 44.44 | 44.8 | 2.37 | 3.61 | 4.48 | 0 | 0.8058 | 9.8223 | 0.45611
2024-01-29 | PU-05 | Pump | 63.9 | 898.5 | 44.49 | 49.7 | 2.37 | 4.19 | 5.37 | 0 | 0.78026 | 9.1084 | 0.58956
2024-01-29 | PU-06 | Pump | 89.9 | 1371.9 | 56.31 | 53.5 | 3.73 | 8.09 | 10.85 | 0 | 0.74562 | 15.5104 | 0.69953
2024-01-29 | PU-07 | Pump | 91.5 | 1361.9 | 49.28 | 48.6 | 3.43 | 7.03 | 9.17 | 0 | 0.76663 | 11.6789 | 0.78518
2024-01-29 | PU-08 | Pump | 70.7 | 953.3 | 35.07 | 46.8 | 2.95 | 3.5 | 4.45 | 0 | 0.78652 | 9.1711 | 0.48522
2024-01-29 | PU-09 | Pump | 110 | 1639 | 66.4 | 52.5 | 4.3 | 11.4 | 15.27 | 0 | 0.74656 | 15.991 | 0.95491
2024-01-29 | PU-10 | Pump | 96.2 | 1371.9 | 48.15 | 55.8 | 4.03 | 6.92 | 9.3 | 0 | 0.74409 | 12.5939 | 0.73845
2024-01-29 | PU-11 | Pump | 74.1 | 1033.4 | 45.83 | 52.5 | 3.32 | 4.96 | 6.56 | 0 | 0.7561 | 9.0514 | 0.72475
2024-01-29 | PU-12 | Pump | 96 | 1423.6 | 53.03 | 52.6 | 3.92 | 7.91 | 10.6 | 0 | 0.74623 | 12.2173 | 0.86762
2024-01-29 | CO-01 | Compressor | 66.4 | 2565.3 | 18.03 | 74.2 | 3.98 | 4.84 | 6.62 | 0 | 0.73112 | 17.171 | 0.38553
2024-01-29 | CO-02 | Compressor | 84.9 | 3191.1 | 19.74 | 72.7 | 5.15 | 6.6 | 9.46 | 0 | 0.69767 | 20.1039 | 0.47055
2024-01-29 | CO-03 | Compressor | 50.2 | 1800 | 16.76 | 68.9 | 4.75 | 3.16 | 4.33 | 0 | 0.72979 | 13.2756 | 0.32616
2024-01-29 | CO-04 | Compressor | 52.4 | 1877.9 | 10.89 | 68.9 | 3.16 | 2.14 | 2.82 | 0 | 0.75887 | 12.0683 | 0.23367
2024-01-29 | CO-05 | Compressor | 99.6 | 3414.3 | 16.97 | 73.5 | 4.37 | 6.07 | 8.42 | 0 | 0.7209 | 22.2171 | 0.37899
2024-01-29 | CO-06 | Compressor | 64.2 | 2375.5 | 13.05 | 74.5 | 4.5 | 3.25 | 4.58 | 0 | 0.70961 | 15.3951 | 0.2975
2024-01-29 | CO-07 | Compressor | 35.4 | 1800 | 10 | 67.2 | 3.51 | 1.88 | 2.53 | 0 | 0.74308 | 11.6454 | 0.21725
2024-01-29 | CO-08 | Compressor | 85.7 | 3015.4 | 15.48 | 71.3 | 4.69 | 4.89 | 6.93 | 0 | 0.70563 | 20.7022 | 0.33475
2024-01-29 | CO-09 | Compressor | 69.5 | 2301.7 | 19.36 | 68.2 | 3.48 | 4.67 | 6.24 | 0 | 0.7484 | 16.4201 | 0.38002
2024-01-29 | CO-10 | Compressor | 83.4 | 2928.9 | 16.25 | 68.9 | 5.31 | 4.99 | 7.03 | 0 | 0.70982 | 19.1594 | 0.36692
2024-01-29 | CO-11 | Compressor | 88.2 | 3269.8 | 23.78 | 74.9 | 4.37 | 8.14 | 11.44 | 0 | 0.71154 | 22.299 | 0.51303
2024-01-29 | CO-12 | Compressor | 60.3 | 2061.7 | 10 | 74.9 | 4.32 | 2.16 | 2.99 | 0 | 0.72241 | 14.2087 | 0.21043
2024-01-29 | TU-01 | Turbine | 60.2 | 3768.7 | 4.42 | 450 | 5.21 | 1.75 | 2.12 | 0 | 0.82547 | 22.5317 | 0.094089
2024-01-29 | TU-02 | Turbine | 48.6 | 3600 | 4 | 447.7 | 5.93 | 1.51 | 1.8 | 0 | 0.83889 | 20.716 | 0.086889
2024-01-29 | TU-03 | Turbine | 82.8 | 5739.8 | 8.85 | 451 | 6.42 | 5.32 | 6.51 | 0 | 0.8172 | 35.6777 | 0.18247
2024-01-29 | TU-04 | Turbine | 86.7 | 5976.4 | 9.84 | 452.2 | 6.46 | 6.16 | 7.66 | 0 | 0.80418 | 37.7408 | 0.20296
2024-01-29 | TU-05 | Turbine | 86.3 | 6093.1 | 8.02 | 453.4 | 5.43 | 5.12 | 6.25 | 0 | 0.8192 | 35.9087 | 0.17405
2024-01-29 | TU-06 | Turbine | 96.5 | 6278.8 | 8.62 | 452.9 | 6.28 | 5.67 | 7.16 | 0 | 0.7919 | 37.9635 | 0.1886
2024-01-29 | TU-07 | Turbine | 75.4 | 4719.9 | 9.33 | 448.4 | 6.23 | 4.61 | 5.66 | 0 | 0.81449 | 28.966 | 0.1954
2024-01-29 | TU-08 | Turbine | 83.8 | 5873.9 | 6.26 | 452.5 | 4.88 | 3.85 | 4.68 | 0 | 0.82265 | 35.0208 | 0.13363
2024-01-29 | TU-09 | Turbine | 100.8 | 7130.2 | 9.76 | 451.2 | 5.82 | 7.29 | 8.85 | 0 | 0.82373 | 43.5439 | 0.20324
2024-01-29 | TU-10 | Turbine | 93.6 | 7004 | 9.46 | 457.8 | 5.81 | 6.94 | 8.76 | 0 | 0.79224 | 41.9846 | 0.20865
2024-01-29 | TU-11 | Turbine | 83.9 | 6072.8 | 8.94 | 455.8 | 6.13 | 5.69 | 7.12 | 0 | 0.79916 | 36.9861 | 0.1925
2024-01-29 | TU-12 | Turbine | 68.9 | 5262.5 | 4 | 446.8 | 6.07 | 2.2 | 2.67 | 0 | 0.82397 | 32.4945 | 0.082168
2024-01-30 | MO-01 | Motor | 68.7 | 1206.5 | 30.2 | 59.3 | 2.47 | 3.82 | 4.54 | 0 | 0.84141 | 8.3014 | 0.5469
2024-01-30 | MO-02 | Motor | 72 | 1224.4 | 34.97 | 61.2 | 3.41 | 4.48 | 5.6 | 0 | 0.8 | 9.6528 | 0.58014
2024-01-30 | MO-03 | Motor | 66.5 | 1129.6 | 28.72 | 57.7 | 2.45 | 3.4 | 3.99 | 0 | 0.85213 | 10.483 | 0.38062
2024-01-30 | MO-04 | Motor | 87.1 | 1632.8 | 25.7 | 55.3 | 3.63 | 4.39 | 5.28 | 0 | 0.83144 | 11.4503 | 0.46112
2024-01-30 | MO-05 | Motor | 65.6 | 997.9 | 26.13 | 54.4 | 2.14 | 2.73 | 3.2 | 0 | 0.85313 | 6.2602 | 0.51116
2024-01-30 | MO-06 | Motor | 96.1 | 1671.3 | 42.48 | 60.4 | 2.95 | 7.43 | 8.78 | 0 | 0.84624 | 13.9879 | 0.62768
2024-01-30 | MO-07 | Motor | 72.2 | 1293.8 | 42.58 | 53.1 | 2.28 | 5.77 | 6.63 | 0 | 0.87029 | 11.5352 | 0.57476
2024-01-30 | MO-08 | Motor | 70.2 | 1159 | 31.52 | 59.2 | 3.09 | 3.83 | 4.62 | 0 | 0.829 | 9.9093 | 0.46623
2024-01-30 | MO-09 | Motor | 73.4 | 1170.7 | 28.17 | 55.6 | 2.6 | 3.45 | 4.01 | 0 | 0.86035 | 9.6054 | 0.41747
2024-01-30 | MO-10 | Motor | 81.1 | 1344.8 | 22.77 | 58.6 | 2.37 | 3.21 | 3.78 | 0 | 0.84921 | 11.1364 | 0.33943
2024-01-30 | MO-11 | Motor | 86.8 | 1706.3 | 30.57 | 53.4 | 3.74 | 5.46 | 6.6 | 0 | 0.82727 | 12.4267 | 0.53112
2024-01-30 | MO-12 | Motor | 44.1 | 875 | 22.9 | 51 | 3.03 | 2.1 | 2.49 | 0 | 0.84337 | 7.236 | 0.34411
2024-01-30 | PU-01 | Pump | 69.7 | 1188.7 | 35.76 | 48.3 | 3.27 | 4.45 | 5.81 | 0 | 0.76592 | 10.0044 | 0.58074
2024-01-30 | PU-02 | Pump | 77.9 | 1101.4 | 49.89 | 55.5 | 1.68 | 5.75 | 7.34 | 0 | 0.78338 | 11.6396 | 0.63061
2024-01-30 | PU-03 | Pump | 49.6 | 777.2 | 38.56 | 46.9 | 2.49 | 3.14 | 3.93 | 0 | 0.79898 | 8.7556 | 0.44885
2024-01-30 | PU-04 | Pump | 90.4 | 1263.9 | 52.71 | 50.9 | 3.72 | 6.98 | 9.27 | 0 | 0.75297 | 12.6252 | 0.73424
2024-01-30 | PU-05 | Pump | 83.8 | 1117.9 | 48.24 | 51.7 | 3.21 | 5.65 | 7.15 | 0 | 0.79021 | 12.772 | 0.55982
2024-01-30 | PU-06 | Pump | 70.5 | 972.5 | 38.23 | 45.8 | 3.16 | 3.89 | 5.06 | 0 | 0.76877 | 9.7183 | 0.52066
2024-01-30 | PU-07 | Pump | 76.5 | 1049.3 | 48.13 | 46.4 | 3.25 | 5.29 | 6.69 | 0 | 0.79073 | 11.6315 | 0.57516
2024-01-30 | PU-08 | Pump | 79.7 | 1171.6 | 53.12 | 53.2 | 3.51 | 6.52 | 8.73 | 0 | 0.74685 | 11.1021 | 0.78634
2024-01-30 | PU-09 | Pump | 50.1 | 788.5 | 38.69 | 55 | 3.67 | 3.19 | 4.23 | 0 | 0.75414 | 7.6545 | 0.55261
2024-01-30 | PU-10 | Pump | 66.1 | 1051.2 | 35.43 | 48.4 | 2.57 | 3.9 | 4.97 | 0 | 0.78471 | 11.0802 | 0.44855
2024-01-30 | PU-11 | Pump | 60 | 957.9 | 44.97 | 46.8 | 3.99 | 4.51 | 5.97 | 0 | 0.75544 | 8.7116 | 0.6853
2024-01-30 | PU-12 | Pump | 79.3 | 1148.7 | 40.31 | 47 | 3.98 | 4.85 | 6.31 | 0 | 0.76862 | 11.1344 | 0.56671
2024-01-30 | CO-01 | Compressor | 68 | 2406.5 | 16.88 | 69.1 | 4.06 | 4.25 | 5.79 | 0 | 0.73402 | 16.9876 | 0.34084
2024-01-30 | CO-02 | Compressor | 82.3 | 2907.4 | 30.06 | 70.8 | 4.11 | 9.15 | 12.44 | 0 | 0.73553 | 21.0902 | 0.58985
2024-01-30 | CO-03 | Compressor | 48.7 | 1934.2 | 14.97 | 68.1 | 3.6 | 3.03 | 4 | 0 | 0.7575 | 11.6762 | 0.34258
2024-01-30 | CO-04 | Compressor | 83.1 | 2847.3 | 26.63 | 74.6 | 3.46 | 7.94 | 10.71 | 0 | 0.74136 | 19.1999 | 0.55782
2024-01-30 | CO-05 | Compressor | 69.1 | 2236 | 17.03 | 71.2 | 3.19 | 3.99 | 5.37 | 0 | 0.74302 | 15.4465 | 0.34765
2024-01-30 | CO-06 | Compressor | 70.1 | 2567.5 | 17.92 | 70.1 | 3.55 | 4.82 | 6.48 | 0 | 0.74383 | 17.6114 | 0.36794
2024-01-30 | CO-07 | Compressor | 96.9 | 3489.4 | 25.82 | 70.4 | 3.85 | 9.44 | 12.67 | 0 | 0.74507 | 23.253 | 0.54488
2024-01-30 | CO-08 | Compressor | 95.4 | 3407.3 | 25.41 | 71.6 | 5.06 | 9.07 | 12.8 | 0 | 0.70859 | 22.1738 | 0.57726
2024-01-30 | CO-09 | Compressor | 81.4 | 2572.4 | 22.59 | 69.7 | 3.91 | 6.08 | 8.31 | 0 | 0.73165 | 17.2487 | 0.48178
2024-01-30 | CO-10 | Compressor | 64.8 | 2539.1 | 14.37 | 69.8 | 3.25 | 3.82 | 5.13 | 0 | 0.74464 | 16.0333 | 0.31996
2024-01-30 | CO-11 | Compressor | 54.9 | 1816.1 | 10 | 64.3 | 3.99 | 1.9 | 2.54 | 0 | 0.74803 | 10.8024 | 0.23513
2024-01-30 | CO-12 | Compressor | 77.2 | 2725.9 | 22.81 | 71.1 | 4.57 | 6.51 | 8.88 | 0 | 0.73311 | 18.169 | 0.48874
2024-01-30 | TU-01 | Turbine | 29.7 | 3600 | 4 | 442.9 | 5.03 | 1.51 | 1.76 | 0 | 0.85795 | 23.4394 | 0.075087
2024-01-30 | TU-02 | Turbine | 81 | 5891.7 | 9.36 | 452.4 | 5.45 | 5.77 | 7.09 | 0 | 0.81382 | 35.9695 | 0.19711
2024-01-30 | TU-03 | Turbine | 76.9 | 5099.7 | 8.82 | 448.3 | 4.15 | 4.71 | 5.52 | 0 | 0.85326 | 30.1818 | 0.18289
2024-01-30 | TU-04 | Turbine | 87.3 | 6409.2 | 9 | 449.2 | 5.49 | 6.04 | 7.38 | 0 | 0.81843 | 38.9783 | 0.18934
2024-01-30 | TU-05 | Turbine | 57.8 | 4083.4 | 8.74 | 447.4 | 5.16 | 3.74 | 4.5 | 0 | 0.83111 | 26.6694 | 0.16873
2024-01-30 | TU-06 | Turbine | 87.3 | 5816.2 | 8.97 | 455 | 4.6 | 5.46 | 6.54 | 0 | 0.83486 | 34.4302 | 0.18995
2024-01-30 | TU-07 | Turbine | 85 | 5933.6 | 9.63 | 452.4 | 5.53 | 5.98 | 7.27 | 136 | 0.82256 | 36.4675 | 0.19936
2024-01-30 | TU-08 | Turbine | 86 | 6055 | 7.74 | 454.6 | 5.57 | 4.91 | 5.99 | 0 | 0.8197 | 37.6168 | 0.15924
2024-01-30 | TU-09 | Turbine | 49.7 | 3600 | 5.75 | 445.6 | 4.48 | 2.17 | 2.5 | 0 | 0.868 | 21.2047 | 0.1179
2024-01-30 | TU-10 | Turbine | 77.3 | 5171.5 | 10.08 | 453.3 | 4.95 | 5.46 | 6.64 | 0 | 0.82229 | 32.0888 | 0.20693
2024-01-30 | TU-11 | Turbine | 58.4 | 4685 | 5.02 | 444.9 | 5.01 | 2.46 | 2.89 | 0 | 0.85121 | 27.8312 | 0.10384
2024-01-30 | TU-12 | Turbine | 69 | 5149.4 | 7.02 | 449.4 | 5.19 | 3.79 | 4.47 | 0 | 0.84787 | 30.5476 | 0.14633
2024-01-31 | MO-01 | Motor | 85.3 | 1436.6 | 30.7 | 58.6 | 2.59 | 4.62 | 5.47 | 0 | 0.84461 | 11.8807 | 0.46041
2024-01-31 | MO-02 | Motor | 98.3 | 1742.6 | 41.72 | 59.7 | 2.65 | 7.61 | 9.23 | 0 | 0.82449 | 15.6688 | 0.58907
2024-01-31 | MO-03 | Motor | 79.8 | 1407.1 | 34.21 | 55.2 | 3.03 | 5.04 | 5.92 | 0 | 0.85135 | 11.2119 | 0.52801
2024-01-31 | MO-04 | Motor | 57.3 | 875 | 22.68 | 54.2 | 2.2 | 2.08 | 2.42 | 0 | 0.8595 | 7.7558 | 0.31202
2024-01-31 | MO-05 | Motor | 58.4 | 1171.1 | 23.62 | 52.9 | 1.85 | 2.9 | 3.34 | 0 | 0.86826 | 9.5394 | 0.35013
2024-01-31 | MO-06 | Motor | 68.2 | 1206.7 | 22.19 | 53.4 | 3.85 | 2.8 | 3.41 | 0 | 0.82111 | 9.3765 | 0.36368
2024-01-31 | MO-07 | Motor | 69.6 | 1198.2 | 27 | 52.6 | 2.52 | 3.39 | 3.94 | 0 | 0.86041 | 9.0682 | 0.43448
2024-01-31 | MO-08 | Motor | 91.5 | 1721.3 | 36.33 | 61 | 2.98 | 6.55 | 7.86 | 0 | 0.83333 | 12.7869 | 0.61469
2024-01-31 | MO-09 | Motor | 84.5 | 1682.8 | 40.19 | 61 | 3.22 | 7.08 | 8.69 | 0 | 0.81473 | 13.0762 | 0.66457
2024-01-31 | MO-10 | Motor | 87.1 | 1424.5 | 33.44 | 59.5 | 3.58 | 4.99 | 6.14 | 0 | 0.8127 | 11.4136 | 0.53795
2024-01-31 | MO-11 | Motor | 59.6 | 1062.1 | 16 | 56.9 | 2.62 | 1.78 | 2.09 | 0 | 0.85167 | 7.4772 | 0.27952
2024-01-31 | MO-12 | Motor | 77.5 | 1378.8 | 27.89 | 57.7 | 2.45 | 4.03 | 4.72 | 0 | 0.85381 | 9.8636 | 0.47853
2024-01-31 | PU-01 | Pump | 75.9 | 1109.5 | 44.32 | 53.3 | 2.56 | 5.15 | 6.51 | 0 | 0.79109 | 10.4817 | 0.62108
2024-01-31 | PU-02 | Pump | 101.2 | 1318.1 | 41.58 | 55.1 | 2.34 | 5.74 | 7.25 | 0 | 0.79172 | 11.1422 | 0.65068
2024-01-31 | PU-03 | Pump | 72 | 1138.7 | 46.78 | 50.9 | 2.71 | 5.58 | 7.1 | 0 | 0.78592 | 11.488 | 0.61804
2024-01-31 | PU-04 | Pump | 65.3 | 963.2 | 47.26 | 51.7 | 2.73 | 4.77 | 6.08 | 0 | 0.78454 | 9.7198 | 0.62552
2024-01-31 | PU-05 | Pump | 85.3 | 1220.2 | 60.04 | 53.3 | 3.21 | 7.67 | 10.06 | 0 | 0.76243 | 13.3998 | 0.75076
2024-01-31 | PU-06 | Pump | 101.6 | 1496 | 61.69 | 51.1 | 3.62 | 9.66 | 12.87 | 0 | 0.75058 | 14.7119 | 0.8748
2024-01-31 | PU-07 | Pump | 100.1 | 1386.3 | 46.71 | 48.3 | 3.53 | 6.78 | 8.78 | 0 | 0.77221 | 12.1244 | 0.72416
2024-01-31 | PU-08 | Pump | 72.1 | 1100.7 | 34.99 | 47.7 | 2.16 | 4.03 | 5.04 | 0 | 0.7996 | 9.6226 | 0.52377
2024-01-31 | PU-09 | Pump | 96.5 | 1413.2 | 58.54 | 48.7 | 4.45 | 8.66 | 11.69 | 0 | 0.7408 | 13.6397 | 0.85706
2024-01-31 | PU-10 | Pump | 90 | 1272.1 | 43.12 | 55.8 | 3.7 | 5.74 | 7.61 | 0 | 0.75427 | 11.6463 | 0.65342
2024-01-31 | PU-11 | Pump | 93 | 1292 | 59.38 | 50.4 | 3.15 | 8.03 | 10.51 | 0 | 0.76403 | 13.385 | 0.78521
2024-01-31 | PU-12 | Pump | 65.9 | 1062 | 37.16 | 45.1 | 3.25 | 4.13 | 5.32 | 0 | 0.77632 | 9.3562 | 0.56861
2024-01-31 | CO-01 | Compressor | 64.3 | 2637 | 21.86 | 71.1 | 4.7 | 6.04 | 8.41 | 0 | 0.71819 | 17.5986 | 0.47788
2024-01-31 | CO-02 | Compressor | 59.2 | 2193.8 | 14.66 | 65.3 | 4.3 | 3.37 | 4.53 | 0 | 0.74393 | 14.5737 | 0.31083
2024-01-31 | CO-03 | Compressor | 82.6 | 2874.9 | 13.23 | 70 | 4.07 | 3.98 | 5.42 | 0 | 0.73432 | 16.0744 | 0.33718
2024-01-31 | CO-04 | Compressor | 59.5 | 2167.4 | 18.13 | 71.7 | 3.85 | 4.12 | 5.58 | 0 | 0.73835 | 15.0785 | 0.37006
2024-01-31 | CO-05 | Compressor | 81.8 | 2981.2 | 22.16 | 72.7 | 3.17 | 6.92 | 9.38 | 0 | 0.73774 | 19.1186 | 0.49062
2024-01-31 | CO-06 | Compressor | 91.4 | 3026.3 | 20.83 | 70.4 | 3.49 | 6.6 | 8.88 | 0 | 0.74324 | 19.8013 | 0.44846
2024-01-31 | CO-07 | Compressor | 77.1 | 2818.4 | 22.6 | 76.2 | 3.32 | 6.67 | 9.11 | 0 | 0.73216 | 18.4025 | 0.49504
2024-01-31 | CO-08 | Compressor | 69.8 | 2475.2 | 14.8 | 71.6 | 3.82 | 3.84 | 5.23 | 0 | 0.73423 | 16.782 | 0.31164
2024-01-31 | CO-09 | Compressor | 89.8 | 3316.1 | 25.9 | 71.4 | 4 | 8.99 | 12.19 | 0 | 0.73749 | 23.0474 | 0.52891
2024-01-31 | CO-10 | Compressor | 56.5 | 2368.2 | 19.29 | 70.2 | 5.02 | 4.78 | 6.74 | 0 | 0.7092 | 15.8555 | 0.42509
2024-01-31 | CO-11 | Compressor | 60.5 | 1928.3 | 18.01 | 73.4 | 3.55 | 3.64 | 4.9 | 0 | 0.74286 | 13.1112 | 0.37373
2024-01-31 | CO-12 | Compressor | 56.4 | 1972.8 | 14.27 | 68.6 | 4.93 | 2.95 | 4.09 | 0 | 0.72127 | 13.09 | 0.31245
2024-01-31 | TU-01 | Turbine | 69 | 4757.9 | 9.01 | 450.5 | 4.22 | 4.49 | 5.22 | 0 | 0.86015 | 29.3457 | 0.17788
2024-01-31 | TU-02 | Turbine | 82.3 | 5731.6 | 8.08 | 453.1 | 6.97 | 4.85 | 6.12 | 0 | 0.79248 | 35.9176 | 0.17039
2024-01-31 | TU-03 | Turbine | 64.9 | 4707.1 | 6.07 | 449.8 | 5.67 | 2.99 | 3.65 | 0 | 0.81918 | 31.1972 | 0.117
2024-01-31 | TU-04 | Turbine | 71.8 | 4439.2 | 4.8 | 452.4 | 4.55 | 2.23 | 2.67 | 0 | 0.83521 | 26.9296 | 0.099147
2024-01-31 | TU-05 | Turbine | 82.1 | 4930.6 | 8.46 | 448 | 5.94 | 4.37 | 5.25 | 0 | 0.83238 | 30.7998 | 0.17046
2024-01-31 | TU-06 | Turbine | 84.1 | 5805.3 | 8.32 | 451 | 5.6 | 5.06 | 6.1 | 0 | 0.82951 | 34.9032 | 0.17477
2024-01-31 | TU-07 | Turbine | 57.1 | 3600 | 7.24 | 444.6 | 5.13 | 2.73 | 3.24 | 0 | 0.84259 | 21.6474 | 0.14967
2024-01-31 | TU-08 | Turbine | 85.4 | 5986.4 | 6.41 | 458.6 | 5.71 | 4.02 | 4.95 | 0 | 0.81212 | 35.6791 | 0.13874
2024-01-31 | TU-09 | Turbine | 75.5 | 5129.3 | 6.87 | 446.4 | 5.66 | 3.69 | 4.48 | 0 | 0.82366 | 32.4657 | 0.13799
2024-01-31 | TU-10 | Turbine | 84 | 5840 | 7.54 | 458.5 | 5.39 | 4.61 | 5.63 | 0 | 0.81883 | 36.2815 | 0.15518
2024-01-31 | TU-11 | Turbine | 37.8 | 3600 | 6.06 | 446.5 | 4.24 | 2.29 | 2.63 | 0 | 0.87072 | 21.8375 | 0.12044
2024-01-31 | TU-12 | Turbine | 93.6 | 7089.2 | 8.92 | 455.5 | 7.17 | 6.62 | 8.39 | 0 | 0.78903 | 43.5083 | 0.19284
2024-02-01 | MO-01 | Motor | 53.7 | 959.5 | 25.9 | 54.9 | 2.1 | 2.6 | 3.11 | 0 | 0.83601 | 8.6996 | 0.35749
2024-02-01 | MO-02 | Motor | 71.3 | 1193.3 | 29.99 | 54.9 | 3.21 | 3.75 | 4.52 | 0 | 0.82965 | 10.8157 | 0.41791
2024-02-01 | MO-03 | Motor | 62.5 | 1069.7 | 31.45 | 54 | 2.45 | 3.52 | 4.14 | 0 | 0.85024 | 9.5755 | 0.43235
2024-02-01 | MO-04 | Motor | 96.8 | 1858.9 | 42.01 | 60 | 3.42 | 8.18 | 10.05 | 0 | 0.81393 | 15.0079 | 0.66965
2024-02-01 | MO-05 | Motor | 75 | 1417 | 39.09 | 51.1 | 2.91 | 5.8 | 6.75 | 0 | 0.85926 | 13.0753 | 0.51624
2024-02-01 | MO-06 | Motor | 69.6 | 1095.1 | 27.18 | 57 | 2.29 | 3.12 | 3.59 | 0 | 0.86908 | 8.134 | 0.44136
2024-02-01 | MO-07 | Motor | 92.8 | 1669.8 | 45.02 | 57.1 | 2.02 | 7.87 | 9.22 | 0 | 0.85358 | 12.5331 | 0.73565
2024-02-01 | MO-08 | Motor | 81.9 | 1584.2 | 26.77 | 53.5 | 2.55 | 4.44 | 5.24 | 0 | 0.84733 | 12.9195 | 0.40559
2024-02-01 | MO-09 | Motor | 52.6 | 934.1 | 28.03 | 52.4 | 1.55 | 2.74 | 3.14 | 0 | 0.87261 | 7.7679 | 0.40423
2024-02-01 | MO-10 | Motor | 70.5 | 1299.1 | 25.66 | 50.6 | 3.27 | 3.49 | 4.18 | 0 | 0.83493 | 11.1736 | 0.3741
2024-02-01 | MO-11 | Motor | 87 | 1522.8 | 31.45 | 60 | 3.46 | 5.01 | 6.07 | 0 | 0.82537 | 13.5029 | 0.44953
2024-02-01 | MO-12 | Motor | 61.4 | 1076.5 | 23.19 | 55.8 | 2.62 | 2.61 | 3.08 | 0 | 0.8474 | 10.0292 | 0.3071
2024-02-01 | PU-01 | Pump | 75.6 | 1161.1 | 46.46 | 50.2 | 3.77 | 5.65 | 7.47 | 0 | 0.75636 | 8.7383 | 0.85486
2024-02-01 | PU-02 | Pump | 79 | 1051.8 | 54.46 | 53.4 | 3.98 | 6 | 8.04 | 0 | 0.74627 | 11.853 | 0.67831
2024-02-01 | PU-03 | Pump | 80.2 | 1158.2 | 52.7 | 51.9 | 3.48 | 6.39 | 8.42 | 0 | 0.75891 | 11.2851 | 0.74612
2024-02-01 | PU-04 | Pump | 66.8 | 931 | 29.72 | 46.4 | 2.51 | 2.9 | 3.58 | 0 | 0.81006 | 7.7389 | 0.4626
2024-02-01 | PU-05 | Pump | 76.5 | 1090.3 | 22.67 | 55.5 | 3.98 | 2.59 | 3.49 | 0 | 0.74212 | 8.8797 | 0.39303
2024-02-01 | PU-06 | Pump | 81.5 | 1191.3 | 42.7 | 54.9 | 2.79 | 5.33 | 6.97 | 0 | 0.76471 | 10.4895 | 0.66448
2024-02-01 | PU-07 | Pump | 75.2 | 1118.7 | 40.1 | 52.8 | 3.36 | 4.7 | 6.14 | 0 | 0.76547 | 10.9206 | 0.56224
2024-02-01 | PU-08 | Pump | 88 | 1228.7 | 41.03 | 50.3 | 3.52 | 5.28 | 6.93 | 0 | 0.7619 | 12.122 | 0.57169
2024-02-01 | PU-09 | Pump | 92 | 1483.3 | 52.68 | 54.4 | 4.26 | 8.18 | 11.01 | 0 | 0.74296 | 13.4794 | 0.8168
2024-02-01 | PU-10 | Pump | 84.4 | 1228.4 | 55.92 | 53.1 | 4.08 | 7.19 | 9.67 | 0 | 0.74354 | 12.6904 | 0.762
2024-02-01 | PU-11 | Pump | 63.4 | 880.4 | 50.5 | 48.8 | 3.19 | 4.66 | 6.01 | 0 | 0.77537 | 9.461 | 0.63524
2024-02-01 | PU-12 | Pump | 56.1 | 784.3 | 22.2 | 47 | 2.83 | 1.82 | 2.31 | 0 | 0.78788 | 7.0782 | 0.32635
2024-02-01 | CO-01 | Compressor | 65.2 | 2174 | 18.62 | 67.4 | 4.44 | 4.24 | 5.88 | 0 | 0.72109 | 15.8536 | 0.37089
2024-02-01 | CO-02 | Compressor | 67.3 | 2316.4 | 13.49 | 69.8 | 5.14 | 3.27 | 4.52 | 0 | 0.72345 | 15.4405 | 0.29274
2024-02-01 | CO-03 | Compressor | 82.5 | 2611.5 | 19.27 | 71.9 | 4.3 | 5.27 | 7.23 | 0 | 0.72891 | 17.308 | 0.41772
2024-02-01 | CO-04 | Compressor | 101.4 | 3750.3 | 27.62 | 70.5 | 4.88 | 10.85 | 14.97 | 0 | 0.72478 | 26.036 | 0.57497
2024-02-01 | CO-05 | Compressor | 63.4 | 2241.6 | 17.09 | 67.5 | 3.95 | 4.01 | 5.45 | 0 | 0.73578 | 14.6622 | 0.3717
2024-02-01 | CO-06 | Compressor | 63.1 | 2430.2 | 11.12 | 67 | 3.93 | 2.83 | 3.78 | 0 | 0.74868 | 15.2762 | 0.24744
2024-02-01 | CO-07 | Compressor | 61.2 | 2220.2 | 14.04 | 68.5 | 3.09 | 3.26 | 4.31 | 0 | 0.75638 | 14.0535 | 0.30669
2024-02-01 | CO-08 | Compressor | 79.8 | 3216.1 | 12.44 | 67.7 | 3.93 | 4.19 | 5.69 | 0 | 0.73638 | 19.1612 | 0.29695
2024-02-01 | CO-09 | Compressor | 67.9 | 2715.8 | 15.97 | 64.1 | 3.92 | 4.54 | 6.07 | 0 | 0.74794 | 17.0441 | 0.35614
2024-02-01 | CO-10 | Compressor | 68.4 | 2567.1 | 14.75 | 69.2 | 4.99 | 3.96 | 5.63 | 0 | 0.70337 | 16.7741 | 0.33564
2024-02-01 | CO-11 | Compressor | 75 | 2733.6 | 14.75 | 69 | 4.1 | 4.22 | 5.74 | 0 | 0.73519 | 17.9125 | 0.32045
2024-02-01 | CO-12 | Compressor | 75.3 | 2946.3 | 19.64 | 72.8 | 3.98 | 6.06 | 8.34 | 0 | 0.72662 | 18.6713 | 0.44668
2024-02-01 | TU-01 | Turbine | 60.7 | 4551.7 | 6.01 | 447.4 | 5.98 | 2.86 | 3.43 | 0 | 0.83382 | 27.4429 | 0.12499
2024-02-01 | TU-02 | Turbine | 60 | 3638.1 | 5.79 | 451.6 | 5.01 | 2.21 | 2.61 | 0 | 0.84674 | 20.8357 | 0.12527
2024-02-01 | TU-03 | Turbine | 70.2 | 4861.3 | 6.89 | 448.3 | 5.8 | 3.51 | 4.26 | 0 | 0.82394 | 31.5376 | 0.13508
2024-02-01 | TU-04 | Turbine | 90.8 | 6879.1 | 7.32 | 456.3 | 6.09 | 5.27 | 6.51 | 0 | 0.80952 | 43.1068 | 0.15102
2024-02-01 | TU-05 | Turbine | 68.6 | 5539.7 | 4.96 | 446.9 | 5.06 | 2.87 | 3.37 | 0 | 0.85163 | 33.112 | 0.10178
2024-02-01 | TU-06 | Turbine | 70.6 | 5046.3 | 7.94 | 447.8 | 6.22 | 4.2 | 5.07 | 0 | 0.8284 | 31.1024 | 0.16301
2024-02-01 | TU-07 | Turbine | 82.9 | 5999.3 | 7.54 | 448.7 | 5.97 | 4.74 | 5.71 | 0 | 0.83012 | 35.9707 | 0.15874
2024-02-01 | TU-08 | Turbine | 81.3 | 5154.4 | 7.05 | 456.6 | 5.97 | 3.81 | 4.77 | 0 | 0.79874 | 32.3804 | 0.14731
2024-02-01 | TU-09 | Turbine | 54.9 | 4175.7 | 6.35 | 448.4 | 5.05 | 2.78 | 3.33 | 0 | 0.83483 | 26.1402 | 0.12739
2024-02-01 | TU-10 | Turbine | 77.9 | 5042.5 | 7.98 | 448 | 5.14 | 4.21 | 5.08 | 0 | 0.82874 | 29.9218 | 0.16978
2024-02-01 | TU-11 | Turbine | 52.7 | 3825 | 7.14 | 448.3 | 6.08 | 2.86 | 3.54 | 0 | 0.80791 | 22.8133 | 0.15517
2024-02-01 | TU-12 | Turbine | 45.9 | 3600 | 4 | 446.6 | 5.02 | 1.51 | 1.82 | 0 | 0.82967 | 21.9043 | 0.083089
2024-02-02 | MO-01 | Motor | 73.6 | 1164 | 30.42 | 58.3 | 2.19 | 3.71 | 4.42 | 0 | 0.83937 | 10.8292 | 0.40815
2024-02-02 | MO-02 | Motor | 104.8 | 1776.2 | 41.85 | 57.2 | 2.88 | 7.78 | 9.17 | 0 | 0.84842 | 14.1204 | 0.64941
2024-02-02 | MO-03 | Motor | 66.6 | 1081.9 | 33.4 | 54.7 | 3.66 | 3.78 | 4.54 | 0 | 0.8326 | 10.5434 | 0.4306
2024-02-02 | MO-04 | Motor | 61.6 | 938.7 | 30.88 | 52.6 | 2.58 | 3.04 | 3.54 | 0 | 0.85876 | 8.6601 | 0.40877
2024-02-02 | MO-05 | Motor | 47.7 | 998.5 | 16 | 52.9 | 2.4 | 1.67 | 1.89 | 0 | 0.8836 | 6.7649 | 0.27938
2024-02-02 | MO-06 | Motor | 84.1 | 1437.1 | 27.4 | 54.1 | 2.16 | 4.12 | 4.72 | 0 | 0.87288 | 10.7541 | 0.4389
2024-02-02 | MO-07 | Motor | 90.1 | 1445 | 37.7 | 56.6 | 3.14 | 5.7 | 6.93 | 0 | 0.82251 | 12.5689 | 0.55136
2024-02-02 | MO-08 | Motor | 63.3 | 1301 | 30.75 | 54.7 | 2.72 | 4.19 | 4.95 | 0 | 0.84646 | 11.2463 | 0.44015
2024-02-02 | MO-09 | Motor | 67.8 | 1329.2 | 16.03 | 53.2 | 2.03 | 2.23 | 2.58 | 0 | 0.86434 | 10.1633 | 0.25385
2024-02-02 | MO-10 | Motor | 57.9 | 950.9 | 24.34 | 49.7 | 2.19 | 2.42 | 2.77 | 237 | 0.87365 | 8.0673 | 0.34336
2024-02-02 | MO-11 | Motor | 56.8 | 1119.8 | 16 | 52.8 | 3.3 | 1.88 | 2.2 | 0 | 0.85455 | 8.5154 | 0.25835
2024-02-02 | MO-12 | Motor | 81 | 1384.8 | 30.72 | 55.2 | 2.97 | 4.45 | 5.33 | 0 | 0.8349 | 12.8789 | 0.41386
2024-02-02 | PU-01 | Pump | 83.4 | 1175.7 | 52.19 | 52.8 | 3.12 | 6.43 | 8.48 | 0 | 0.75825 | 13.6769 | 0.62002
2024-02-02 | PU-02 | Pump | 62.2 | 815.4 | 35.7 | 43.5 | 3.32 | 3.05 | 3.89 | 0 | 0.78406 | 8.1433 | 0.47769
2024-02-02 | PU-03 | Pump | 82.5 | 1225.3 | 28.83 | 48.3 | 3.65 | 3.7 | 4.84 | 0 | 0.76446 | 8.5321 | 0.56727
2024-02-02 | PU-04 | Pump | 80.6 | 1149.7 | 54.9 | 45.6 | 3.16 | 6.61 | 8.49 | 0 | 0.77856 | 11.9427 | 0.7109
2024-02-02 | PU-05 | Pump | 88.4 | 1297.4 | 46.18 | 48.5 | 3.28 | 6.27 | 8.03 | 0 | 0.78082 | 12.0333 | 0.66731
2024-02-02 | PU-06 | Pump | 89 | 1421.2 | 58.95 | 52.6 | 3.38 | 8.77 | 11.35 | 0 | 0.77269 | 12.8227 | 0.88515
2024-02-02 | PU-07 | Pump | 52.8 | 807.4 | 26.13 | 41.8 | 2.45 | 2.21 | 2.79 | 0 | 0.79211 | 7.2958 | 0.38241
2024-02-02 | PU-08 | Pump | 63.2 | 932.6 | 50.95 | 50.2 | 2.85 | 4.98 | 6.3 | 0 | 0.79048 | 9.3452 | 0.67414
2024-02-02 | PU-09 | Pump | 67.2 | 920 | 51.45 | 48.3 | 3.54 | 4.96 | 6.44 | 0 | 0.77019 | 10.4519 | 0.61615
2024-02-02 | PU-10 | Pump | 96.5 | 1335.1 | 58.63 | 49.6 | 4.57 | 8.2 | 11.01 | 0 | 0.74478 | 13.7633 | 0.79995
2024-02-02 | PU-11 | Pump | 72.9 | 1244.7 | 26.77 | 57.6 | 3.18 | 3.49 | 4.64 | 0 | 0.75216 | 10.299 | 0.45053
2024-02-02 | PU-12 | Pump | 52.8 | 729.2 | 38.16 | 48.5 | 2.54 | 2.91 | 3.73 | 0 | 0.78016 | 8.601 | 0.43367
2024-02-02 | CO-01 | Compressor | 50.1 | 1800 | 11.12 | 62 | 3.19 | 2.1 | 2.69 | 0 | 0.78067 | 12.1763 | 0.22092
2024-02-02 | CO-02 | Compressor | 67.3 | 2581.1 | 20.84 | 69.4 | 4.36 | 5.63 | 7.66 | 0 | 0.73499 | 17.9931 | 0.42572
2024-02-02 | CO-03 | Compressor | 91.8 | 3333.6 | 21.87 | 70.4 | 5.25 | 7.64 | 10.77 | 0 | 0.70938 | 23.0034 | 0.46819
2024-02-02 | CO-04 | Compressor | 68.7 | 2701.4 | 19.38 | 67.7 | 3.99 | 5.48 | 7.36 | 0 | 0.74457 | 17.5991 | 0.4182
2024-02-02 | CO-05 | Compressor | 92.7 | 3034.8 | 15.23 | 76.5 | 3.58 | 4.84 | 6.63 | 0 | 0.73002 | 19.4644 | 0.34062
2024-02-02 | CO-06 | Compressor | 75.7 | 2859.8 | 24.53 | 71.3 | 4 | 7.34 | 9.86 | 0 | 0.74442 | 19.0822 | 0.51671
2024-02-02 | CO-07 | Compressor | 61.4 | 2291 | 14.2 | 67.8 | 3.37 | 3.41 | 4.59 | 0 | 0.74292 | 14.4278 | 0.31814
2024-02-02 | CO-08 | Compressor | 68.5 | 2199 | 10 | 66.5 | 3.03 | 2.3 | 3.04 | 0 | 0.75658 | 13.8554 | 0.21941
2024-02-02 | CO-09 | Compressor | 73.1 | 2376.6 | 16.82 | 70.3 | 3.85 | 4.19 | 5.63 | 0 | 0.74423 | 16.4414 | 0.34243
2024-02-02 | CO-10 | Compressor | 68.8 | 2215.4 | 20.85 | 70.3 | 3.48 | 4.84 | 6.49 | 0 | 0.74576 | 15.7506 | 0.41205
2024-02-02 | CO-11 | Compressor | 67.8 | 2496.4 | 15.81 | 69.6 | 3.95 | 4.13 | 5.59 | 0 | 0.73882 | 15.0459 | 0.37153
2024-02-02 | CO-12 | Compressor | 79.9 | 3073.7 | 11.54 | 67.8 | 3.85 | 3.71 | 5.01 | 0 | 0.74052 | 20.8532 | 0.24025
2024-02-02 | TU-01 | Turbine | 93.8 | 7205.7 | 10.07 | 454.8 | 7.27 | 7.6 | 9.63 | 0 | 0.7892 | 44.8182 | 0.21487
2024-02-02 | TU-02 | Turbine | 29.7 | 3600 | 4.16 | 451.2 | 5.44 | 1.57 | 1.93 | 0 | 0.81347 | 22.1565 | 0.087108
2024-02-02 | TU-03 | Turbine | 79.6 | 6525.3 | 7.17 | 456.9 | 6.93 | 4.9 | 6.33 | 0 | 0.77409 | 38.6921 | 0.1636
2024-02-02 | TU-04 | Turbine | 56.3 | 3600 | 4.52 | 450.8 | 6.17 | 1.7 | 2.12 | 0 | 0.80189 | 21.0585 | 0.10067
2024-02-02 | TU-05 | Turbine | 72.7 | 5605.4 | 8.12 | 449.4 | 5.46 | 4.77 | 5.75 | 0 | 0.82957 | 35.5656 | 0.16167
2024-02-02 | TU-06 | Turbine | 71.1 | 4941.6 | 7.19 | 451.5 | 6.03 | 3.72 | 4.57 | 0 | 0.814 | 31.1003 | 0.14694
2024-02-02 | TU-07 | Turbine | 80.8 | 5760.7 | 8.38 | 451.9 | 6.6 | 5.05 | 6.32 | 0 | 0.79905 | 36.2213 | 0.17448
2024-02-02 | TU-08 | Turbine | 79.4 | 5729.1 | 9.33 | 449.1 | 5.34 | 5.6 | 6.72 | 0 | 0.83333 | 35.1082 | 0.19141
2024-02-02 | TU-09 | Turbine | 81.4 | 5474 | 6.68 | 449.1 | 6.33 | 3.83 | 4.76 | 0 | 0.80462 | 34.4905 | 0.13801
2024-02-02 | TU-10 | Turbine | 60.1 | 4306.9 | 4 | 449.9 | 4.63 | 1.8 | 2.13 | 0 | 0.84507 | 25.1057 | 0.084841
2024-02-02 | TU-11 | Turbine | 72.2 | 5115.7 | 7.64 | 446 | 5.14 | 4.09 | 4.9 | 0 | 0.83469 | 30.3951 | 0.16121
2024-02-02 | TU-12 | Turbine | 99.7 | 7092.3 | 8.93 | 451.5 | 5.76 | 6.64 | 8.06 | 0 | 0.82382 | 44.1644 | 0.1825
2024-02-03 | MO-01 | Motor | 78.7 | 1368.1 | 35.58 | 58.7 | 2.76 | 5.1 | 6.11 | 0 | 0.8347 | 10.6767 | 0.57227
2024-02-03 | MO-02 | Motor | 69.3 | 1194.3 | 35.33 | 58.8 | 2.62 | 4.42 | 5.23 | 0 | 0.84512 | 10.3136 | 0.5071
2024-02-03 | MO-03 | Motor | 92.4 | 1696.4 | 31.32 | 55.2 | 2.83 | 5.56 | 6.55 | 0 | 0.84885 | 11.5772 | 0.56577
2024-02-03 | MO-04 | Motor | 89.9 | 1526.9 | 35.07 | 53.4 | 3.19 | 5.61 | 6.64 | 0 | 0.84488 | 10.0422 | 0.66121
2024-02-03 | MO-05 | Motor | 61.9 | 1082 | 33.52 | 55.6 | 2.81 | 3.8 | 4.44 | 0 | 0.85586 | 8.6915 | 0.51084
2024-02-03 | MO-06 | Motor | 85.3 | 1546.6 | 42.65 | 51 | 3.51 | 6.91 | 8.29 | 0 | 0.83353 | 12.815 | 0.6469
2024-02-03 | MO-07 | Motor | 60.4 | 979.1 | 28.53 | 51 | 2.73 | 2.92 | 3.4 | 0 | 0.85882 | 7.7024 | 0.44142
2024-02-03 | MO-08 | Motor | 62.4 | 1018.7 | 32.87 | 56 | 2.7 | 3.51 | 4.17 | 0 | 0.84173 | 9.5669 | 0.43588
2024-02-03 | MO-09 | Motor | 96.4 | 1676 | 36.93 | 55.2 | 2.77 | 6.48 | 7.58 | 0 | 0.85488 | 14.1884 | 0.53424
2024-02-03 | MO-10 | Motor | 61.1 | 1022.6 | 16 | 55.6 | 2.57 | 1.71 | 1.98 | 0 | 0.86364 | 8.0637 | 0.24555
2024-02-03 | MO-11 | Motor | 74 | 1288.3 | 38.92 | 50.6 | 2.84 | 5.25 | 6.03 | 0 | 0.87065 | 10.3074 | 0.58502
2024-02-03 | MO-12 | Motor | 74.5 | 1257.1 | 23.65 | 54.7 | 3.86 | 3.11 | 3.72 | 0 | 0.83602 | 10.0909 | 0.36865
2024-02-03 | PU-01 | Pump | 72.9 | 1149 | 35.19 | 51.5 | 2.18 | 4.23 | 5.38 | 0 | 0.78625 | 9.0785 | 0.59261
2024-02-03 | PU-02 | Pump | 59.3 | 844.9 | 29.27 | 54.3 | 2.29 | 2.59 | 3.33 | 0 | 0.77778 | 9.1943 | 0.36218
2024-02-03 | PU-03 | Pump | 78.7 | 1144.6 | 40.98 | 49.5 | 3.42 | 4.91 | 6.46 | 0 | 0.76006 | 10.5948 | 0.60973
2024-02-03 | PU-04 | Pump | 58.2 | 768.6 | 37.71 | 47.5 | 3.52 | 3.04 | 3.99 | 0 | 0.7619 | 7.3208 | 0.54502
2024-02-03 | PU-05 | Pump | 85.3 | 1134.4 | 59.15 | 51.2 | 4.13 | 7.03 | 9.23 | 0 | 0.76165 | 12.1722 | 0.75828
2024-02-03 | PU-06 | Pump | 64.9 | 930.7 | 22 | 50.1 | 3.31 | 2.14 | 2.79 | 0 | 0.76703 | 7.6988 | 0.3624
2024-02-03 | PU-07 | Pump | 106.4 | 1510.1 | 56.26 | 53 | 4.07 | 8.9 | 11.97 | 0 | 0.74353 | 14.69 | 0.81484
2024-02-03 | PU-08 | Pump | 84.5 | 1151.3 | 51.53 | 53.2 | 3.72 | 6.21 | 8.23 | 0 | 0.75456 | 10.0351 | 0.82012
2024-02-03 | PU-09 | Pump | 87 | 1380.2 | 44.94 | 50.4 | 3.81 | 6.5 | 8.67 | 0 | 0.74971 | 11.7689 | 0.73669
2024-02-03 | PU-10 | Pump | 39.9 | 725 | 22 | 48 | 3.16 | 1.67 | 2.16 | 0 | 0.77315 | 6.7153 | 0.32166
2024-02-03 | PU-11 | Pump | 86.5 | 1299.4 | 49.95 | 52.5 | 2.77 | 6.8 | 8.77 | 0 | 0.77537 | 12.9149 | 0.67906
2024-02-03 | PU-12 | Pump | 66.1 | 927.5 | 25.52 | 50.3 | 3.32 | 2.48 | 3.27 | 0 | 0.75841 | 10.4782 | 0.31208
2024-02-03 | CO-01 | Compressor | 75.8 | 2765.2 | 21.02 | 67.7 | 3.87 | 6.09 | 8.35 | 0 | 0.72934 | 19.5857 | 0.42633
2024-02-03 | CO-02 | Compressor | 68 | 2315.4 | 16.79 | 69.5 | 4.08 | 4.07 | 5.55 | 0 | 0.73333 | 14.8526 | 0.37367
2024-02-03 | CO-03 | Compressor | 91.6 | 2851.2 | 21.18 | 73.3 | 5.45 | 6.32 | 8.92 | 0 | 0.70852 | 20.4328 | 0.43655
2024-02-03 | CO-04 | Compressor | 83.3 | 2707.2 | 23.69 | 74.4 | 4.34 | 6.72 | 9.51 | 0 | 0.70662 | 18.8392 | 0.5048
2024-02-03 | CO-05 | Compressor | 98.3 | 3585.4 | 25.18 | 74.1 | 4.81 | 9.46 | 13.15 | 0 | 0.71939 | 24.8718 | 0.52871
2024-02-03 | CO-06 | Compressor | 61.8 | 2048.5 | 15.03 | 70.3 | 3.93 | 3.22 | 4.36 | 0 | 0.73853 | 14.0171 | 0.31105
2024-02-03 | CO-07 | Compressor | 89.1 | 3143.6 | 25.31 | 71.9 | 2.87 | 8.33 | 11.1 | 0 | 0.75045 | 22.2892 | 0.498
2024-02-03 | CO-08 | Compressor | 72.2 | 2990.1 | 23.47 | 65.2 | 4.28 | 7.35 | 9.95 | 0 | 0.73869 | 20.9192 | 0.47564
2024-02-03 | CO-09 | Compressor | 71.9 | 2650 | 15.15 | 72.8 | 4.22 | 4.21 | 5.8 | 0 | 0.72586 | 17.7053 | 0.32758
2024-02-03 | CO-10 | Compressor | 57.3 | 1950.1 | 10 | 71.5 | 4.51 | 2.04 | 2.82 | 0 | 0.7234 | 12.2499 | 0.23021
2024-02-03 | CO-11 | Compressor | 81.7 | 2665.5 | 17.55 | 74.3 | 4.63 | 4.9 | 6.71 | 0 | 0.73025 | 17.2193 | 0.38968
2024-02-03 | CO-12 | Compressor | 65.2 | 2381.2 | 14.22 | 66.2 | 3.2 | 3.55 | 4.76 | 0 | 0.7458 | 14.807 | 0.32147
2024-02-03 | TU-01 | Turbine | 53.9 | 4045.9 | 5.35 | 451.7 | 4.97 | 2.27 | 2.75 | 0 | 0.82545 | 24.6974 | 0.11135
2024-02-03 | TU-02 | Turbine | 30.8 | 3600 | 4 | 446.3 | 4.68 | 1.51 | 1.77 | 0 | 0.85311 | 22.8458 | 0.077476
2024-02-03 | TU-03 | Turbine | 78.4 | 5125.7 | 7.08 | 447.8 | 6.4 | 3.8 | 4.75 | 0 | 0.8 | 31.8562 | 0.14911
2024-02-03 | TU-04 | Turbine | 85.2 | 5457.9 | 9.3 | 450.2 | 5.69 | 5.32 | 6.37 | 0 | 0.83516 | 32.9643 | 0.19324
2024-02-03 | TU-05 | Turbine | 83.8 | 6052.6 | 6.35 | 446.1 | 6.07 | 4.02 | 4.96 | 0 | 0.81048 | 37.6616 | 0.1317
2024-02-03 | TU-06 | Turbine | 84.9 | 6223 | 10.08 | 454.5 | 5.19 | 6.57 | 7.9 | 0 | 0.83165 | 37.3044 | 0.21177
2024-02-03 | TU-07 | Turbine | 83.2 | 5353.1 | 9.4 | 449.9 | 5.03 | 5.27 | 6.32 | 0 | 0.83386 | 33.2305 | 0.19019
2024-02-03 | TU-08 | Turbine | 60.6 | 3938.4 | 5.25 | 448.3 | 4.61 | 2.17 | 2.59 | 0 | 0.83784 | 25.2188 | 0.1027
2024-02-03 | TU-09 | Turbine | 95.6 | 6475.5 | 10.94 | 456.4 | 6.21 | 7.42 | 9.23 | 0 | 0.8039 | 38.8967 | 0.2373
2024-02-03 | TU-10 | Turbine | 73.9 | 5172.7 | 5.55 | 443 | 4.95 | 3.01 | 3.55 | 0 | 0.84789 | 31.6721 | 0.11209
2024-02-03 | TU-11 | Turbine | 77.5 | 5439.1 | 4.87 | 453.5 | 5.85 | 2.78 | 3.48 | 0 | 0.79885 | 32.514 | 0.10703
2024-02-03 | TU-12 | Turbine | 109 | 7918.4 | 9 | 457.6 | 6.22 | 7.46 | 9.38 | 0 | 0.79531 | 49.6231 | 0.18902
2024-02-04 | MO-01 | Motor | 71.4 | 1336.3 | 31.65 | 53.2 | 3.44 | 4.43 | 5.31 | 0 | 0.83427 | 12.666 | 0.41923
2024-02-04 | MO-02 | Motor | 69.6 | 1233.2 | 16 | 53.6 | 3.25 | 2.07 | 2.45 | 0 | 0.8449 | 9.2834 | 0.26391
2024-02-04 | MO-03 | Motor | 93.2 | 1573.6 | 35.07 | 60.1 | 2.81 | 5.78 | 6.95 | 0 | 0.83165 | 13.3005 | 0.52254
2024-02-04 | MO-04 | Motor | 70.8 | 1184.9 | 26.24 | 57.6 | 1.67 | 3.26 | 3.84 | 0 | 0.84896 | 10.5641 | 0.3635
2024-02-04 | MO-05 | Motor | 57.5 | 1169 | 22.9 | 51.3 | 3.02 | 2.8 | 3.33 | 0 | 0.84084 | 9.6869 | 0.34376
2024-02-04 | MO-06 | Motor | 89.9 | 1566.7 | 40.03 | 59.1 | 3.5 | 6.57 | 8.08 | 0 | 0.81312 | 12.3442 | 0.65456
2024-02-04 | MO-07 | Motor | 70.7 | 1321.4 | 25.44 | 53.1 | 3.96 | 3.52 | 4.25 | 0 | 0.82824 | 9.8621 | 0.43094
2024-02-04 | MO-08 | Motor | 87.9 | 1296.2 | 51.45 | 61.7 | 3 | 6.98 | 8.46 | 50 | 0.82506 | 12.0461 | 0.7023
2024-02-04 | MO-09 | Motor | 79.5 | 1340.5 | 32.97 | 55.7 | 2.93 | 4.63 | 5.51 | 0 | 0.84029 | 9.624 | 0.57253
2024-02-04 | MO-10 | Motor | 81.9 | 1391.1 | 41.98 | 55.2 | 2.77 | 6.12 | 7.34 | 0 | 0.83379 | 12.9071 | 0.56868
2024-02-04 | MO-11 | Motor | 94.5 | 1646.1 | 39.07 | 57.6 | 4.03 | 6.73 | 8.25 | 0 | 0.81576 | 12.3915 | 0.66578
2024-02-04 | MO-12 | Motor | 83 | 1520.4 | 33.22 | 50.8 | 2.33 | 5.29 | 6.08 | 0 | 0.87007 | 12.7751 | 0.47593
2024-02-04 | PU-01 | Pump | 66.7 | 925.6 | 36.29 | 45.5 | 3.32 | 3.52 | 4.58 | 0 | 0.76856 | 8.2382 | 0.55595
2024-02-04 | PU-02 | Pump | 96.2 | 1469.4 | 48.05 | 59 | 3.45 | 7.39 | 9.93 | 0 | 0.74421 | 12.9631 | 0.76602
2024-02-04 | PU-03 | Pump | 64.2 | 988 | 41.17 | 51.6 | 4.22 | 4.26 | 5.69 | 0 | 0.74868 | 10.0798 | 0.5645
2024-02-04 | PU-04 | Pump | 65.1 | 961.1 | 34.97 | 45.4 | 2.54 | 3.52 | 4.45 | 0 | 0.79101 | 10.1359 | 0.43903
2024-02-04 | PU-05 | Pump | 65.3 | 894.4 | 31.61 | 45.3 | 2.64 | 2.96 | 3.81 | 0 | 0.7769 | 8.9069 | 0.42776
2024-02-04 | PU-06 | Pump | 65.2 | 973.1 | 36.29 | 48.8 | 3.24 | 3.7 | 4.79 | 0 | 0.77244 | 9.0104 | 0.53161
2024-02-04 | PU-07 | Pump | 48.4 | 725 | 22 | 46 | 2.59 | 1.67 | 2.1 | 0 | 0.79524 | 6.3026 | 0.33319
2024-02-04 | PU-08 | Pump | 76.3 | 1142.8 | 25.77 | 49.3 | 3.13 | 3.08 | 3.97 | 0 | 0.77582 | 8.2344 | 0.48212
2024-02-04 | PU-09 | Pump | 71.3 | 951.9 | 35.16 | 46.8 | 3.15 | 3.5 | 4.45 | 0 | 0.78652 | 9.3852 | 0.47415
2024-02-04 | PU-10 | Pump | 64.2 | 912.1 | 37.8 | 49.2 | 3.56 | 3.61 | 4.7 | 0 | 0.76809 | 8.809 | 0.53355
2024-02-04 | PU-11 | Pump | 88.6 | 1314.1 | 48.15 | 49.8 | 3.8 | 6.63 | 8.78 | 0 | 0.75513 | 11.4738 | 0.76522
2024-02-04 | PU-12 | Pump | 87.1 | 1266 | 50.71 | 53 | 2.82 | 6.72 | 8.81 | 0 | 0.76277 | 12.7825 | 0.68922
2024-02-04 | CO-01 | Compressor | 77 | 2893.7 | 16.26 | 69.5 | 4.35 | 4.93 | 6.79 | 0 | 0.72607 | 19.961 | 0.34016
2024-02-04 | CO-02 | Compressor | 55.4 | 2248.7 | 14.12 | 75.2 | 4.18 | 3.32 | 4.63 | 0 | 0.71706 | 14.6203 | 0.31668
2024-02-04 | CO-03 | Compressor | 73.8 | 2564.9 | 16.66 | 70.5 | 4.14 | 4.47 | 6.11 | 0 | 0.73159 | 16.4388 | 0.37168
2024-02-04 | CO-04 | Compressor | 101.5 | 3292.5 | 27.12 | 77.6 | 4.96 | 9.35 | 13.18 | 0 | 0.70941 | 21.7332 | 0.60644
2024-02-04 | CO-05 | Compressor | 86 | 3352.6 | 21.7 | 73.8 | 3.91 | 7.62 | 10.52 | 0 | 0.72433 | 22.3899 | 0.46985
2024-02-04 | CO-06 | Compressor | 86.4 | 3286.6 | 21.8 | 70.3 | 5.13 | 7.5 | 10.44 | 0 | 0.71839 | 20.7277 | 0.50367
2024-02-04 | CO-07 | Compressor | 55.7 | 2229.2 | 11.05 | 62.9 | 3.86 | 2.58 | 3.42 | 0 | 0.75439 | 14.4301 | 0.237
2024-02-04 | CO-08 | Compressor | 88.2 | 3136.1 | 33.7 | 71.5 | 4.3 | 11.07 | 15.08 | 0 | 0.73408 | 21.5248 | 0.70059
2024-02-04 | CO-09 | Compressor | 53.6 | 1800 | 12.63 | 67.5 | 4.18 | 2.38 | 3.26 | 0 | 0.73006 | 12.3411 | 0.26416
2024-02-04 | CO-10 | Compressor | 64 | 2444.3 | 11.19 | 66 | 3.99 | 2.86 | 3.89 | 0 | 0.73522 | 16.1384 | 0.24104
2024-02-04 | CO-11 | Compressor | 82.9 | 2553.7 | 17.59 | 69.5 | 4.33 | 4.7 | 6.41 | 0 | 0.73323 | 16.0071 | 0.40045
2024-02-04 | CO-12 | Compressor | 64.1 | 2280.3 | 14.19 | 69 | 3.61 | 3.39 | 4.59 | 0 | 0.73856 | 15.4931 | 0.29626
2024-02-04 | TU-01 | Turbine | 80.7 | 6016.1 | 6.91 | 455.8 | 5.53 | 4.36 | 5.44 | 0 | 0.80147 | 37.0847 | 0.14669
2024-02-04 | TU-02 | Turbine | 99.3 | 7033.5 | 9.15 | 453.6 | 6.69 | 6.74 | 8.48 | 0 | 0.79481 | 42.872 | 0.1978
2024-02-04 | TU-03 | Turbine | 77.8 | 5818.5 | 7.43 | 449.9 | 4.96 | 4.53 | 5.38 | 0 | 0.84201 | 35.2353 | 0.15269
2024-02-04 | TU-04 | Turbine | 84 | 6031.7 | 10.53 | 450.7 | 5.77 | 6.65 | 7.99 | 0 | 0.83229 | 36.7981 | 0.21713
2024-02-04 | TU-05 | Turbine | 49.8 | 3600 | 4.7 | 451.4 | 5.32 | 1.77 | 2.14 | 0 | 0.8271 | 21.8861 | 0.097779
2024-02-04 | TU-06 | Turbine | 98.2 | 7047.4 | 10.33 | 450.2 | 6.38 | 7.62 | 9.39 | 0 | 0.8115 | 42.469 | 0.2211
2024-02-04 | TU-07 | Turbine | 89.4 | 5835.7 | 8.07 | 449.8 | 4.8 | 4.93 | 5.79 | 0 | 0.85147 | 35.193 | 0.16452
2024-02-04 | TU-08 | Turbine | 94.9 | 7550.5 | 7.52 | 456.1 | 6.21 | 5.95 | 7.42 | 0 | 0.80189 | 46.1433 | 0.1608
2024-02-04 | TU-09 | Turbine | 66.3 | 4232.9 | 11.57 | 449.1 | 5.23 | 5.13 | 6.15 | 0 | 0.83415 | 25.9815 | 0.23671
2024-02-04 | TU-10 | Turbine | 74.2 | 5085.2 | 7.14 | 454.3 | 5.74 | 3.8 | 4.7 | 0 | 0.80851 | 31.8563 | 0.14754
2024-02-04 | TU-11 | Turbine | 92.6 | 6703.5 | 7.34 | 449 | 5.96 | 5.15 | 6.3 | 0 | 0.81746 | 40.7766 | 0.1545
2024-02-04 | TU-12 | Turbine | 73.5 | 4749 | 7.28 | 448.7 | 6.42 | 3.62 | 4.44 | 0 | 0.81532 | 28.7693 | 0.15433
2024-02-05 | MO-01 | Motor | 62.8 | 1114.7 | 26.48 | 58 | 3.41 | 3.09 | 3.74 | 0 | 0.8262 | 9.3366 | 0.40057
2024-02-05 | MO-02 | Motor | 69.7 | 1201.2 | 33.29 | 52.7 | 3.04 | 4.19 | 4.97 | 0 | 0.84306 | 9.8786 | 0.50311
2024-02-05 | MO-03 | Motor | 102.9 | 1812.4 | 47.77 | 57.9 | 4.17 | 9.07 | 11.29 | 0 | 0.80337 | 14.5499 | 0.77595
2024-02-05 | MO-04 | Motor | 70.2 | 1272 | 35.91 | 53.3 | 3.4 | 4.78 | 5.71 | 0 | 0.83713 | 10.5935 | 0.53901
2024-02-05 | MO-05 | Motor | 87.7 | 1509.2 | 42.96 | 48.4 | 2.42 | 6.79 | 7.72 | 0 | 0.87953 | 11.2877 | 0.68393
2024-02-05 | MO-06 | Motor | 65.5 | 1196.2 | 31.29 | 59.3 | 2.36 | 3.92 | 4.6 | 0 | 0.85217 | 8.4167 | 0.54654
2024-02-05 | MO-07 | Motor | 89.6 | 1689.5 | 45.17 | 57.9 | 3.57 | 7.99 | 9.84 | 0 | 0.81199 | 13.466 | 0.73073
2024-02-05 | MO-08 | Motor | 86.8 | 1489.4 | 41.69 | 58.3 | 2.25 | 6.5 | 7.67 | 0 | 0.84746 | 11.7336 | 0.65368
2024-02-05 | MO-09 | Motor | 96.8 | 1610.7 | 46.23 | 57.9 | 4.04 | 7.8 | 9.69 | 0 | 0.80495 | 14.345 | 0.6755
2024-02-05 | MO-10 | Motor | 65.4 | 1239.7 | 19.45 | 54.8 | 2.01 | 2.52 | 2.93 | 0 | 0.86007 | 10.1966 | 0.28735
2024-02-05 | MO-11 | Motor | 57.2 | 1141.9 | 29.31 | 53.5 | 2.66 | 3.5 | 4.1 | 0 | 0.85366 | 9.7491 | 0.42055
2024-02-05 | MO-12 | Motor | 67.3 | 1303.3 | 27.36 | 57.9 | 2.87 | 3.73 | 4.45 | 0 | 0.8382 | 8.7648 | 0.50771
2024-02-05 | PU-01 | Pump | 93.2 | 1299.8 | 50.2 | 54.2 | 3.4 | 6.83 | 9.06 | 0 | 0.75386 | 11.189 | 0.80973
2024-02-05 | PU-02 | Pump | 58.8 | 892.2 | 26.15 | 47.4 | 2.23 | 2.44 | 3.05 | 0 | 0.8 | 7.9868 | 0.38188
2024-02-05 | PU-03 | Pump | 110 | 1688.9 | 60.6 | 57.4 | 3.02 | 10.72 | 14.5 | 0 | 0.73931 | 15.4501 | 0.93851
2024-02-05 | PU-04 | Pump | 73.1 | 1015.6 | 40.81 | 48.4 | 3.46 | 4.34 | 5.53 | 0 | 0.78481 | 8.2812 | 0.66777
2024-02-05 | PU-05 | Pump | 66.8 | 891 | 30.12 | 50.3 | 2.37 | 2.81 | 3.55 | 0 | 0.79155 | 7.3709 | 0.48162
2024-02-05 | PU-06 | Pump | 78.8 | 1222.8 | 49.67 | 51.2 | 3.65 | 6.36 | 8.53 | 0 | 0.7456 | 10.9473 | 0.77919
2024-02-05 | PU-07 | Pump | 69.8 | 1077 | 40.16 | 52.7 | 3.01 | 4.53 | 5.97 | 0 | 0.75879 | 11.242 | 0.53104
2024-02-05 | PU-08 | Pump | 52.9 | 725 | 22 | 48.3 | 2.93 | 1.67 | 2.11 | 0 | 0.79147 | 6.8942 | 0.30605
2024-02-05 | PU-09 | Pump | 97.4 | 1388.5 | 73.59 | 54.4 | 4.33 | 10.7 | 14.48 | 0 | 0.73895 | 14.7241 | 0.98342
2024-02-05 | PU-10 | Pump | 85.8 | 1232.2 | 42.31 | 45.6 | 3.47 | 5.46 | 7.11 | 0 | 0.76793 | 11.3841 | 0.62456
2024-02-05 | PU-11 | Pump | 82.6 | 1250.4 | 54.92 | 51.3 | 3.58 | 7.19 | 9.55 | 0 | 0.75288 | 12.5618 | 0.76024
2024-02-05 | PU-12 | Pump | 86.1 | 1309.5 | 40.22 | 52.2 | 3.47 | 5.52 | 7.31 | 0 | 0.75513 | 11.5401 | 0.63344
2024-02-05 | CO-01 | Compressor | 97 | 3688.2 | 26.21 | 71.9 | 4.01 | 10.12 | 13.81 | 0 | 0.7328 | 25.9494 | 0.53219
2024-02-05 | CO-02 | Compressor | 48.6 | 1837.1 | 14.06 | 70.3 | 3.77 | 2.7 | 3.53 | 0 | 0.76487 | 13.415 | 0.26314
2024-02-05 | CO-03 | Compressor | 55.1 | 2363.3 | 10 | 65.8 | 3.71 | 2.47 | 3.3 | 0 | 0.74848 | 16.2997 | 0.20246
2024-02-05 | CO-04 | Compressor | 64 | 2031.7 | 16.09 | 66 | 4.47 | 3.42 | 4.74 | 0 | 0.72152 | 13.9029 | 0.34094
2024-02-05 | CO-05 | Compressor | 91.7 | 2797.5 | 21.79 | 76.5 | 4.09 | 6.38 | 9.05 | 0 | 0.70497 | 18.4758 | 0.48983
2024-02-05 | CO-06 | Compressor | 65 | 2435.6 | 11.92 | 67.4 | 3.15 | 3.04 | 4 | 0 | 0.76 | 14.6939 | 0.27222
2024-02-05 | CO-07 | Compressor | 84.1 | 3139.1 | 14.78 | 76.3 | 4.59 | 4.86 | 6.9 | 0 | 0.70435 | 19.3686 | 0.35625
2024-02-05 | CO-08 | Compressor | 72.8 | 2370.1 | 18.25 | 73.7 | 4.55 | 4.53 | 6.44 | 0 | 0.70342 | 16.6744 | 0.38622
2024-02-05 | CO-09 | Compressor | 83.8 | 2715.3 | 22.34 | 69.4 | 3.77 | 6.35 | 8.75 | 0 | 0.72571 | 17.283 | 0.50628
2024-02-05 | CO-10 | Compressor | 55.3 | 1930.7 | 10 | 64.3 | 4.22 | 2.02 | 2.75 | 0 | 0.73455 | 12.3406 | 0.22284
2024-02-05 | CO-11 | Compressor | 67.5 | 2525.7 | 13.01 | 77 | 4.51 | 3.44 | 4.84 | 0 | 0.71074 | 15.2169 | 0.31807
2024-02-05 | CO-12 | Compressor | 78.5 | 2922.7 | 16.27 | 70.8 | 4.21 | 4.98 | 6.79 | 0 | 0.73343 | 18.9226 | 0.35883
2024-02-05 | TU-01 | Turbine | 74.7 | 5337.9 | 7.31 | 450.2 | 6.12 | 4.09 | 5.05 | 0 | 0.8099 | 31.8362 | 0.15862
2024-02-05 | TU-02 | Turbine | 67.2 | 4841.7 | 6.56 | 449.1 | 6.45 | 3.33 | 4.12 | 0 | 0.80825 | 30.1718 | 0.13655
2024-02-05 | TU-03 | Turbine | 61.1 | 4305.4 | 5.21 | 452.6 | 5.38 | 2.35 | 2.9 | 0 | 0.81034 | 26.1061 | 0.11108
2024-02-05 | TU-04 | Turbine | 90.1 | 7590.3 | 9.28 | 452.1 | 5.26 | 7.38 | 8.91 | 0 | 0.82828 | 45.7298 | 0.19484
2024-02-05 | TU-05 | Turbine | 75.1 | 5018.1 | 4.62 | 452.8 | 5.95 | 2.43 | 3.01 | 0 | 0.80731 | 29.7593 | 0.10114
2024-02-05 | TU-06 | Turbine | 73.6 | 5881.8 | 6.89 | 449.7 | 5.03 | 4.24 | 5.05 | 0 | 0.8396 | 36.0179 | 0.14021
2024-02-05 | TU-07 | Turbine | 73.8 | 5093.6 | 4.63 | 449.1 | 4.89 | 2.47 | 2.94 | 0 | 0.84014 | 31.0189 | 0.094781
2024-02-05 | TU-08 | Turbine | 89.1 | 5794.3 | 9.81 | 453.3 | 6.1 | 5.95 | 7.45 | 0 | 0.79866 | 35.2069 | 0.21161
2024-02-05 | TU-09 | Turbine | 98.6 | 7108.5 | 11.85 | 451.8 | 4.95 | 8.82 | 10.49 | 0 | 0.8408 | 43.463 | 0.24135
2024-02-05 | TU-10 | Turbine | 53 | 3801.6 | 7.8 | 454.6 | 5.55 | 3.11 | 3.78 | 0 | 0.82275 | 23.1173 | 0.16351
2024-02-05 | TU-11 | Turbine | 62.9 | 4075 | 5.86 | 453.8 | 5.74 | 2.5 | 3.1 | 0 | 0.80645 | 23.2343 | 0.13342
2024-02-05 | TU-12 | Turbine | 52.8 | 3962.2 | 7.42 | 446.3 | 4.52 | 3.08 | 3.61 | 0 | 0.85319 | 24.4098 | 0.14789
2024-02-06 | MO-01 | Motor | 58.2 | 1090.9 | 33.38 | 53.6 | 2.07 | 3.81 | 4.41 | 0 | 0.86395 | 8.305 | 0.53101
2024-02-06 | MO-02 | Motor | 64.3 | 1052.4 | 26.75 | 62.9 | 3.35 | 2.95 | 3.61 | 0 | 0.81717 | 8.012 | 0.45058
2024-02-06 | MO-03 | Motor | 103.1 | 1813.9 | 44.84 | 56 | 3.92 | 8.52 | 10.33 | 0 | 0.82478 | 15.1757 | 0.68069
2024-02-06 | MO-04 | Motor | 70.6 | 1252.9 | 26.08 | 57.2 | 2.71 | 3.42 | 4.15 | 0 | 0.8241 | 9.6729 | 0.42903
2024-02-06 | MO-05 | Motor | 82 | 1448.8 | 40.2 | 57.8 | 2.7 | 6.1 | 7.08 | 0 | 0.86158 | 13.5332 | 0.52316
2024-02-06 | MO-06 | Motor | 89.7 | 1359.1 | 44.03 | 60 | 2.54 | 6.27 | 7.49 | 0 | 0.83712 | 11.4795 | 0.65247
2024-02-06 | MO-07 | Motor | 74 | 1100.4 | 31.62 | 56.8 | 3.89 | 3.64 | 4.44 | 0 | 0.81982 | 9.1192 | 0.48688
2024-02-06 | MO-08 | Motor | 57.8 | 1076.9 | 21.2 | 53.4 | 2.34 | 2.39 | 2.77 | 0 | 0.86282 | 8.4992 | 0.32591
2024-02-06 | MO-09 | Motor | 76.3 | 1305.2 | 28.51 | 56 | 2.95 | 3.9 | 4.67 | 0 | 0.83512 | 10.3674 | 0.45045
2024-02-06 | MO-10 | Motor | 66 | 1135.9 | 36.1 | 51.5 | 1.33 | 4.29 | 4.81 | 0 | 0.89189 | 10.9025 | 0.44118
2024-02-06 | MO-11 | Motor | 69.2 | 1189.2 | 25.69 | 55.7 | 1.76 | 3.2 | 3.73 | 0 | 0.85791 | 9.9594 | 0.37452
2024-02-06 | MO-12 | Motor | 65.2 | 1326.4 | 35.39 | 49.4 | 1.55 | 4.92 | 5.53 | 0 | 0.88969 | 12.2541 | 0.45128
2024-02-06 | PU-01 | Pump | 64.7 | 933.6 | 37.65 | 45.4 | 3.01 | 3.68 | 4.65 | 0 | 0.7914 | 7.6975 | 0.60409
2024-02-06 | PU-02 | Pump | 81.4 | 1138.8 | 48.16 | 52.1 | 3.73 | 5.74 | 7.67 | 0 | 0.74837 | 11.7962 | 0.65021
2024-02-06 | PU-03 | Pump | 77 | 1072.3 | 38.26 | 51.1 | 4.8 | 4.3 | 5.83 | 0 | 0.73756 | 9.0921 | 0.64121
2024-02-06 | PU-04 | Pump | 87.5 | 1171.3 | 57.58 | 51.8 | 2.8 | 7.06 | 9.04 | 0 | 0.78097 | 12.5657 | 0.71942
2024-02-06 | PU-05 | Pump | 69.4 | 1024.7 | 44.68 | 48.2 | 2.8 | 4.79 | 6.23 | 0 | 0.76886 | 9.9744 | 0.6246
2024-02-06 | PU-06 | Pump | 80.1 | 1115.2 | 44.25 | 46.8 | 2.73 | 5.17 | 6.61 | 0 | 0.78215 | 10.1227 | 0.65299
2024-02-06 | PU-07 | Pump | 62.6 | 821 | 44.96 | 41.5 | 2.81 | 3.87 | 4.69 | 0 | 0.82516 | 9.9116 | 0.47318
2024-02-06 | PU-08 | Pump | 80.3 | 1069.3 | 39.6 | 52.7 | 3.58 | 4.43 | 5.83 | 0 | 0.75986 | 8.6379 | 0.67494
2024-02-06 | PU-09 | Pump | 75.3 | 1094.1 | 31.48 | 47.7 | 2.81 | 3.61 | 4.6 | 0 | 0.78478 | 10.8481 | 0.42404
2024-02-06 | PU-10 | Pump | 82.8 | 1156.3 | 43.17 | 51.6 | 2.98 | 5.23 | 6.9 | 0 | 0.75797 | 11.328 | 0.60911
2024-02-06 | PU-11 | Pump | 78.9 | 1039.5 | 35.45 | 48.6 | 2.98 | 3.86 | 4.89 | 0 | 0.78937 | 9.5628 | 0.51136
2024-02-06 | PU-12 | Pump | 107 | 1599.7 | 36.83 | 57.1 | 3.91 | 6.17 | 8.21 | 0 | 0.75152 | 12.794 | 0.64171
2024-02-06 | CO-01 | Compressor | 84.6 | 3176.8 | 21.45 | 74.4 | 5.82 | 7.14 | 10.47 | 0 | 0.68195 | 20.6948 | 0.50592
2024-02-06 | CO-02 | Compressor | 71.6 | 2515.3 | 21.76 | 69.4 | 4.65 | 5.73 | 7.89 | 0 | 0.72624 | 17.425 | 0.4528
2024-02-06 | CO-03 | Compressor | 81.8 | 2731.1 | 20.17 | 73.9 | 4.17 | 5.77 | 7.92 | 0 | 0.72854 | 17.0869 | 0.46351
2024-02-06 | CO-04 | Compressor | 51.3 | 2207.5 | 10 | 75.5 | 3.94 | 2.31 | 3.18 | 0 | 0.72642 | 11.6865 | 0.27211
2024-02-06 | CO-05 | Compressor | 65.3 | 2503.3 | 16.4 | 67.9 | 4.28 | 4.3 | 5.82 | 0 | 0.73883 | 16.5644 | 0.35136
2024-02-06 | CO-06 | Compressor | 82.5 | 2873.5 | 25.82 | 75 | 4.41 | 7.77 | 10.99 | 0 | 0.70701 | 18.9681 | 0.57939
2024-02-06 | CO-07 | Compressor | 53.9 | 2112.9 | 15.1 | 64.6 | 3.6 | 3.34 | 4.43 | 157 | 0.75395 | 13.3036 | 0.33299
2024-02-06 | CO-08 | Compressor | 94.6 | 3276.6 | 22.66 | 65.9 | 5.53 | 7.78 | 10.77 | 0 | 0.72238 | 20.4385 | 0.52695
2024-02-06 | CO-09 | Compressor | 100.2 | 3184.7 | 28.29 | 76.8 | 4.8 | 9.44 | 13.47 | 0 | 0.70082 | 22.6177 | 0.59555
2024-02-06 | CO-10 | Compressor | 90.3 | 3166.1 | 26.6 | 75.8 | 5.05 | 8.82 | 12.47 | 0 | 0.7073 | 22.8471 | 0.5458
2024-02-06 | CO-11 | Compressor | 83.5 | 2777.2 | 15.05 | 71.3 | 5.2 | 4.38 | 6.1 | 0 | 0.71803 | 17.9763 | 0.33934
2024-02-06 | CO-12 | Compressor | 85.1 | 3092.8 | 22.58 | 70.8 | 4.6 | 7.31 | 10.29 | 0 | 0.7104 | 20.4645 | 0.50282
2024-02-06 | TU-01 | Turbine | 71.4 | 5264.1 | 10.19 | 452.4 | 5.11 | 5.62 | 6.77 | 0 | 0.83013 | 32.8402 | 0.20615
2024-02-06 | TU-02 | Turbine | 100.1 | 7471.9 | 11.9 | 453.9 | 5.62 | 9.31 | 11.42 | 0 | 0.81524 | 46.1931 | 0.24722
2024-02-06 | TU-03 | Turbine | 52.4 | 3600 | 4.71 | 451.3 | 4.26 | 1.77 | 2.09 | 0 | 0.84689 | 21.6077 | 0.096725
2024-02-06 | TU-04 | Turbine | 74.9 | 5279.9 | 8.48 | 451.3 | 6.4 | 4.69 | 5.79 | 0 | 0.81002 | 33.413 | 0.17329
2024-02-06 | TU-05 | Turbine | 72.5 | 5472.3 | 8.33 | 449.3 | 5.48 | 4.77 | 5.75 | 0 | 0.82957 | 34.4894 | 0.16672
2024-02-06 | TU-06 | Turbine | 82 | 5480.5 | 7.99 | 457.5 | 5.81 | 4.58 | 5.69 | 0 | 0.80492 | 34.1964 | 0.16639
2024-02-06 | TU-07 | Turbine | 87 | 6456.2 | 9.02 | 451.5 | 5.12 | 6.1 | 7.39 | 0 | 0.82544 | 40.9715 | 0.18037
2024-02-06 | TU-08 | Turbine | 89.2 | 6392.6 | 9.35 | 451.4 | 6.42 | 6.26 | 7.72 | 0 | 0.81088 | 39.8165 | 0.19389
2024-02-06 | TU-09 | Turbine | 46.3 | 3600 | 4.83 | 451.4 | 5.63 | 1.82 | 2.25 | 0 | 0.80889 | 21.5097 | 0.1046
2024-02-06 | TU-10 | Turbine | 69.3 | 5142.6 | 6.86 | 450.1 | 4.94 | 3.7 | 4.45 | 0 | 0.83146 | 31.5363 | 0.14111
2024-02-06 | TU-11 | Turbine | 91.3 | 6275.5 | 10.63 | 453 | 6.59 | 6.99 | 8.66 | 0 | 0.80716 | 39.3616 | 0.22001
2024-02-06 | TU-12 | Turbine | 70.3 | 4671.1 | 4 | 449.3 | 6.21 | 1.96 | 2.38 | 0 | 0.82353 | 27.5454 | 0.086403
2024-02-07 | MO-01 | Motor | 80.1 | 1415.2 | 44.07 | 59.7 | 3.48 | 6.53 | 7.85 | 0 | 0.83185 | 12.2393 | 0.64138
2024-02-07 | MO-02 | Motor | 98.4 | 1779.5 | 35.21 | 58.1 | 3.32 | 6.56 | 7.94 | 0 | 0.8262 | 12.5794 | 0.63119
2024-02-07 | MO-03 | Motor | 60 | 1250.4 | 21.49 | 47.6 | 2.24 | 2.81 | 3.15 | 0 | 0.89206 | 11.0457 | 0.28518
2024-02-07 | MO-04 | Motor | 52.2 | 946.9 | 20.88 | 53.8 | 2.38 | 2.07 | 2.38 | 0 | 0.86975 | 7.8864 | 0.30179
2024-02-07 | MO-05 | Motor | 56.1 | 998.3 | 19.65 | 56.7 | 3.04 | 2.05 | 2.44 | 0 | 0.84016 | 8.2354 | 0.29628
2024-02-07 | MO-06 | Motor | 78.9 | 1451 | 35.81 | 57.6 | 2.58 | 5.44 | 6.46 | 0 | 0.84211 | 10.7221 | 0.60249
2024-02-07 | MO-07 | Motor | 78 | 1334.1 | 34.83 | 56.1 | 3.2 | 4.87 | 5.76 | 0 | 0.84549 | 12.0289 | 0.47885
2024-02-07 | MO-08 | Motor | 97.2 | 1767.7 | 43.89 | 60 | 4.12 | 8.12 | 9.96 | 0 | 0.81526 | 14.8051 | 0.67274
2024-02-07 | MO-09 | Motor | 78.4 | 1254.9 | 21.13 | 51.7 | 2.74 | 2.78 | 3.29 | 0 | 0.84498 | 7.9924 | 0.41164
2024-02-07 | MO-10 | Motor | 75.8 | 1337.3 | 33.66 | 55.2 | 3.48 | 4.71 | 5.69 | 0 | 0.82777 | 11.4186 | 0.49831
2024-02-07 | MO-11 | Motor | 68.8 | 1000.3 | 24 | 52.2 | 2.96 | 2.51 | 2.97 | 0 | 0.84512 | 7.3795 | 0.40246
2024-02-07 | MO-12 | Motor | 62.1 | 1080.3 | 23.9 | 52.4 | 4.02 | 2.7 | 3.24 | 237 | 0.83333 | 8.678 | 0.37336
2024-02-07 | PU-01 | Pump | 90.1 | 1277.6 | 40.58 | 52.7 | 3.99 | 5.43 | 7.3 | 0 | 0.74384 | 11.92 | 0.61242
2024-02-07 | PU-02 | Pump | 61.9 | 899.4 | 39.56 | 49.8 | 2.89 | 3.73 | 4.77 | 0 | 0.78197 | 9.1127 | 0.52344
2024-02-07 | PU-03 | Pump | 88.9 | 1194.9 | 68.43 | 54.8 | 2.57 | 8.56 | 11.01 | 0 | 0.77748 | 11.8528 | 0.92889
2024-02-07 | PU-04 | Pump | 87.9 | 1336.1 | 57.88 | 56.3 | 3.53 | 8.1 | 10.94 | 0 | 0.7404 | 13.4374 | 0.81414
2024-02-07 | PU-05 | Pump | 91.7 | 1289.4 | 37.99 | 53 | 3.27 | 5.13 | 6.77 | 0 | 0.75775 | 11.8373 | 0.57192
2024-02-07 | PU-06 | Pump | 76.3 | 992.2 | 34.64 | 49.4 | 3.96 | 3.6 | 4.74 | 0 | 0.75949 | 8.9105 | 0.53196
2024-02-07 | PU-07 | Pump | 71.8 | 1060.1 | 41.73 | 46.6 | 4.47 | 4.63 | 6.11 | 0 | 0.75777 | 10.5289 | 0.58031
2024-02-07 | PU-08 | Pump | 55.5 | 771.3 | 22.45 | 48.6 | 2.35 | 1.81 | 2.28 | 0 | 0.79386 | 7.0744 | 0.32229
2024-02-07 | PU-09 | Pump | 91.9 | 1448.6 | 58.61 | 56.4 | 3.43 | 8.89 | 11.75 | 0 | 0.7566 | 12.3495 | 0.95145
2024-02-07 | PU-10 | Pump | 82.2 | 1240 | 40.36 | 48.1 | 3.5 | 5.24 | 6.84 | 0 | 0.76608 | 12.0727 | 0.56657
2024-02-07 | PU-11 | Pump | 62.4 | 855.7 | 39.96 | 52.2 | 3.38 | 3.58 | 4.79 | 0 | 0.74739 | 8.2829 | 0.5783
2024-02-07 | PU-12 | Pump | 61.5 | 958.2 | 41.06 | 47.9 | 3.3 | 4.12 | 5.23 | 0 | 0.78776 | 8.865 | 0.58996
2024-02-07 | CO-01 | Compressor | 92.5 | 3287 | 25.47 | 75.2 | 3.26 | 8.77 | 11.87 | 0 | 0.73884 | 21.4584 | 0.55316
2024-02-07 | CO-02 | Compressor | 72.4 | 2438 | 19.66 | 70.2 | 3.52 | 5.02 | 6.88 | 0 | 0.72965 | 17.3818 | 0.39582
2024-02-07 | CO-03 | Compressor | 61.7 | 2248.4 | 17.33 | 71 | 2.42 | 4.08 | 5.29 | 0 | 0.77127 | 16.2291 | 0.32596
2024-02-07 | CO-04 | Compressor | 60.1 | 2013.8 | 13.22 | 70.3 | 4.26 | 2.79 | 3.8 | 0 | 0.73421 | 13.6505 | 0.27838
2024-02-07 | CO-05 | Compressor | 61.2 | 2355.9 | 16.08 | 68.8 | 3.43 | 3.97 | 5.24 | 0 | 0.75763 | 15.1977 | 0.34479
2024-02-07 | CO-06 | Compressor | 74.6 | 2507.2 | 24.27 | 67.8 | 4.2 | 6.37 | 8.79 | 0 | 0.72469 | 19.5548 | 0.44951
2024-02-07 | CO-07 | Compressor | 66.7 | 2426.4 | 22.44 | 72.5 | 4.25 | 5.7 | 7.84 | 0 | 0.72704 | 16.5637 | 0.47333
2024-02-07 | CO-08 | Compressor | 66.3 | 2553.7 | 19.55 | 70 | 4.51 | 5.23 | 7.18 | 30 | 0.72841 | 16.5596 | 0.43358
2024-02-07 | CO-09 | Compressor | 86.8 | 3263.4 | 20.56 | 70.7 | 4.53 | 7.03 | 9.92 | 0 | 0.70867 | 22.2505 | 0.44583
2024-02-07 | CO-10 | Compressor | 77.6 | 2464.9 | 21.11 | 73.2 | 4.11 | 5.45 | 7.7 | 0 | 0.70779 | 16.5924 | 0.46407
2024-02-07 | CO-11 | Compressor | 71.6 | 2402.7 | 10.69 | 65.4 | 4.09 | 2.69 | 3.61 | 0 | 0.74515 | 17.0507 | 0.21172
2024-02-07 | CO-12 | Compressor | 95 | 3281.6 | 21.15 | 72.5 | 5.57 | 7.27 | 10.36 | 0 | 0.70174 | 20.916 | 0.49531
2024-02-07 | TU-01 | Turbine | 85.4 | 5878.1 | 8.72 | 444.8 | 5.01 | 5.37 | 6.26 | 0 | 0.85783 | 35.9088 | 0.17433
2024-02-07 | TU-02 | Turbine | 62.5 | 3824.8 | 8.63 | 446.9 | 5.49 | 3.46 | 4.17 | 0 | 0.82974 | 24.9517 | 0.16712
2024-02-07 | TU-03 | Turbine | 84.3 | 6507 | 8.35 | 450.1 | 5.47 | 5.69 | 6.94 | 0 | 0.81988 | 40.184 | 0.17271
2024-02-07 | TU-04 | Turbine | 56.7 | 4392.2 | 5.19 | 446.6 | 4.8 | 2.39 | 2.81 | 0 | 0.85053 | 26.5832 | 0.10571
2024-02-07 | TU-05 | Turbine | 82 | 5497.8 | 9.61 | 457.9 | 5.32 | 5.53 | 6.73 | 0 | 0.82169 | 33.1136 | 0.20324
2024-02-07 | TU-06 | Turbine | 79.6 | 5657.4 | 8.31 | 453.2 | 5.87 | 4.92 | 6.02 | 0 | 0.81728 | 33.7835 | 0.17819
2024-02-07 | TU-07 | Turbine | 99.3 | 6716.3 | 7.56 | 452.3 | 5.35 | 5.32 | 6.36 | 0 | 0.83648 | 39.9424 | 0.15923
2024-02-07 | TU-08 | Turbine | 72.1 | 5696 | 8.03 | 448.7 | 5.29 | 4.79 | 5.71 | 0 | 0.83888 | 35.6761 | 0.16005
2024-02-07 | TU-09 | Turbine | 74.7 | 5000.7 | 8.24 | 445.6 | 4.3 | 4.32 | 4.91 | 0 | 0.87984 | 31.3743 | 0.1565
2024-02-07 | TU-10 | Turbine | 78.9 | 5574.9 | 7.45 | 452.3 | 6.59 | 4.35 | 5.48 | 0 | 0.7938 | 34.5368 | 0.15867
2024-02-07 | TU-11 | Turbine | 92.5 | 7017.4 | 9.72 | 453.9 | 5.47 | 7.14 | 8.74 | 0 | 0.81693 | 42.0952 | 0.20762
2024-02-07 | TU-12 | Turbine | 83 | 5336.5 | 7.95 | 451.2 | 5.21 | 4.44 | 5.4 | 0 | 0.82222 | 32.5017 | 0.16615
2024-02-08 | MO-01 | Motor | 78.8 | 1352.2 | 36.91 | 56.5 | 3.4 | 5.23 | 6.3 | 0 | 0.83016 | 11.696 | 0.53865
2024-02-08 | MO-02 | Motor | 85.5 | 1507.2 | 27.67 | 52.6 | 3.17 | 4.37 | 5.14 | 0 | 0.85019 | 12.5421 | 0.40982
2024-02-08 | MO-03 | Motor | 66.9 | 1207.4 | 19.07 | 54 | 2.17 | 2.41 | 2.81 | 0 | 0.85765 | 9.2495 | 0.3038
2024-02-08 | MO-04 | Motor | 63.6 | 1027.7 | 24.62 | 57.7 | 2.67 | 2.65 | 3.13 | 0 | 0.84665 | 8.4875 | 0.36878
2024-02-08 | MO-05 | Motor | 75.6 | 1343.4 | 32.77 | 50.9 | 2.14 | 4.61 | 5.23 | 0 | 0.88145 | 10.2671 | 0.5094
2024-02-08 | MO-06 | Motor | 82.3 | 1624.4 | 38.25 | 56.2 | 3.05 | 6.51 | 7.72 | 0 | 0.84326 | 13.9102 | 0.55499
2024-02-08 | MO-07 | Motor | 83.5 | 1397.4 | 37.22 | 53.6 | 3.17 | 5.45 | 6.33 | 0 | 0.86098 | 11.5115 | 0.54988
2024-02-08 | MO-08 | Motor | 75 | 1263.8 | 31.62 | 58.9 | 2.48 | 4.19 | 4.89 | 0 | 0.85685 | 9.3008 | 0.52576
2024-02-08 | MO-09 | Motor | 71.8 | 1212.3 | 24.12 | 52.6 | 2.45 | 3.06 | 3.54 | 0 | 0.86441 | 8.737 | 0.40518
2024-02-08 | MO-10 | Motor | 65.2 | 1075.3 | 24.72 | 54.9 | 2.51 | 2.78 | 3.3 | 0 | 0.84242 | 9.2234 | 0.35778
2024-02-08 | MO-11 | Motor | 93.8 | 1666.5 | 39.51 | 58.6 | 3.12 | 6.9 | 8.3 | 0 | 0.83133 | 14.1277 | 0.5875
2024-02-08 | MO-12 | Motor | 75.1 | 1313.9 | 23.32 | 51.3 | 2.85 | 3.21 | 3.75 | 0 | 0.856 | 7.8374 | 0.47848
2024-02-08 | PU-01 | Pump | 73.9 | 1046.1 | 39.93 | 49.5 | 2.96 | 4.37 | 5.59 | 0 | 0.78175 | 9.7971 | 0.57058
2024-02-08 | PU-02 | Pump | 49.9 | 725 | 22 | 48.4 | 2.99 | 1.67 | 2.11 | 0 | 0.79147 | 5.2959 | 0.39842
2024-02-08 | PU-03 | Pump | 73.6 | 1213.3 | 37.7 | 48.1 | 2.75 | 4.79 | 6.08 | 0 | 0.78783 | 10.9894 | 0.55326
2024-02-08 | PU-04 | Pump | 73.6 | 1183.4 | 34.68 | 50.6 | 4.12 | 4.3 | 5.73 | 0 | 0.75044 | 10.6924 | 0.5359
2024-02-08 | PU-05 | Pump | 87.9 | 1187.5 | 54.01 | 45.8 | 2.13 | 6.72 | 8.35 | 0 | 0.80479 | 11.1267 | 0.75045
2024-02-08 | PU-06 | Pump | 75.3 | 1146.5 | 47.88 | 52 | 4.06 | 5.75 | 7.65 | 0 | 0.75163 | 11.1961 | 0.68327
2024-02-08 | PU-07 | Pump | 81.7 | 1114.7 | 48.15 | 58 | 4.12 | 5.62 | 7.57 | 0 | 0.7424 | 11.6906 | 0.64753
2024-02-08 | PU-08 | Pump | 52.1 | 867.9 | 29.26 | 49.3 | 3.85 | 2.66 | 3.52 | 0 | 0.75568 | 8.6597 | 0.40648
2024-02-08 | PU-09 | Pump | 72.8 | 944.9 | 40.32 | 48.2 | 2.97 | 3.99 | 5.11 | 0 | 0.78082 | 8.6219 | 0.59268
2024-02-08 | PU-10 | Pump | 78.3 | 1031.4 | 58.98 | 50.7 | 3.28 | 6.37 | 8.22 | 0 | 0.77494 | 12.3598 | 0.66506
2024-02-08 | PU-11 | Pump | 103.5 | 1504.2 | 49.89 | 56.6 | 3.8 | 7.86 | 10.66 | 0 | 0.73734 | 13.7216 | 0.77688
2024-02-08 | PU-12 | Pump | 71.5 | 1112.2 | 41.86 | 55 | 3.95 | 4.88 | 6.51 | 0 | 0.74962 | 10.0458 | 0.64803
2024-02-08 | CO-01 | Compressor | 61.8 | 2179.4 | 14.09 | 71.8 | 4.23 | 3.22 | 4.45 | 0 | 0.7236 | 14.2721 | 0.3118
2024-02-08 | CO-02 | Compressor | 97.6 | 3583.8 | 25.01 | 78.2 | 5.36 | 9.39 | 13.63 | 0 | 0.68892 | 24.3939 | 0.55875
2024-02-08 | CO-03 | Compressor | 64.5 | 2548.7 | 15.93 | 68.8 | 3.81 | 4.25 | 5.75 | 0 | 0.73913 | 17.3524 | 0.33137
2024-02-08 | CO-04 | Compressor | 82.5 | 2679.2 | 20.21 | 71.9 | 4.06 | 5.67 | 7.78 | 0 | 0.72879 | 18.6201 | 0.41783
2024-02-08 | CO-05 | Compressor | 76.5 | 2618.7 | 16.05 | 68.4 | 4.28 | 4.4 | 6.09 | 0 | 0.7225 | 16.6187 | 0.36646
2024-02-08 | CO-06 | Compressor | 82.2 | 2986.6 | 23.12 | 66.7 | 3.71 | 7.23 | 9.85 | 0 | 0.73401 | 20.1798 | 0.48811
2024-02-08 | CO-07 | Compressor | 74.9 | 2770.2 | 16.46 | 63.5 | 4.34 | 4.77 | 6.5 | 0 | 0.73385 | 17.9107 | 0.36291
2024-02-08 | CO-08 | Compressor | 69.7 | 2514.9 | 14.86 | 73.3 | 4.85 | 3.91 | 5.5 | 0 | 0.71091 | 16.5964 | 0.3314
2024-02-08 | CO-09 | Compressor | 70 | 2319.3 | 14.88 | 66.5 | 3.23 | 3.61 | 4.73 | 0 | 0.76321 | 14.8494 | 0.31853
2024-02-08 | CO-10 | Compressor | 82.7 | 3144.8 | 18.33 | 67.5 | 6.22 | 6.04 | 8.7 | 55 | 0.69425 | 21.7884 | 0.39929
2024-02-08 | CO-11 | Compressor | 73.1 | 2788.9 | 18.88 | 70.6 | 3.99 | 5.51 | 7.43 | 0 | 0.74159 | 18.4181 | 0.40341
2024-02-08 | CO-12 | Compressor | 82.5 | 2999.8 | 20.17 | 68.5 | 4.26 | 6.34 | 8.66 | 0 | 0.7321 | 19.7029 | 0.43953
2024-02-08 | TU-01 | Turbine | 60.6 | 4343 | 7.09 | 451.9 | 5.8 | 3.22 | 3.94 | 0 | 0.81726 | 27.0515 | 0.14565
2024-02-08 | TU-02 | Turbine | 104.7 | 8168 | 11.52 | 449.1 | 5.12 | 9.85 | 11.7 | 0 | 0.84188 | 50.932 | 0.22972
2024-02-08 | TU-03 | Turbine | 63.5 | 4341.9 | 9.76 | 452 | 4.44 | 4.44 | 5.33 | 0 | 0.83302 | 26.9659 | 0.19766
2024-02-08 | TU-04 | Turbine | 73.7 | 5757.4 | 7.32 | 451.2 | 5.31 | 4.41 | 5.34 | 0 | 0.82584 | 34.9533 | 0.15278
2024-02-08 | TU-05 | Turbine | 53.5 | 4641.3 | 4 | 448.7 | 4.13 | 1.94 | 2.25 | 0 | 0.86222 | 28.9199 | 0.077801
2024-02-08 | TU-06 | Turbine | 57.8 | 4565.6 | 6.18 | 450.4 | 5.74 | 2.95 | 3.67 | 0 | 0.80381 | 29.3431 | 0.12507
2024-02-08 | TU-07 | Turbine | 77.8 | 5821.1 | 7.8 | 451.5 | 5.51 | 4.75 | 5.78 | 0 | 0.8218 | 36.7653 | 0.15721
2024-02-08 | TU-08 | Turbine | 86.2 | 6458.3 | 7.52 | 454.1 | 6.43 | 5.09 | 6.3 | 0 | 0.80794 | 38.6394 | 0.16305
2024-02-08 | TU-09 | Turbine | 33.3 | 3600 | 5.04 | 441.5 | 5 | 1.9 | 2.19 | 0 | 0.86758 | 22.6719 | 0.096595
2024-02-08 | TU-10 | Turbine | 80.5 | 5911.6 | 5.96 | 447.9 | 5.34 | 3.69 | 4.42 | 0 | 0.83484 | 35.9499 | 0.12295
2024-02-08 | TU-11 | Turbine | 60.4 | 4696.6 | 6.71 | 454.1 | 6.32 | 3.3 | 4.11 | 0 | 0.80292 | 29.8025 | 0.13791
2024-02-08 | TU-12 | Turbine | 51.2 | 3987.6 | 5.42 | 443.5 | 3.88 | 2.26 | 2.54 | 0 | 0.88976 | 25.8801 | 0.098145
2024-02-09 | MO-01 | Motor | 71.6 | 1261 | 22.87 | 49.9 | 2.71 | 3.02 | 3.5 | 0 | 0.86286 | 7.7255 | 0.45305
2024-02-09 | MO-02 | Motor | 67.9 | 1337.7 | 19.74 | 55.9 | 3.81 | 2.76 | 3.38 | 0 | 0.81657 | 9.8136 | 0.34442
2024-02-09 | MO-03 | Motor | 96.5 | 1625 | 39.75 | 60.1 | 3 | 6.76 | 8.2 | 0 | 0.82439 | 12.9622 | 0.63261
2024-02-09 | MO-04 | Motor | 55.4 | 981 | 16 | 56 | 2.86 | 1.64 | 1.96 | 0 | 0.83673 | 6.7574 | 0.29005
2024-02-09 | MO-05 | Motor | 82.4 | 1348.3 | 26.89 | 54.7 | 3.29 | 3.8 | 4.55 | 0 | 0.83516 | 9.7714 | 0.46564
2024-02-09 | MO-06 | Motor | 58.1 | 950.7 | 23.26 | 56.3 | 1.98 | 2.32 | 2.74 | 0 | 0.84672 | 7.4401 | 0.36827
2024-02-09 | MO-07 | Motor | 51.4 | 875 | 27.7 | 58 | 1.96 | 2.54 | 2.95 | 0 | 0.86102 | 7.5115 | 0.39273
2024-02-09 | MO-08 | Motor | 102.2 | 1683.6 | 36.51 | 57 | 1.76 | 6.44 | 7.46 | 0 | 0.86327 | 13.1069 | 0.56916
2024-02-09 | MO-09 | Motor | 83 | 1325.3 | 32.06 | 57.4 | 3.26 | 4.45 | 5.37 | 0 | 0.82868 | 9.2196 | 0.58246
2024-02-09 | MO-10 | Motor | 94.8 | 1724.2 | 39.18 | 59.8 | 3.26 | 7.07 | 8.59 | 0 | 0.82305 | 13.9738 | 0.61472
2024-02-09 | MO-11 | Motor | 41.8 | 875 | 21.68 | 54.1 | 2.42 | 1.99 | 2.27 | 0 | 0.87665 | 8.0455 | 0.28215
2024-02-09 | MO-12 | Motor | 75.6 | 1295.9 | 30.36 | 57.4 | 1.83 | 4.12 | 4.84 | 0 | 0.85124 | 10.0615 | 0.48104
2024-02-09 | PU-01 | Pump | 55 | 742.2 | 27.4 | 51.2 | 2.88 | 2.13 | 2.74 | 0 | 0.77737 | 5.6058 | 0.48878
2024-02-09 | PU-02 | Pump | 68.4 | 877.5 | 38.66 | 47.9 | 2.87 | 3.55 | 4.61 | 0 | 0.77007 | 8.8207 | 0.52264
2024-02-09 | PU-03 | Pump | 74 | 985.6 | 46.07 | 50.6 | 3.38 | 4.75 | 6.16 | 0 | 0.7711 | 10.9085 | 0.5647
2024-02-09 | PU-04 | Pump | 91.2 | 1325.6 | 40.48 | 56.5 | 4.19 | 5.62 | 7.5 | 0 | 0.74933 | 11.7224 | 0.6398
2024-02-09 | PU-05 | Pump | 67.2 | 787.5 | 40.63 | 49.5 | 3.95 | 3.35 | 4.44 | 0 | 0.7545 | 7.8 | 0.56923
2024-02-09 | PU-06 | Pump | 90.4 | 1302.3 | 47.66 | 53.6 | 3.6 | 6.5 | 8.49 | 0 | 0.76561 | 11.2638 | 0.75374
2024-02-09 | PU-07 | Pump | 92 | 1238 | 58.57 | 54.8 | 2.43 | 7.59 | 9.93 | 0 | 0.76435 | 13.2641 | 0.74864
2024-02-09 | PU-08 | Pump | 97.2 | 1461.3 | 64.19 | 49.7 | 3.23 | 9.82 | 12.64 | 0 | 0.7769 | 14.3593 | 0.88026
2024-02-09 | PU-09 | Pump | 104.8 | 1535.7 | 63.01 | 49.6 | 5.17 | 10.13 | 13.61 | 0 | 0.74431 | 14.4698 | 0.94058
2024-02-09 | PU-10 | Pump | 88.2 | 1323.9 | 41.28 | 49 | 4.33 | 5.72 | 7.69 | 0 | 0.74382 | 11.1728 | 0.68828
2024-02-09 | PU-11 | Pump | 60.9 | 999.4 | 22 | 47 | 3.31 | 2.3 | 2.94 | 0 | 0.78231 | 8.1524 | 0.36063
2024-02-09 | PU-12 | Pump | 91.7 | 1308.8 | 43.72 | 55 | 3.47 | 5.99 | 7.95 | 0 | 0.75346 | 11.8812 | 0.66913
2024-02-09 | CO-01 | Compressor | 82.9 | 2825.3 | 15.91 | 71.3 | 3.71 | 4.71 | 6.45 | 0 | 0.73023 | 18.4271 | 0.35003
2024-02-09 | CO-02 | Compressor | 49.4 | 1876.2 | 16.73 | 66.2 | 3.11 | 3.29 | 4.25 | 0 | 0.77412 | 11.991 | 0.35443
2024-02-09 | CO-03 | Compressor | 93.6 | 3269.9 | 23.1 | 71.2 | 5.4 | 7.91 | 11.07 | 0 | 0.71454 | 20.8781 | 0.53022
2024-02-09 | CO-04 | Compressor | 79.9 | 2876.6 | 18.63 | 67.8 | 3.82 | 5.61 | 7.55 | 0 | 0.74305 | 18.4157 | 0.40998
2024-02-09 | CO-05 | Compressor | 62.8 | 2196.6 | 18.13 | 68.1 | 4.5 | 4.17 | 5.67 | 0 | 0.73545 | 15.0434 | 0.37691
2024-02-09 | CO-06 | Compressor | 52.4 | 1810 | 17.7 | 62.6 | 2.94 | 3.35 | 4.33 | 0 | 0.77367 | 12.8926 | 0.33585
2024-02-09 | CO-07 | Compressor | 72.6 | 2796.4 | 17.48 | 77.3 | 4.13 | 5.12 | 7.23 | 0 | 0.70816 | 19.5249 | 0.3703
2024-02-09 | CO-08 | Compressor | 77.9 | 2872.8 | 21.48 | 72.3 | 5.45 | 6.46 | 9.35 | 0 | 0.69091 | 18.5007 | 0.50539
2024-02-09 | CO-09 | Compressor | 102.9 | 3592.6 | 28.37 | 78 | 4.12 | 10.67 | 14.88 | 0 | 0.71707 | 24.6893 | 0.60269
2024-02-09 | CO-10 | Compressor | 92.8 | 3600.3 | 28.72 | 68.2 | 5.4 | 10.83 | 15.16 | 0 | 0.71438 | 22.8108 | 0.6646
2024-02-09 | CO-11 | Compressor | 78.6 | 3218.9 | 16.28 | 71 | 3.95 | 5.49 | 7.41 | 0 | 0.74089 | 21.0587 | 0.35187
2024-02-09 | CO-12 | Compressor | 92.9 | 3091.7 | 28.24 | 73.2 | 4.93 | 9.14 | 12.98 | 0 | 0.70416 | 19.8819 | 0.65286
2024-02-09 | TU-01 | Turbine | 110 | 8111.2 | 9.51 | 453.2 | 6.47 | 8.08 | 10.14 | 0 | 0.79684 | 48.5428 | 0.20889
2024-02-09 | TU-02 | Turbine | 103.8 | 7491.8 | 13.38 | 455.6 | 5.9 | 10.5 | 13.18 | 0 | 0.79666 | 46.7574 | 0.28188
2024-02-09 | TU-03 | Turbine | 67.4 | 4581.9 | 6.55 | 448.4 | 6.17 | 3.14 | 3.83 | 0 | 0.81984 | 28.2032 | 0.1358
2024-02-09 | TU-04 | Turbine | 104.2 | 7209.9 | 12.61 | 458 | 5.89 | 9.52 | 12.06 | 0 | 0.78939 | 44.1407 | 0.27322
2024-02-09 | TU-05 | Turbine | 76.5 | 5521.2 | 8.04 | 446.4 | 5.7 | 4.65 | 5.51 | 0 | 0.84392 | 32.7356 | 0.16832
2024-02-09 | TU-06 | Turbine | 51.5 | 3762.4 | 5.29 | 446 | 4.51 | 2.08 | 2.41 | 0 | 0.86307 | 23.3458 | 0.10323
2024-02-09 | TU-07 | Turbine | 94.1 | 6890.5 | 10.71 | 452.4 | 7.59 | 7.73 | 9.84 | 10 | 0.78557 | 42.3761 | 0.23221
2024-02-09 | TU-08 | Turbine | 50.2 | 3787 | 5.49 | 444.5 | 4.55 | 2.18 | 2.53 | 0 | 0.86166 | 23.7948 | 0.10633
2024-02-09 | TU-09 | Turbine | 94.5 | 6826.1 | 9.12 | 451.1 | 6.28 | 6.52 | 8.15 | 0 | 0.8 | 40.3881 | 0.20179
2024-02-09 | TU-10 | Turbine | 74.6 | 5812.3 | 8.12 | 450.6 | 5.5 | 4.94 | 6.01 | 0 | 0.82196 | 36.1007 | 0.16648
2024-02-09 | TU-11 | Turbine | 74.1 | 5238.7 | 11.61 | 452 | 4.84 | 6.37 | 7.67 | 0 | 0.83051 | 32.0433 | 0.23936
2024-02-09 | TU-12 | Turbine | 86.9 | 6346.3 | 7.33 | 455.9 | 4.82 | 4.87 | 5.94 | 0 | 0.81987 | 38.9704 | 0.15242
2024-02-10 | MO-01 | Motor | 84.7 | 1606 | 45.21 | 53.1 | 3.01 | 7.6 | 8.98 | 0 | 0.84633 | 13.6547 | 0.65765
2024-02-10 | MO-02 | Motor | 77.8 | 1416.5 | 25.69 | 53.5 | 3.35 | 3.81 | 4.47 | 0 | 0.85235 | 10.1301 | 0.44126
2024-02-10 | MO-03 | Motor | 102.3 | 1784.6 | 47.26 | 56.8 | 3.75 | 8.83 | 10.68 | 0 | 0.82678 | 14.6315 | 0.72993
2024-02-10 | MO-04 | Motor | 72 | 1434 | 25.26 | 55.9 | 2.99 | 3.79 | 4.47 | 0 | 0.84787 | 10.1758 | 0.43928
2024-02-10 | MO-05 | Motor | 76.1 | 1361.8 | 40.64 | 55.3 | 2.87 | 5.8 | 6.73 | 0 | 0.86181 | 11.4082 | 0.58993
2024-02-10 | MO-06 | Motor | 62 | 1018.2 | 21.7 | 48.7 | 2.04 | 2.31 | 2.59 | 0 | 0.89189 | 7.3349 | 0.3531
2024-02-10 | MO-07 | Motor | 86.8 | 1596.6 | 49.45 | 60.1 | 3.71 | 8.27 | 10.18 | 0 | 0.81238 | 14.3514 | 0.70934
2024-02-10 | MO-08 | Motor | 110 | 1927.5 | 44.85 | 63.6 | 4.15 | 9.05 | 11.34 | 0 | 0.79806 | 14.9136 | 0.76038
2024-02-10 | MO-09 | Motor | 73.6 | 1300 | 36.79 | 55.7 | 2.99 | 5.01 | 5.94 | 0 | 0.84343 | 11.5573 | 0.51396
2024-02-10 | MO-10 | Motor | 81.7 | 1535.9 | 31.94 | 52.2 | 3.67 | 5.14 | 6.24 | 0 | 0.82372 | 14.7026 | 0.42441
2024-02-10 | MO-11 | Motor | 75.7 | 1407.1 | 25.9 | 55.7 | 3.75 | 3.82 | 4.63 | 0 | 0.82505 | 10.5681 | 0.43811
2024-02-10 | MO-12 | Motor | 50.9 | 906.1 | 22.65 | 57.3 | 3.2 | 2.15 | 2.61 | 0 | 0.82375 | 6.2095 | 0.42033
2024-02-10 | PU-01 | Pump | 98.4 | 1338.6 | 52.71 | 55.9 | 3.2 | 7.39 | 9.61 | 0 | 0.76899 | 14.4587 | 0.66465
2024-02-10 | PU-02 | Pump | 75 | 1029 | 62.88 | 50.1 | 4.08 | 6.78 | 8.85 | 0 | 0.7661 | 12.1124 | 0.73066
2024-02-10 | PU-03 | Pump | 76.5 | 1148.8 | 33.84 | 54.5 | 3.39 | 4.07 | 5.43 | 0 | 0.74954 | 9.8343 | 0.55215
2024-02-10 | PU-04 | Pump | 82.2 | 1230.9 | 50.26 | 51.2 | 3.25 | 6.48 | 8.46 | 0 | 0.76596 | 11.6092 | 0.72873
2024-02-10 | PU-05 | Pump | 84.1 | 1240.4 | 56.26 | 46.3 | 3.5 | 7.31 | 9.38 | 0 | 0.77932 | 11.6649 | 0.80412
2024-02-10 | PU-06 | Pump | 77 | 1012 | 39.81 | 50.1 | 2.84 | 4.22 | 5.43 | 0 | 0.77716 | 9.384 | 0.57864
2024-02-10 | PU-07 | Pump | 108 | 1652.6 | 59.93 | 53.3 | 4.26 | 10.37 | 14.05 | 0 | 0.73808 | 14.6854 | 0.95673
2024-02-10 | PU-08 | Pump | 100.6 | 1525.4 | 59.85 | 55.9 | 4.68 | 9.56 | 13.21 | 0 | 0.72369 | 13.9224 | 0.94883
2024-02-10 | PU-09 | Pump | 56.1 | 900 | 37.63 | 47.6 | 2.94 | 3.55 | 4.54 | 0 | 0.78194 | 9.2554 | 0.49052
2024-02-10 | PU-10 | Pump | 66.8 | 1029.1 | 22 | 48 | 2.85 | 2.37 | 2.98 | 0 | 0.7953 | 8.9316 | 0.33365
2024-02-10 | PU-11 | Pump | 92.1 | 1370.9 | 42.65 | 50.6 | 4.38 | 6.12 | 8.29 | 0 | 0.73824 | 11.8833 | 0.69762
2024-02-10 | PU-12 | Pump | 110 | 1624.2 | 59.33 | 52.2 | 3.55 | 10.09 | 13.19 | 0 | 0.76497 | 15.4865 | 0.85171
2024-02-10 | CO-01 | Compressor | 83.9 | 3157.1 | 24.77 | 78.7 | 4.53 | 8.19 | 11.6 | 0 | 0.70603 | 22.8484 | 0.50769
2024-02-10 | CO-02 | Compressor | 62.6 | 2116.7 | 17.48 | 76.3 | 4.45 | 3.87 | 5.51 | 0 | 0.70236 | 13.6009 | 0.40512
2024-02-10 | CO-03 | Compressor | 83.6 | 2977.1 | 19.32 | 73.8 | 4.17 | 6.02 | 8.24 | 0 | 0.73058 | 18.2943 | 0.45041
2024-02-10 | CO-04 | Compressor | 66.6 | 2365.8 | 17.14 | 70.7 | 3.92 | 4.25 | 5.76 | 0 | 0.73785 | 16.4036 | 0.35114
2024-02-10 | CO-05 | Compressor | 79.4 | 2840.4 | 21.78 | 74.2 | 4.49 | 6.48 | 8.99 | 0 | 0.7208 | 18.4156 | 0.48817
2024-02-10 | CO-06 | Compressor | 86.4 | 3084.7 | 19.63 | 69.7 | 3.42 | 6.34 | 8.6 | 0 | 0.73721 | 19.853 | 0.43318
2024-02-10 | CO-07 | Compressor | 50.9 | 1800 | 14.86 | 66.6 | 4.67 | 2.8 | 3.85 | 0 | 0.72727 | 12.2358 | 0.31465
2024-02-10 | CO-08 | Compressor | 69.8 | 2106.6 | 16.74 | 69.5 | 3.86 | 3.69 | 4.98 | 0 | 0.74096 | 15.1375 | 0.32898
2024-02-10 | CO-09 | Compressor | 78.5 | 2704.1 | 14.95 | 70.7 | 4.3 | 4.23 | 5.82 | 0 | 0.7268 | 17.6749 | 0.32928
2024-02-10 | CO-10 | Compressor | 95.7 | 3546 | 27.03 | 76.8 | 4.83 | 10.04 | 14.38 | 0 | 0.69819 | 22.0131 | 0.65325
2024-02-10 | CO-11 | Compressor | 86.8 | 2971 | 14.7 | 71.3 | 4.71 | 4.57 | 6.43 | 0 | 0.71073 | 19.4356 | 0.33084
2024-02-10 | CO-12 | Compressor | 81.8 | 2761.9 | 21.8 | 70.7 | 4.41 | 6.31 | 8.64 | 0 | 0.73032 | 18.7186 | 0.46157
2024-02-10 | TU-01 | Turbine | 81.2 | 5801.2 | 7.43 | 453.7 | 6.07 | 4.52 | 5.58 | 0 | 0.81004 | 34.7877 | 0.1604
2024-02-10 | TU-02 | Turbine | 74.2 | 5066.4 | 6.1 | 450.8 | 4.68 | 3.23 | 3.8 | 0 | 0.85 | 29.5856 | 0.12844
2024-02-10 | TU-03 | Turbine | 94 | 7132.8 | 9.8 | 452 | 6.41 | 7.32 | 9.14 | 0 | 0.80088 | 43.373 | 0.21073
2024-02-10 | TU-04 | Turbine | 44.4 | 3600 | 4.69 | 447.9 | 4.44 | 1.77 | 2.07 | 0 | 0.85507 | 20.1796 | 0.10258
2024-02-10 | TU-05 | Turbine | 79.1 | 5502.5 | 6.54 | 454.1 | 5.51 | 3.77 | 4.53 | 0 | 0.83223 | 32.1742 | 0.1408
2024-02-10 | TU-06 | Turbine | 65.1 | 5064.1 | 7.03 | 450.6 | 4.64 | 3.73 | 4.47 | 0 | 0.83445 | 29.9365 | 0.14932
2024-02-10 | TU-07 | Turbine | 45.5 | 3600 | 4.47 | 450.7 | 5.19 | 1.68 | 2.08 | 0 | 0.80769 | 21.0002 | 0.099047
2024-02-10 | TU-08 | Turbine | 85.5 | 5828.6 | 8.77 | 449.4 | 6.3 | 5.35 | 6.6 | 0 | 0.81061 | 36.4642 | 0.181
2024-02-10 | TU-09 | Turbine | 78.2 | 5245.7 | 7.84 | 449.5 | 5.63 | 4.31 | 5.17 | 0 | 0.83366 | 32.0592 | 0.16126
2024-02-10 | TU-10 | Turbine | 69.1 | 5051 | 7.96 | 446.6 | 5.64 | 4.21 | 5.12 | 0 | 0.82227 | 31.3012 | 0.16357
2024-02-10 | TU-11 | Turbine | 68.9 | 5312.3 | 10.07 | 452.9 | 5.91 | 5.6 | 6.77 | 0 | 0.82718 | 32.9466 | 0.20548
2024-02-10 | TU-12 | Turbine | 69.7 | 4661.2 | 7.5 | 450.6 | 6.76 | 3.66 | 4.54 | 0 | 0.80617 | 27.4113 | 0.16563
2024-02-11 | MO-01 | Motor | 77.2 | 1428.3 | 34.85 | 57.7 | 3.07 | 5.21 | 6.15 | 0 | 0.84715 | 11.2554 | 0.54641
2024-02-11 | MO-02 | Motor | 79 | 1330.2 | 26.64 | 58.4 | 2.85 | 3.71 | 4.43 | 0 | 0.83747 | 10.1962 | 0.43447
2024-02-11 | MO-03 | Motor | 80.7 | 1501.1 | 28.55 | 55.6 | 3.51 | 4.49 | 5.46 | 0 | 0.82234 | 11.4697 | 0.47604
2024-02-11 | MO-04 | Motor | 86.5 | 1560.9 | 38.91 | 61 | 3.66 | 6.36 | 7.8 | 0 | 0.81538 | 13.2505 | 0.58866
2024-02-11 | MO-05 | Motor | 63.6 | 1096.3 | 27.69 | 48.8 | 2.13 | 3.18 | 3.6 | 0 | 0.88333 | 9.81 | 0.36697
2024-02-11 | MO-06 | Motor | 81.8 | 1387.9 | 48.86 | 54.7 | 2.77 | 7.1 | 8.31 | 0 | 0.85439 | 13.0207 | 0.63822
2024-02-11 | MO-07 | Motor | 83.8 | 1525.5 | 36.84 | 52.7 | 3.13 | 5.89 | 7.01 | 0 | 0.84023 | 13.8779 | 0.50512
2024-02-11 | MO-08 | Motor | 84.6 | 1556.1 | 44.09 | 60.4 | 3.36 | 7.18 | 8.82 | 0 | 0.81406 | 13.6555 | 0.64589
2024-02-11 | MO-09 | Motor | 65.5 | 1032.2 | 26.32 | 50.9 | 2.76 | 2.85 | 3.32 | 0 | 0.85843 | 8.1344 | 0.40814
2024-02-11 | MO-10 | Motor | 65.3 | 1240.7 | 28.48 | 57.8 | 2.06 | 3.7 | 4.37 | 0 | 0.84668 | 11.0347 | 0.39602
2024-02-11 | MO-11 | Motor | 92.7 | 1777.1 | 37.14 | 57.8 | 2.94 | 6.91 | 8.13 | 0 | 0.84994 | 13.0295 | 0.62397
2024-02-11 | MO-12 | Motor | 48.4 | 875 | 23.23 | 53.9 | 2.4 | 2.13 | 2.49 | 0 | 0.85542 | 7.768 | 0.32055
2024-02-11 | PU-01 | Pump | 59.7 | 813.7 | 29.29 | 44.7 | 2.67 | 2.5 | 3.13 | 0 | 0.79872 | 7.3982 | 0.42308
2024-02-11 | PU-02 | Pump | 65.9 | 804.7 | 33.83 | 46.2 | 3.17 | 2.85 | 3.62 | 0 | 0.78729 | 7.1864 | 0.50373
2024-02-11 | PU-03 | Pump | 79.8 | 1259.1 | 39.05 | 56 | 2.91 | 5.15 | 6.74 | 0 | 0.76409 | 11.2365 | 0.59983
2024-02-11 | PU-04 | Pump | 30.5 | 725 | 22.7 | 46.8 | 2.05 | 1.72 | 2.16 | 0 | 0.7963 | 6.1646 | 0.35039
2024-02-11 | PU-05 | Pump | 78.5 | 1101.8 | 35.2 | 50.1 | 3.56 | 4.06 | 5.37 | 0 | 0.75605 | 8.3022 | 0.64682
2024-02-11 | PU-06 | Pump | 75.6 | 1060.5 | 42.95 | 52.9 | 4.13 | 4.77 | 6.4 | 0 | 0.74531 | 10.3759 | 0.61682
2024-02-11 | PU-07 | Pump | 77.5 | 1063.8 | 54.83 | 53.1 | 3.81 | 6.11 | 8.18 | 0 | 0.74694 | 10.4918 | 0.77966
2024-02-11 | PU-08 | Pump | 68.2 | 889.9 | 38.05 | 47.3 | 2.53 | 3.55 | 4.45 | 0 | 0.79775 | 8.8619 | 0.50215
2024-02-11 | PU-09 | Pump | 84.1 | 1257.6 | 34.15 | 57.4 | 3.93 | 4.5 | 5.96 | 0 | 0.75503 | 10.5174 | 0.56668
2024-02-11 | PU-10 | Pump | 84 | 1271.2 | 41.31 | 55.8 | 3.1 | 5.5 | 7.34 | 0 | 0.74932 | 11.6895 | 0.62791
2024-02-11 | PU-11 | Pump | 66.7 | 903.8 | 22 | 51.2 | 2.97 | 2.08 | 2.62 | 0 | 0.79389 | 5.5849 | 0.46913
2024-02-11 | PU-12 | Pump | 41.6 | 725 | 22 | 42.1 | 3.64 | 1.67 | 2.14 | 0 | 0.78037 | 5.5373 | 0.38647
2024-02-11 | CO-01 | Compressor | 66.6 | 2163.4 | 11.96 | 64.8 | 3.55 | 2.71 | 3.63 | 0 | 0.74656 | 14.1428 | 0.25667
2024-02-11 | CO-02 | Compressor | 55.2 | 2098 | 15.22 | 73.5 | 4.51 | 3.34 | 4.66 | 0 | 0.71674 | 16.2642 | 0.28652
2024-02-11 | CO-03 | Compressor | 77.4 | 2964.6 | 22.92 | 71.7 | 4.38 | 7.12 | 9.97 | 0 | 0.71414 | 19.9615 | 0.49946
2024-02-11 | CO-04 | Compressor | 98.4 | 3146.8 | 26.32 | 71.9 | 5.62 | 8.67 | 12.56 | 0 | 0.69029 | 20.8976 | 0.60103
2024-02-11 | CO-05 | Compressor | 110 | 4320 | 27.46 | 80.2 | 5.31 | 12.42 | 18.05 | 0 | 0.68809 | 29.0899 | 0.62049
2024-02-11 | CO-06 | Compressor | 69.7 | 2524.3 | 22.71 | 70 | 2.98 | 6 | 8.01 | 0 | 0.74906 | 16.7184 | 0.47911
2024-02-11 | CO-07 | Compressor | 88.9 | 3034.9 | 17.94 | 73.4 | 3.89 | 5.7 | 7.78 | 0 | 0.73265 | 20.1701 | 0.38572
2024-02-11 | CO-08 | Compressor | 88.6 | 3386.3 | 19.64 | 74.6 | 5.55 | 6.97 | 9.94 | 0 | 0.70121 | 22.127 | 0.44922
2024-02-11 | CO-09 | Compressor | 89.5 | 3478.2 | 23.33 | 71.3 | 4.93 | 8.5 | 12.06 | 0 | 0.70481 | 23.8265 | 0.50616
2024-02-11 | CO-10 | Compressor | 64.7 | 2061.8 | 12.7 | 67.1 | 4.21 | 2.74 | 3.77 | 0 | 0.72679 | 14.0431 | 0.26846
2024-02-11 | CO-11 | Compressor | 75.4 | 2710.5 | 20.9 | 68.9 | 3.72 | 5.93 | 7.96 | 0 | 0.74497 | 17.7607 | 0.44818
2024-02-11 | CO-12 | Compressor | 87 | 3026.2 | 20.56 | 65.4 | 4.91 | 6.52 | 9.04 | 0 | 0.72124 | 18.806 | 0.4807
2024-02-11 | TU-01 | Turbine | 42.1 | 3600 | 5.09 | 450.6 | 5.85 | 1.92 | 2.34 | 0 | 0.82051 | 21.2027 | 0.11036
2024-02-11 | TU-02 | Turbine | 83.4 | 6147.5 | 8.77 | 452.7 | 5.93 | 5.64 | 6.95 | 0 | 0.81151 | 37.9114 | 0.18332
2024-02-11 | TU-03 | Turbine | 59.5 | 4436.3 | 7.08 | 450.9 | 4.56 | 3.29 | 3.93 | 0 | 0.83715 | 27.2136 | 0.14441
2024-02-11 | TU-04 | Turbine | 73.9 | 4965.1 | 6.29 | 446.7 | 5.29 | 3.27 | 3.87 | 0 | 0.84496 | 30.3785 | 0.12739
2024-02-11 | TU-05 | Turbine | 75.9 | 5762.5 | 8.78 | 443.7 | 6.02 | 5.3 | 6.38 | 0 | 0.83072 | 35.5685 | 0.17937
2024-02-11 | TU-06 | Turbine | 72 | 5161.1 | 6.56 | 450.5 | 5.52 | 3.55 | 4.26 | 0 | 0.83333 | 30.9019 | 0.13786
2024-02-11 | TU-07 | Turbine | 57.2 | 4861.5 | 5.81 | 450.7 | 5.63 | 2.96 | 3.61 | 0 | 0.81994 | 29.6083 | 0.12193
2024-02-11 | TU-08 | Turbine | 69.6 | 4922.1 | 7.02 | 446.5 | 5.03 | 3.62 | 4.2 | 0 | 0.8619 | 30.1564 | 0.13927
2024-02-11 | TU-09 | Turbine | 77.2 | 5120.6 | 7.27 | 448.9 | 6.04 | 3.9 | 4.77 | 0 | 0.81761 | 30.2277 | 0.1578
2024-02-11 | TU-10 | Turbine | 72.6 | 4995.9 | 6.64 | 448.7 | 5.17 | 3.47 | 4.15 | 0 | 0.83614 | 30.0836 | 0.13795
2024-02-11 | TU-11 | Turbine | 55 | 4633.4 | 7.38 | 446.4 | 5.03 | 3.58 | 4.15 | 0 | 0.86265 | 28.7777 | 0.14421
2024-02-11 | TU-12 | Turbine | 87.3 | 6177.9 | 7.5 | 453.4 | 6.39 | 4.85 | 6.07 | 0 | 0.79901 | 38.3016 | 0.15848
2024-02-12 | MO-01 | Motor | 68.6 | 1038.8 | 34.54 | 55.1 | 1.11 | 3.76 | 4.35 | 0 | 0.86437 | 8.6952 | 0.50028
2024-02-12 | MO-02 | Motor | 86.2 | 1505.3 | 29.66 | 54.2 | 4.08 | 4.68 | 5.74 | 0 | 0.81533 | 12.1007 | 0.47435
2024-02-12 | MO-03 | Motor | 61.5 | 1123.3 | 20.29 | 53.5 | 3.82 | 2.39 | 2.89 | 0 | 0.82699 | 8.0743 | 0.35792
2024-02-12 | MO-04 | Motor | 79.3 | 1534.6 | 31.5 | 58.4 | 4.22 | 5.06 | 6.33 | 0 | 0.79937 | 11.3393 | 0.55823
2024-02-12 | MO-05 | Motor | 69.3 | 1248.2 | 38.01 | 56.2 | 4.12 | 4.97 | 6.1 | 0 | 0.81475 | 12.4382 | 0.49042
2024-02-12 | MO-06 | Motor | 88.5 | 1543 | 34.52 | 58.7 | 4.08 | 5.58 | 6.88 | 0 | 0.81105 | 12.0327 | 0.57177
2024-02-12 | MO-07 | Motor | 74.7 | 1324.7 | 35.39 | 57.6 | 3.59 | 4.91 | 5.96 | 0 | 0.82383 | 9.9534 | 0.59879
2024-02-12 | MO-08 | Motor | 61.3 | 1055.3 | 33.44 | 51.9 | 2.54 | 3.7 | 4.31 | 0 | 0.85847 | 8.991 | 0.47937
2024-02-12 | MO-09 | Motor | 82 | 1361.1 | 33.5 | 57.6 | 3.62 | 4.77 | 5.92 | 0 | 0.80574 | 10.9686 | 0.53972
2024-02-12 | MO-10 | Motor | 85.1 | 1622.2 | 38.36 | 57.7 | 3.5 | 6.52 | 7.95 | 0 | 0.82013 | 13.9158 | 0.57129
2024-02-12 | MO-11 | Motor | 75.4 | 1333.8 | 29.55 | 52.7 | 2.91 | 4.13 | 4.94 | 0 | 0.83603 | 10.3751 | 0.47614
2024-02-12 | MO-12 | Motor | 79.5 | 1346.9 | 24.88 | 53.5 | 3.45 | 3.51 | 4.28 | 0 | 0.82009 | 10.6233 | 0.40289
2024-02-12 | PU-01 | Pump | 54.9 | 856.3 | 24.94 | 50.3 | 3.16 | 2.24 | 2.89 | 0 | 0.77509 | 8.2326 | 0.35104
2024-02-12 | PU-02 | Pump | 73.5 | 1060.3 | 44.27 | 52.1 | 3.98 | 4.92 | 6.46 | 0 | 0.76161 | 9.8793 | 0.65389
2024-02-12 | PU-03 | Pump | 69.1 | 1003 | 32.25 | 49.4 | 1.65 | 3.39 | 4.18 | 0 | 0.811 | 9.1532 | 0.45667
2024-02-12 | PU-04 | Pump | 73 | 1027.7 | 34.59 | 54.3 | 2.74 | 3.72 | 4.91 | 0 | 0.75764 | 9.2289 | 0.53202
2024-02-12 | PU-05 | Pump | 84.1 | 1225.7 | 50.77 | 52.1 | 3.48 | 6.52 | 8.59 | 0 | 0.75902 | 12.1037 | 0.7097
2024-02-12 | PU-06 | Pump | 86.6 | 1402.4 | 55.09 | 53 | 3.52 | 8.09 | 10.85 | 0 | 0.74562 | 13.4532 | 0.8065
2024-02-12 | PU-07 | Pump | 64.9 | 1094.9 | 32.9 | 49.3 | 3.07 | 3.77 | 4.8 | 0 | 0.78542 | 9.6473 | 0.49755
2024-02-12 | PU-08 | Pump | 77.7 | 997.5 | 36.55 | 50 | 3.48 | 3.82 | 4.97 | 0 | 0.76861 | 9.0461 | 0.54941
2024-02-12 | PU-09 | Pump | 80.9 | 1063.2 | 41.07 | 52.7 | 3.24 | 4.57 | 5.99 | 0 | 0.76294 | 10.0956 | 0.59333
2024-02-12 | PU-10 | Pump | 30.7 | 725 | 22 | 46.3 | 4.39 | 1.67 | 2.22 | 0 | 0.75225 | 6.1118 | 0.36323
2024-02-12 | PU-11 | Pump | 70 | 1019.1 | 46.9 | 53 | 3.31 | 5.01 | 6.51 | 0 | 0.76959 | 12.2006 | 0.53358
2024-02-12 | PU-12 | Pump | 66.4 | 980.7 | 24.71 | 52 | 4.06 | 2.54 | 3.38 | 0 | 0.75148 | 8.5922 | 0.39338
2024-02-12 | CO-01 | Compressor | 78.4 | 2651.2 | 21.31 | 73.4 | 3.72 | 5.92 | 8.17 | 0 | 0.7246 | 17.8269 | 0.4583
2024-02-12 | CO-02 | Compressor | 71.2 | 2695.3 | 18.35 | 68.2 | 4.18 | 5.18 | 7.04 | 0 | 0.7358 | 17.553 | 0.40107
2024-02-12 | CO-03 | Compressor | 79.5 | 2931.1 | 18.86 | 68.5 | 3.93 | 5.79 | 7.96 | 0 | 0.72739 | 20.067 | 0.39667
2024-02-12 | CO-04 | Compressor | 81.4 | 2812.7 | 20.76 | 74.7 | 3.67 | 6.12 | 8.28 | 0 | 0.73913 | 18.0923 | 0.45765
2024-02-12 | CO-05 | Compressor | 57.8 | 1941.9 | 17.58 | 69.2 | 3.19 | 3.57 | 4.74 | 0 | 0.75316 | 12.2069 | 0.38831
2024-02-12 | CO-06 | Compressor | 77.9 | 2822.4 | 18.63 | 70.3 | 5.5 | 5.5 | 7.86 | 0 | 0.69975 | 17.5243 | 0.44852
2024-02-12 | CO-07 | Compressor | 56.8 | 2113.6 | 22.16 | 67.6 | 4.84 | 4.91 | 6.74 | 0 | 0.72849 | 15.714 | 0.42892
2024-02-12 | CO-08 | Compressor | 56.3 | 1839 | 12.81 | 68.2 | 4.28 | 2.47 | 3.38 | 0 | 0.73077 | 13.1833 | 0.25638
2024-02-12 | CO-09 | Compressor | 66.1 | 2311.5 | 21.66 | 67.3 | 4.29 | 5.24 | 7.02 | 0 | 0.74644 | 15.9463 | 0.44023
2024-02-12 | CO-10 | Compressor | 69.9 | 2375.7 | 20.24 | 74.4 | 4.67 | 5.03 | 7.11 | 0 | 0.70745 | 15.6276 | 0.45496
2024-02-12 | CO-11 | Compressor | 57.3 | 2124.3 | 12.38 | 72.7 | 4.09 | 2.75 | 3.83 | 0 | 0.71802 | 13.4204 | 0.28539
2024-02-12 | CO-12 | Compressor | 62.1 | 2128.7 | 20.37 | 66.7 | 3.92 | 4.54 | 6.07 | 0 | 0.74794 | 16.2392 | 0.37379
2024-02-12 | TU-01 | Turbine | 65.9 | 4627.2 | 4.62 | 451.5 | 5.74 | 2.24 | 2.73 | 0 | 0.82051 | 28.1064 | 0.097131
2024-02-12 | TU-02 | Turbine | 97.6 | 6765.7 | 12.99 | 450.3 | 6.7 | 9.2 | 11.39 | 0 | 0.80773 | 42.0377 | 0.27095
2024-02-12 | TU-03 | Turbine | 53.4 | 3771.1 | 4 | 451 | 5.52 | 1.58 | 1.91 | 0 | 0.82723 | 22.6346 | 0.084384
2024-02-12 | TU-04 | Turbine | 73.3 | 5204.1 | 5.91 | 451.2 | 6.92 | 3.22 | 4.03 | 0 | 0.79901 | 31.8288 | 0.12661
2024-02-12 | TU-05 | Turbine | 84.7 | 5902.8 | 9.59 | 448.4 | 5.21 | 5.93 | 7.07 | 0 | 0.83876 | 36.5822 | 0.19326
2024-02-12 | TU-06 | Turbine | 66.2 | 4579.2 | 8.68 | 445.7 | 5.02 | 4.16 | 4.88 | 129 | 0.85246 | 29.7014 | 0.1643
2024-02-12 | TU-07 | Turbine | 52.6 | 3645.5 | 5.11 | 446 | 5.56 | 1.95 | 2.36 | 0 | 0.82627 | 22.2633 | 0.106
2024-02-12 | TU-08 | Turbine | 72.1 | 4596.6 | 5.22 | 446.2 | 5.83 | 2.52 | 3.05 | 0 | 0.82623 | 28.4627 | 0.10716
2024-02-12 | TU-09 | Turbine | 63.9 | 5423.7 | 9.12 | 450.7 | 6.06 | 5.18 | 6.23 | 0 | 0.83146 | 33.0772 | 0.18835
2024-02-12 | TU-10 | Turbine | 67.2 | 4539.6 | 7.32 | 448.2 | 5.52 | 3.48 | 4.11 | 0 | 0.84672 | 28.0454 | 0.14655
2024-02-12 | TU-11 | Turbine | 83.2 | 6563.8 | 7.13 | 449 | 4.16 | 4.9 | 5.69 | 0 | 0.86116 | 40.298 | 0.1412
2024-02-12 | TU-12 | Turbine | 73.7 | 5809.7 | 5.75 | 452.1 | 4.4 | 3.5 | 4.16 | 0 | 0.84135 | 35.2121 | 0.11814
2024-02-13 | MO-01 | Motor | 85.4 | 1558 | 42.32 | 53.8 | 3.2 | 6.9 | 8.26 | 0 | 0.83535 | 13.3463 | 0.6189
2024-02-13 | MO-02 | Motor | 64.7 | 1160 | 26.18 | 57.6 | 2.35 | 3.18 | 3.74 | 0 | 0.85027 | 8.7488 | 0.42749
2024-02-13 | MO-03 | Motor | 86.5 | 1509.1 | 26.67 | 51.2 | 2.45 | 4.21 | 5 | 0 | 0.842 | 11.8571 | 0.42169
2024-02-13 | MO-04 | Motor | 75.7 | 1306.5 | 26.98 | 52 | 2.55 | 3.69 | 4.33 | 0 | 0.85219 | 10.3117 | 0.41991
2024-02-13 | MO-05 | Motor | 104.1 | 1886.7 | 49.11 | 57.3 | 4.12 | 9.7 | 11.89 | 0 | 0.81581 | 15.2982 | 0.77722
2024-02-13 | MO-06 | Motor | 110 | 1980.9 | 47.75 | 63.2 | 3.92 | 9.9 | 12.32 | 0 | 0.80357 | 16.089 | 0.76574
2024-02-13 | MO-07 | Motor | 55.6 | 1100.2 | 29.52 | 59 | 1.56 | 3.4 | 3.91 | 0 | 0.86957 | 10.304 | 0.37946
2024-02-13 | MO-08 | Motor | 48.7 | 1010.3 | 24.75 | 50.1 | 1.92 | 2.62 | 2.98 | 0 | 0.87919 | 8.2057 | 0.36316
2024-02-13 | MO-09 | Motor | 79.7 | 1435.3 | 34.52 | 55.6 | 1.82 | 5.19 | 5.94 | 0 | 0.87374 | 12.0607 | 0.49251
2024-02-13 | MO-10 | Motor | 82.1 | 1472.9 | 24.57 | 50.6 | 2.7 | 3.79 | 4.42 | 0 | 0.85747 | 11.3884 | 0.38811
2024-02-13 | MO-11 | Motor | 54 | 961.1 | 16 | 53.6 | 3.3 | 1.61 | 1.91 | 0 | 0.84293 | 7.6704 | 0.24901
2024-02-13 | MO-12 | Motor | 81.9 | 1370 | 36.31 | 54.1 | 1.38 | 5.21 | 5.85 | 0 | 0.8906 | 10.6042 | 0.55167
2024-02-13 | PU-01 | Pump | 85.7 | 1214.6 | 47.43 | 50.8 | 3.97 | 6.03 | 8.11 | 0 | 0.74353 | 10.7281 | 0.75596
2024-02-13 | PU-02 | Pump | 89.1 | 1371.3 | 53 | 55.5 | 3.16 | 7.61 | 9.79 | 0 | 0.77732 | 12.3992 | 0.78957
2024-02-13 | PU-03 | Pump | 69.4 | 1051.3 | 42.74 | 49.3 | 2.44 | 4.7 | 5.99 | 0 | 0.78464 | 10.6399 | 0.56297
2024-02-13 | PU-04 | Pump | 63.1 | 963 | 35.29 | 52.3 | 2.87 | 3.56 | 4.65 | 0 | 0.76559 | 9.1637 | 0.50744
2024-02-13 | PU-05 | Pump | 48.8 | 725 | 32.53 | 48.5 | 3.69 | 2.47 | 3.22 | 0 | 0.76708 | 7.4471 | 0.43238
2024-02-13 | PU-06 | Pump | 76 | 1237 | 53.9 | 53.5 | 3.77 | 6.98 | 9.23 | 0 | 0.75623 | 12.1763 | 0.75803
2024-02-13 | PU-07 | Pump | 103 | 1469.9 | 63.58 | 57.6 | 4.47 | 9.79 | 13.41 | 0 | 0.73005 | 13.4818 | 0.99467
2024-02-13 | PU-08 | Pump | 88.4 | 1313.6 | 52.57 | 53.6 | 3.14 | 7.23 | 9.51 | 0 | 0.76025 | 12.1326 | 0.78384
2024-02-13 | PU-09 | Pump | 72.3 | 1116.8 | 28.34 | 44 | 4.15 | 3.31 | 4.35 | 0 | 0.76092 | 9.4203 | 0.46177
2024-02-13 | PU-10 | Pump | 92.9 | 1443.5 | 53.86 | 56 | 3.32 | 8.14 | 10.77 | 0 | 0.7558 | 13.372 | 0.80541
2024-02-13 | PU-11 | Pump | 69.3 | 859.2 | 43.03 | 50.7 | 3.07 | 3.87 | 5.08 | 0 | 0.76181 | 9.1708 | 0.55393
2024-02-13 | PU-12 | Pump | 65.2 | 849.9 | 27.39 | 50 | 3.5 | 2.44 | 3.12 | 0 | 0.78205 | 6.3188 | 0.49377
2024-02-13 | CO-01 | Compressor | 77.1 | 2641.2 | 24.82 | 66.5 | 3.94 | 6.86 | 9.19 | 0 | 0.74646 | 18.0704 | 0.50857
2024-02-13 | CO-02 | Compressor | 75.3 | 2488.9 | 12.66 | 71 | 4.01 | 3.3 | 4.48 | 0 | 0.73661 | 14.4031 | 0.31104
2024-02-13 | CO-03 | Compressor | 87.4 | 3250.8 | 23.99 | 76.2 | 3.68 | 8.17 | 11.2 | 0 | 0.72946 | 20.6207 | 0.54314
2024-02-13 | CO-04 | Compressor | 74.8 | 2725.7 | 18.56 | 76 | 2.93 | 5.3 | 7.05 | 0 | 0.75177 | 17.2475 | 0.40875
2024-02-13 | CO-05 | Compressor | 95 | 3291.9 | 24.98 | 72.3 | 3.73 | 8.61 | 11.62 | 0 | 0.74096 | 20.5254 | 0.56613
2024-02-13 | CO-06 | Compressor | 70.7 | 2522.1 | 23.02 | 67.6 | 4.67 | 6.08 | 8.25 | 0 | 0.73697 | 16.5631 | 0.49809
2024-02-13 | CO-07 | Compressor | 82.4 | 3018.1 | 16.04 | 70.7 | 3.84 | 5.07 | 6.77 | 0 | 0.74889 | 19.7737 | 0.34237
2024-02-13 | CO-08 | Compressor | 85.2 | 3265.2 | 24.31 | 73.6 | 4.71 | 8.31 | 11.78 | 0 | 0.70543 | 22.712 | 0.51867
2024-02-13 | CO-09 | Compressor | 75.6 | 2777.6 | 16.48 | 67.9 | 4.4 | 4.79 | 6.57 | 0 | 0.72907 | 17.7204 | 0.37076
2024-02-13 | CO-10 | Compressor | 71.6 | 2652.9 | 23.56 | 66.7 | 4.51 | 6.55 | 8.92 | 0 | 0.7343 | 17.5124 | 0.50935
2024-02-13 | CO-11 | Compressor | 65.8 | 2307.8 | 21.89 | 66.1 | 3.48 | 5.29 | 6.98 | 0 | 0.75788 | 15.7207 | 0.444
2024-02-13 | CO-12 | Compressor | 97.6 | 3574.5 | 27.27 | 76.8 | 5.13 | 10.21 | 14.58 | 0 | 0.70027 | 23.6868 | 0.61553
2024-02-13 | TU-01 | Turbine | 73.4 | 5189.5 | 9.84 | 452 | 6.44 | 5.35 | 6.67 | 0 | 0.8021 | 31.2122 | 0.2137
2024-02-13 | TU-02 | Turbine | 101.6 | 7562.9 | 11.7 | 449.1 | 5.57 | 9.26 | 11.35 | 0 | 0.81586 | 46.8637 | 0.24219
2024-02-13 | TU-03 | Turbine | 78.9 | 5771.2 | 7.81 | 447.2 | 6.2 | 4.72 | 5.8 | 0 | 0.81379 | 35.0947 | 0.16527
2024-02-13 | TU-04 | Turbine | 65 | 4469 | 8.79 | 451.1 | 4.99 | 4.11 | 4.91 | 0 | 0.83707 | 27.0779 | 0.18133
2024-02-13 | TU-05 | Turbine | 62.1 | 4287.3 | 5.55 | 446.5 | 4.3 | 2.49 | 2.92 | 0 | 0.85274 | 25.7683 | 0.11332
2024-02-13 | TU-06 | Turbine | 70.7 | 4893.7 | 6.01 | 450.9 | 4.91 | 3.08 | 3.68 | 0 | 0.83696 | 31.7841 | 0.11578
2024-02-13 | TU-07 | Turbine | 68.6 | 5659 | 6.2 | 447.4 | 5.01 | 3.67 | 4.4 | 0 | 0.83409 | 35.1318 | 0.12524
2024-02-13 | TU-08 | Turbine | 67.6 | 4784.7 | 6.88 | 451.8 | 5.83 | 3.45 | 4.27 | 0 | 0.80796 | 29.0558 | 0.14696
2024-02-13 | TU-09 | Turbine | 78.7 | 5411.1 | 7.45 | 447.6 | 6.43 | 4.22 | 5.21 | 0 | 0.80998 | 31.1881 | 0.16705
2024-02-13 | TU-10 | Turbine | 61.6 | 4592.9 | 5.62 | 448.6 | 5.1 | 2.7 | 3.21 | 0 | 0.84112 | 26.7 | 0.12022
2024-02-13 | TU-11 | Turbine | 77.5 | 5985.7 | 7.5 | 451.3 | 5.59 | 4.7 | 5.76 | 0 | 0.81597 | 36.6584 | 0.15713
2024-02-13 | TU-12 | Turbine | 93.7 | 6696.2 | 8.66 | 453.4 | 6.42 | 6.07 | 7.68 | 0 | 0.79036 | 40.724 | 0.18859
2024-02-14 | MO-01 | Motor | 77.1 | 1338.6 | 41.78 | 53 | 4.01 | 5.86 | 7.09 | 0 | 0.82652 | 10.8701 | 0.65225
2024-02-14 | MO-02 | Motor | 61.6 | 956.5 | 24.03 | 57.4 | 2.35 | 2.41 | 2.82 | 0 | 0.85461 | 7.7961 | 0.36172
2024-02-14 | MO-03 | Motor | 64.4 | 1193.4 | 20.61 | 51.1 | 1.98 | 2.58 | 2.96 | 0 | 0.87162 | 8.4195 | 0.35156
2024-02-14 | MO-04 | Motor | 91.2 | 1656.4 | 22.79 | 57.6 | 2.04 | 3.95 | 4.56 | 0 | 0.86623 | 11.4766 | 0.39733
2024-02-14 | MO-05 | Motor | 64.3 | 1183.2 | 30.78 | 47.7 | 2.3 | 3.81 | 4.46 | 0 | 0.85426 | 9.7307 | 0.45834
2024-02-14 | MO-06 | Motor | 75.5 | 1458.8 | 32.79 | 57.5 | 2.36 | 5.01 | 5.85 | 0 | 0.85641 | 10.891 | 0.53714
2024-02-14 | MO-07 | Motor | 77.6 | 1306.2 | 31.11 | 52.4 | 2.48 | 4.26 | 4.94 | 0 | 0.86235 | 9.5286 | 0.51844
2024-02-14 | MO-08 | Motor | 57.8 | 903.1 | 25.74 | 56.5 | 3.1 | 2.43 | 2.95 | 0 | 0.82373 | 6.6517 | 0.44349
2024-02-14 | MO-09 | Motor | 79.8 | 1500.1 | 39.26 | 60.2 | 3.02 | 6.17 | 7.48 | 0 | 0.82487 | 12.21 | 0.61261
2024-02-14 | MO-10 | Motor | 77.2 | 1491.3 | 26.44 | 57.4 | 2.34 | 4.13 | 4.85 | 0 | 0.85155 | 10.0609 | 0.48206
2024-02-14 | MO-11 | Motor | 52.7 | 875 | 23.02 | 57 | 2.48 | 2.11 | 2.49 | 0 | 0.84739 | 9.074 | 0.27441
2024-02-14 | MO-12 | Motor | 68.4 | 1282.1 | 26.08 | 62 | 2.72 | 3.5 | 4.22 | 0 | 0.82938 | 10.7866 | 0.39123
2024-02-14 | PU-01 | Pump | 62.7 | 919.8 | 48.11 | 51.7 | 2.75 | 4.63 | 5.89 | 0 | 0.78608 | 10.4245 | 0.56501
2024-02-14 | PU-02 | Pump | 53.5 | 725 | 35.81 | 50.6 | 2.28 | 2.72 | 3.53 | 0 | 0.77054 | 6.8648 | 0.51422
2024-02-14 | PU-03 | Pump | 57.8 | 819.8 | 25.81 | 49.9 | 2.57 | 2.22 | 2.77 | 0 | 0.80144 | 6.5631 | 0.42206
2024-02-14 | PU-04 | Pump | 57 | 814.1 | 47.31 | 50.5 | 2.61 | 4.03 | 5.13 | 0 | 0.78558 | 8.0096 | 0.64048
2024-02-14 | PU-05 | Pump | 74 | 832.1 | 42.76 | 49.6 | 2.69 | 3.73 | 4.78 | 0 | 0.78033 | 10.3117 | 0.46355
2024-02-14 | PU-06 | Pump | 79.3 | 1245.8 | 41.39 | 48.6 | 3.45 | 5.4 | 6.91 | 0 | 0.78148 | 12.2746 | 0.56295
2024-02-14 | PU-07 | Pump | 46.8 | 725 | 27.08 | 49.8 | 1.77 | 2.06 | 2.58 | 0 | 0.79845 | 7.3251 | 0.35222
2024-02-14 | PU-08 | Pump | 46.8 | 778.9 | 27.76 | 52.1 | 1.93 | 2.26 | 2.86 | 0 | 0.79021 | 7.075 | 0.40424
2024-02-14 | PU-09 | Pump | 71.2 | 1141.6 | 57.36 | 50.5 | 3.82 | 6.86 | 9.05 | 0 | 0.75801 | 11.7014 | 0.77341
2024-02-14 | PU-10 | Pump | 80.8 | 1114.5 | 55.96 | 49 | 4.45 | 6.53 | 8.61 | 0 | 0.75842 | 12.1281 | 0.70992
2024-02-14 | PU-11 | Pump | 102.4 | 1647.1 | 54.89 | 51.5 | 2.73 | 9.47 | 12.47 | 0 | 0.75942 | 16.1009 | 0.77449
2024-02-14 | PU-12 | Pump | 96.6 | 1341.1 | 41.71 | 51.6 | 3.39 | 5.86 | 7.66 | 0 | 0.76501 | 12.3148 | 0.62202
2024-02-14 | CO-01 | Compressor | 83.9 | 3012.8 | 23.34 | 70.8 | 3.88 | 7.36 | 9.98 | 0 | 0.73747 | 19.2871 | 0.51744
2024-02-14 | CO-02 | Compressor | 70.5 | 2558 | 16.73 | 65.6 | 4.74 | 4.48 | 6.09 | 0 | 0.73563 | 16.2406 | 0.37499
2024-02-14 | CO-03 | Compressor | 90.4 | 3089.6 | 31.68 | 72.4 | 5.16 | 10.25 | 14.32 | 0 | 0.71578 | 21.7632 | 0.65799
2024-02-14 | CO-04 | Compressor | 91.9 | 3271.9 | 23.05 | 76.2 | 3.08 | 7.9 | 10.71 | 0 | 0.73763 | 21.015 | 0.50964
2024-02-14 | CO-05 | Compressor | 78.2 | 2649.4 | 21.25 | 71.6 | 4.54 | 5.9 | 8.28 | 0 | 0.71256 | 17.4321 | 0.47498
2024-02-14 | CO-06 | Compressor | 60.3 | 2111.1 | 16.34 | 70.4 | 4.24 | 3.61 | 5.02 | 0 | 0.71912 | 15.3456 | 0.32713
2024-02-14 | CO-07 | Compressor | 68.4 | 2301.6 | 18.68 | 67.8 | 4.27 | 4.5 | 6.09 | 0 | 0.73892 | 15.2395 | 0.39962
2024-02-14 | CO-08 | Compressor | 58.4 | 2081 | 10.36 | 65.1 | 3.37 | 2.26 | 3 | 0 | 0.75333 | 12.1579 | 0.24675
2024-02-14 | CO-09 | Compressor | 64.6 | 2429.6 | 19.67 | 73 | 3.44 | 5 | 6.83 | 0 | 0.73206 | 18.6565 | 0.36609
2024-02-14 | CO-10 | Compressor | 65.1 | 2112.4 | 18.78 | 71.9 | 3.35 | 4.15 | 5.54 | 0 | 0.7491 | 15.2347 | 0.36364
2024-02-14 | CO-11 | Compressor | 79.2 | 2710.7 | 23.9 | 66.8 | 3.97 | 6.79 | 9.19 | 0 | 0.73885 | 18.3643 | 0.50043
2024-02-14 | CO-12 | Compressor | 87.1 | 3147.8 | 23.53 | 68.2 | 5.18 | 7.76 | 10.78 | 0 | 0.71985 | 20.9987 | 0.51337
2024-02-14 | TU-01 | Turbine | 88.1 | 6340 | 6.89 | 450.5 | 6.82 | 4.57 | 5.79 | 0 | 0.78929 | 36.9589 | 0.15666
2024-02-14 | TU-02 | Turbine | 83.7 | 6019.4 | 7.57 | 452.6 | 6.02 | 4.77 | 5.9 | 0 | 0.80847 | 36.4833 | 0.16172
2024-02-14 | TU-03 | Turbine | 88.1 | 6702.8 | 9.48 | 446.8 | 5.66 | 6.66 | 8.19 | 0 | 0.81319 | 40.4747 | 0.20235
2024-02-14 | TU-04 | Turbine | 79 | 5778.4 | 7.82 | 455.3 | 6.35 | 4.73 | 5.91 | 0 | 0.80034 | 35.4524 | 0.1667
2024-02-14 | TU-05 | Turbine | 75.7 | 4858.7 | 8.22 | 448.3 | 4.88 | 4.18 | 4.91 | 0 | 0.85132 | 31.1941 | 0.1574
2024-02-14 | TU-06 | Turbine | 85.3 | 6376.8 | 10.13 | 453 | 6.13 | 6.77 | 8.5 | 0 | 0.79647 | 39.5246 | 0.21506
2024-02-14 | TU-07 | Turbine | 85.5 | 5281.9 | 8.71 | 448.7 | 6.51 | 4.82 | 5.94 | 0 | 0.81145 | 34.0995 | 0.1742
2024-02-14 | TU-08 | Turbine | 83 | 5975.1 | 8.51 | 452.6 | 5.44 | 5.32 | 6.51 | 0 | 0.8172 | 35.4996 | 0.18338
2024-02-14 | TU-09 | Turbine | 63.4 | 4645 | 5.3 | 450.5 | 4.07 | 2.58 | 2.99 | 0 | 0.86288 | 27.1132 | 0.11028
2024-02-14 | TU-10 | Turbine | 90.4 | 6918.9 | 4.64 | 456.3 | 6.52 | 3.36 | 4.23 | 0 | 0.79433 | 42.9246 | 0.098545
2024-02-14 | TU-11 | Turbine | 88.1 | 6033.9 | 10.31 | 451 | 6.59 | 6.51 | 8.03 | 0 | 0.81071 | 37.2145 | 0.21578
2024-02-14 | TU-12 | Turbine | 51.4 | 3600 | 7.08 | 447.3 | 5.31 | 2.67 | 3.24 | 0 | 0.82407 | 22.611 | 0.14329
2024-02-15 | MO-01 | Motor | 78.7 | 1365.1 | 31.61 | 51.5 | 3.38 | 4.52 | 5.37 | 0 | 0.84171 | 11.014 | 0.48756
2024-02-15 | MO-02 | Motor | 73.3 | 1367.9 | 31.83 | 54.7 | 2.91 | 4.56 | 5.27 | 0 | 0.86528 | 11.2282 | 0.46935
2024-02-15 | MO-03 | Motor | 82.7 | 1389.5 | 33.53 | 54.6 | 2.62 | 4.88 | 5.71 | 0 | 0.85464 | 11.905 | 0.47963
2024-02-15 | MO-04 | Motor | 64.8 | 1073.8 | 29.62 | 49.6 | 2.45 | 3.33 | 3.78 | 0 | 0.88095 | 9.3108 | 0.40598
2024-02-15 | MO-05 | Motor | 78.6 | 1404.5 | 22.51 | 59.5 | 3.47 | 3.31 | 4.05 | 0 | 0.81728 | 9.9958 | 0.40517
2024-02-15 | MO-06 | Motor | 85.4 | 1564.9 | 23.48 | 58.9 | 2.63 | 3.85 | 4.61 | 0 | 0.83514 | 13.3668 | 0.34489
2024-02-15 | MO-07 | Motor | 82.6 | 1486.5 | 24.72 | 56.1 | 3.21 | 3.85 | 4.59 | 0 | 0.83878 | 11.2193 | 0.40912
2024-02-15 | MO-08 | Motor | 61 | 1101.9 | 36.27 | 49.7 | 3.06 | 4.18 | 4.94 | 0 | 0.84615 | 9.7161 | 0.50843
2024-02-15 | MO-09 | Motor | 78 | 1281.4 | 35.23 | 57 | 3.73 | 4.73 | 5.75 | 0 | 0.82261 | 10.5827 | 0.54334
2024-02-15 | MO-10 | Motor | 51.8 | 875 | 23.38 | 56.3 | 2.43 | 2.14 | 2.5 | 0 | 0.856 | 7.6269 | 0.32779
2024-02-15 | MO-11 | Motor | 66.2 | 1126.5 | 24.55 | 53.9 | 3.28 | 2.9 | 3.45 | 0 | 0.84058 | 8.7744 | 0.39319
2024-02-15 | MO-12 | Motor | 97.5 | 1781.1 | 43.85 | 59.2 | 2.29 | 8.18 | 9.69 | 0 | 0.84417 | 13.0098 | 0.74482
2024-02-15 | PU-01 | Pump | 88.4 | 1289 | 47.77 | 50.8 | 3.67 | 6.45 | 8.57 | 0 | 0.75263 | 11.83 | 0.72443
2024-02-15 | PU-02 | Pump | 80.1 | 1194.4 | 44.56 | 51.3 | 2.1 | 5.57 | 6.99 | 0 | 0.79685 | 10.3102 | 0.67797
2024-02-15 | PU-03 | Pump | 64.6 | 807.1 | 40.27 | 44.5 | 2.64 | 3.4 | 4.31 | 0 | 0.78886 | 8.6809 | 0.49649
2024-02-15 | PU-04 | Pump | 69.1 | 998.9 | 48.88 | 46.9 | 4.23 | 5.11 | 6.66 | 0 | 0.76727 | 10.3685 | 0.64233
2024-02-15 | PU-05 | Pump | 82.7 | 1255.9 | 56.1 | 49 | 3.24 | 7.38 | 9.37 | 0 | 0.78762 | 12.0534 | 0.77738
2024-02-15 | PU-06 | Pump | 47.2 | 725 | 35.71 | 51.4 | 2.17 | 2.71 | 3.45 | 0 | 0.78551 | 8.3167 | 0.41483
2024-02-15 | PU-07 | Pump | 72.9 | 895.9 | 39.79 | 52.8 | 3.24 | 3.73 | 4.87 | 0 | 0.76591 | 8.9 | 0.54719
2024-02-15 | PU-08 | Pump | 76.1 | 1213.5 | 39.97 | 45.8 | 4.14 | 5.08 | 6.73 | 0 | 0.75483 | 10.5768 | 0.6363
2024-02-15 | PU-09 | Pump | 91.6 | 1290.4 | 52.06 | 52.6 | 3.18 | 7.04 | 9.19 | 0 | 0.76605 | 12.1381 | 0.75712
2024-02-15 | PU-10 | Pump | 94.5 | 1312.2 | 47.95 | 52.9 | 2.89 | 6.59 | 8.71 | 0 | 0.7566 | 11.8811 | 0.7331
2024-02-15 | PU-11 | Pump | 103 | 1493.5 | 62.44 | 51.7 | 4.16 | 9.77 | 13.07 | 0 | 0.74751 | 14.9861 | 0.87214
2024-02-15 | PU-12 | Pump | 103.6 | 1461.4 | 55.43 | 51.5 | 3.81 | 8.48 | 11.3 | 0 | 0.75044 | 13.1336 | 0.86039
2024-02-15 | CO-01 | Compressor | 76.5 | 2717.1 | 19.19 | 78.9 | 4.32 | 5.46 | 7.75 | 0 | 0.70452 | 18.0859 | 0.42851
2024-02-15 | CO-02 | Compressor | 72.7 | 2775.5 | 16.57 | 73.9 | 4.28 | 4.82 | 6.76 | 0 | 0.71302 | 17.7411 | 0.38104
2024-02-15 | CO-03 | Compressor | 58.4 | 2199.9 | 10.13 | 67.7 | 2.91 | 2.33 | 3.16 | 0 | 0.73734 | 13.5967 | 0.23241
2024-02-15 | CO-04 | Compressor | 87.1 | 2938.7 | 18.21 | 76.2 | 4.53 | 5.6 | 7.95 | 0 | 0.7044 | 19.6492 | 0.4046
2024-02-15 | CO-05 | Compressor | 78.2 | 2857.9 | 18.41 | 68.3 | 4.91 | 5.51 | 7.74 | 0 | 0.71189 | 18.0563 | 0.42866
2024-02-15 | CO-06 | Compressor | 71.8 | 2388 | 17.11 | 67.8 | 4.75 | 4.28 | 5.91 | 0 | 0.7242 | 16.2845 | 0.36292
2024-02-15 | CO-07 | Compressor | 63.8 | 2144.2 | 20.59 | 67.9 | 3.12 | 4.62 | 6.09 | 0 | 0.75862 | 14.966 | 0.40692
2024-02-15 | CO-08 | Compressor | 76.7 | 2727.7 | 25.54 | 69.6 | 3.65 | 7.29 | 9.89 | 0 | 0.73711 | 19.7267 | 0.50135
2024-02-15 | CO-09 | Compressor | 87.3 | 3313.1 | 19.24 | 71.5 | 3.75 | 6.68 | 9.07 | 0 | 0.73649 | 20.203 | 0.44894
2024-02-15 | CO-10 | Compressor | 77.9 | 2965.2 | 18.76 | 72.6 | 3.53 | 5.82 | 7.96 | 0 | 0.73116 | 20.2948 | 0.39222
2024-02-15 | CO-11 | Compressor | 76.4 | 2884.1 | 18.3 | 72.4 | 3.55 | 5.53 | 7.38 | 0 | 0.74932 | 18.7096 | 0.39445
2024-02-15 | CO-12 | Compressor | 86.5 | 3134.5 | 17.85 | 70.4 | 5.35 | 5.86 | 8.55 | 0 | 0.68538 | 18.9834 | 0.45039
2024-02-15 | TU-01 | Turbine | 68.9 | 4490.5 | 4.35 | 447.3 | 5.59 | 2.05 | 2.46 | 0 | 0.83333 | 26.8073 | 0.091766
2024-02-15 | TU-02 | Turbine | 78.3 | 5893 | 6.91 | 450.8 | 5.45 | 4.26 | 5.1 | 0 | 0.83529 | 36.3894 | 0.14015
2024-02-15 | TU-03 | Turbine | 72 | 4737.5 | 6.57 | 444 | 6.69 | 3.26 | 3.95 | 0 | 0.82532 | 28.9476 | 0.13645
2024-02-15 | TU-04 | Turbine | 75.3 | 5848.1 | 6.44 | 452.7 | 5.12 | 3.94 | 4.77 | 0 | 0.826 | 36.7464 | 0.12981
2024-02-15 | TU-05 | Turbine | 85 | 6396.6 | 7.94 | 450.4 | 4.84 | 5.32 | 6.37 | 0 | 0.83516 | 38.8235 | 0.16408
2024-02-15 | TU-06 | Turbine | 61.8 | 4539.6 | 7.08 | 449.7 | 5.53 | 3.37 | 4.02 | 0 | 0.83831 | 27.848 | 0.14435
2024-02-15 | TU-07 | Turbine | 48.1 | 3600 | 4.47 | 447.2 | 5.08 | 1.68 | 2 | 0 | 0.84 | 21.8544 | 0.091515
2024-02-15 | TU-08 | Turbine | 86.4 | 5412.8 | 6.36 | 448.1 | 4.77 | 3.61 | 4.24 | 0 | 0.85142 | 32.232 | 0.13155
2024-02-15 | TU-09 | Turbine | 92.9 | 6756.7 | 9.8 | 456.3 | 5.9 | 6.94 | 8.69 | 0 | 0.79862 | 41.3992 | 0.20991
2024-02-15 | TU-10 | Turbine | 59.8 | 4018.3 | 4 | 453.3 | 4.41 | 1.68 | 2.02 | 0 | 0.83168 | 24.2945 | 0.083147
2024-02-15 | TU-11 | Turbine | 84 | 6719.6 | 8.08 | 450.9 | 6.15 | 5.69 | 6.98 | 0 | 0.81519 | 41.1149 | 0.16977
2024-02-15 | TU-12 | Turbine | 75.7 | 5740.4 | 6.67 | 451.7 | 5.07 | 4.01 | 4.77 | 0 | 0.84067 | 35.0902 | 0.13594
2024-02-16 | MO-01 | Motor | 69.7 | 1177.8 | 23.95 | 61.3 | 2.18 | 2.95 | 3.51 | 0 | 0.84046 | 9.2237 | 0.38054
2024-02-16 | MO-02 | Motor | 65.3 | 1127 | 30.14 | 56.9 | 2.57 | 3.56 | 4.22 | 0 | 0.8436 | 9.5518 | 0.4418
2024-02-16 | MO-03 | Motor | 68 | 1089.3 | 23.19 | 54.9 | 2.97 | 2.65 | 3.19 | 0 | 0.83072 | 9.5025 | 0.3357
2024-02-16 | MO-04 | Motor | 82.2 | 1414.7 | 36.67 | 58.2 | 2.26 | 5.43 | 6.42 | 0 | 0.84579 | 11.0063 | 0.5833
2024-02-16 | MO-05 | Motor | 49.2 | 887.4 | 16.49 | 49.6 | 1.62 | 1.53 | 1.73 | 0 | 0.88439 | 6.2294 | 0.27772
2024-02-16 | MO-06 | Motor | 87.9 | 1505.2 | 34.66 | 55.5 | 3.13 | 5.46 | 6.54 | 0 | 0.83486 | 13.2841 | 0.49232
2024-02-16 | MO-07 | Motor | 55.7 | 1038.3 | 16 | 53.3 | 2.31 | 1.74 | 2.04 | 0 | 0.85294 | 8.6863 | 0.23485
2024-02-16 | MO-08 | Motor | 68.7 | 1158.8 | 27.54 | 51 | 1.99 | 3.34 | 3.82 | 0 | 0.87435 | 9.6386 | 0.39632
2024-02-16 | MO-09 | Motor | 58.1 | 973.9 | 27.55 | 47.9 | 2.48 | 2.81 | 3.28 | 0 | 0.85671 | 9.9422 | 0.32991
2024-02-16 | MO-10 | Motor | 78.1 | 1409.5 | 31.41 | 54.9 | 3.71 | 4.64 | 5.63 | 0 | 0.82416 | 11.6749 | 0.48223
2024-02-16 | MO-11 | Motor | 69 | 1036.2 | 25.26 | 52 | 2.61 | 2.74 | 3.19 | 0 | 0.85893 | 9.9897 | 0.31933
2024-02-16 | MO-12 | Motor | 86.4 | 1620.2 | 34.37 | 61.7 | 2.8 | 5.83 | 6.94 | 0 | 0.84006 | 13.9823 | 0.49634
2024-02-16 | PU-01 | Pump | 76.7 | 1169.7 | 41.29 | 49.2 | 3.61 | 5.06 | 6.61 | 0 | 0.76551 | 12.0363 | 0.54917
2024-02-16 | PU-02 | Pump | 95.9 | 1454.9 | 57.99 | 56.9 | 4.01 | 8.84 | 11.89 | 0 | 0.74348 | 13.0297 | 0.91253
2024-02-16 | PU-03 | Pump | 82.4 | 1227.5 | 67.6 | 51.3 | 4.01 | 8.69 | 11.49 | 0 | 0.75631 | 13.9836 | 0.82168
2024-02-16 | PU-04 | Pump | 88.2 | 1213.7 | 33.03 | 53.7 | 4.28 | 4.2 | 5.67 | 0 | 0.74074 | 10.1883 | 0.55652
2024-02-16 | PU-05 | Pump | 65.1 | 860.9 | 38.33 | 49.2 | 3.43 | 3.46 | 4.5 | 0 | 0.76889 | 7.5445 | 0.59646
2024-02-16 | PU-06 | Pump | 63.1 | 921.8 | 30.72 | 48.4 | 3.22 | 2.97 | 3.87 | 0 | 0.76744 | 9.3645 | 0.41326
2024-02-16 | PU-07 | Pump | 108.9 | 1590 | 55.32 | 62.7 | 4.23 | 9.21 | 12.83 | 0 | 0.71785 | 15.4743 | 0.82912
2024-02-16 | PU-08 | Pump | 65.9 | 996.2 | 26.93 | 51.2 | 4.17 | 2.81 | 3.78 | 0 | 0.74339 | 8.2847 | 0.45626
2024-02-16 | PU-09 | Pump | 72.4 | 997 | 42.76 | 51.3 | 3.54 | 4.46 | 5.88 | 0 | 0.7585 | 9.3362 | 0.62981
2024-02-16 | PU-10 | Pump | 81.8 | 1236.8 | 36.5 | 55.2 | 3.71 | 4.73 | 6.3 | 0 | 0.75079 | 10.7522 | 0.58593
2024-02-16 | PU-11 | Pump | 64.1 | 1005.2 | 45.28 | 46.5 | 3.27 | 4.77 | 6.24 | 0 | 0.76442 | 8.6548 | 0.72099
2024-02-16 | PU-12 | Pump | 50.2 | 773 | 32.47 | 52.3 | 3.45 | 2.63 | 3.46 | 0 | 0.76012 | 6.4825 | 0.53374
2024-02-16 | CO-01 | Compressor | 81.1 | 2392.2 | 15.36 | 64.8 | 4.33 | 3.85 | 5.22 | 0 | 0.73755 | 15.496 | 0.33686
2024-02-16 | CO-02 | Compressor | 95.2 | 3509.9 | 21.27 | 76.7 | 5.35 | 7.82 | 11.15 | 0 | 0.70135 | 23.4662 | 0.47515
2024-02-16 | CO-03 | Compressor | 100.5 | 3719.3 | 22.39 | 76.3 | 4.34 | 8.72 | 12.13 | 0 | 0.71888 | 24.1826 | 0.5016
2024-02-16 | CO-04 | Compressor | 87.3 | 2802.1 | 21.88 | 70.1 | 4.69 | 6.42 | 8.72 | 0 | 0.73624 | 18.3371 | 0.47554
2024-02-16 | CO-05 | Compressor | 82.8 | 2931.7 | 22.82 | 68.6 | 4.3 | 7 | 9.66 | 0 | 0.72464 | 18.9817 | 0.50891
2024-02-16 | CO-06 | Compressor | 74.7 | 2497.5 | 17.85 | 70.5 | 2.86 | 4.67 | 6.14 | 0 | 0.76059 | 18.5423 | 0.33113
2024-02-16 | CO-07 | Compressor | 65.7 | 2019.7 | 22.08 | 68.7 | 3.65 | 4.67 | 6.29 | 0 | 0.74245 | 13.2463 | 0.47485
2024-02-16 | CO-08 | Compressor | 75.6 | 2903.8 | 14.48 | 71.5 | 3.69 | 4.4 | 5.94 | 0 | 0.74074 | 17.2637 | 0.34407
2024-02-16 | CO-09 | Compressor | 75.6 | 2862.6 | 16.6 | 68.2 | 5.02 | 4.98 | 6.83 | 0 | 0.72914 | 18.2091 | 0.37509
2024-02-16 | CO-10 | Compressor | 93.2 | 2992.1 | 22.59 | 72.4 | 4.3 | 7.08 | 9.73 | 0 | 0.72765 | 20.4 | 0.47696
2024-02-16 | CO-11 | Compressor | 86.6 | 3390.6 | 19.95 | 74.2 | 4.19 | 7.08 | 9.92 | 0 | 0.71371 | 22.2256 | 0.44633
2024-02-16 | CO-12 | Compressor | 62.2 | 2204 | 10.74 | 65.7 | 3.62 | 2.48 | 3.34 | 0 | 0.74251 | 13.5898 | 0.24577
2024-02-16 | TU-01 | Turbine | 63.5 | 4233.1 | 4 | 449.4 | 5.03 | 1.77 | 2.14 | 0 | 0.8271 | 25.9125 | 0.082586
2024-02-16 | TU-02 | Turbine | 81.4 | 5761.3 | 7.91 | 453.8 | 5.13 | 4.77 | 5.81 | 0 | 0.821 | 36.1669 | 0.16064
2024-02-16 | TU-03 | Turbine | 54.8 | 4500.7 | 5.73 | 448.6 | 4.18 | 2.7 | 3.16 | 0 | 0.85443 | 27.6831 | 0.11415
2024-02-16 | TU-04 | Turbine | 100.6 | 7545.9 | 11.38 | 455.1 | 6.55 | 8.99 | 11.35 | 0 | 0.79207 | 46.4227 | 0.24449
2024-02-16 | TU-05 | Turbine | 48.1 | 3600 | 6.14 | 450 | 4.13 | 2.31 | 2.73 | 0 | 0.84615 | 22.2784 | 0.12254
2024-02-16 | TU-06 | Turbine | 96.4 | 7036 | 8.7 | 449.7 | 4.27 | 6.41 | 7.66 | 0 | 0.83681 | 42.4023 | 0.18065
2024-02-16 | TU-07 | Turbine | 61.2 | 4146.5 | 6.31 | 451.2 | 4.52 | 2.74 | 3.3 | 0 | 0.8303 | 25.8064 | 0.12788
2024-02-16 | TU-08 | Turbine | 83.3 | 6520.5 | 9.44 | 451.3 | 6.93 | 6.44 | 8.1 | 0 | 0.79506 | 40.8061 | 0.1985
2024-02-16 | TU-09 | Turbine | 62.9 | 4969.7 | 5.04 | 448.2 | 5.17 | 2.62 | 3.12 | 0 | 0.83974 | 31.3536 | 0.09951
2024-02-16 | TU-10 | Turbine | 70.8 | 5397.5 | 6.47 | 450.8 | 5.21 | 3.66 | 4.51 | 0 | 0.81153 | 33.311 | 0.13539
2024-02-16 | TU-11 | Turbine | 72.7 | 5660.4 | 6.29 | 452.1 | 5.09 | 3.73 | 4.49 | 0 | 0.83073 | 34.5403 | 0.12999
2024-02-16 | TU-12 | Turbine | 86.1 | 5867.4 | 11.1 | 451.7 | 5.3 | 6.82 | 8.25 | 0 | 0.82667 | 37.7048 | 0.21881
2024-02-17 | MO-01 | Motor | 98.1 | 1754.8 | 35.38 | 59.8 | 3.19 | 6.5 | 7.72 | 0 | 0.84197 | 13.8093 | 0.55904
2024-02-17 | MO-02 | Motor | 99.8 | 1702.8 | 34.01 | 60.5 | 3.44 | 6.06 | 7.35 | 0 | 0.82449 | 12.8904 | 0.57019
2024-02-17 | MO-03 | Motor | 71.3 | 1320.3 | 33.61 | 60.1 | 2.8 | 4.65 | 5.57 | 0 | 0.83483 | 10.3954 | 0.53581
2024-02-17 | MO-04 | Motor | 80.6 | 1309.5 | 37.76 | 54.3 | 3.38 | 5.18 | 6.24 | 0 | 0.83013 | 10.6124 | 0.58799
2024-02-17 | MO-05 | Motor | 88.1 | 1488.3 | 31.7 | 54.5 | 3.49 | 4.94 | 5.87 | 0 | 0.84157 | 11.3802 | 0.51581
2024-02-17 | MO-06 | Motor | 60.1 | 1208.7 | 16 | 54.5 | 1.83 | 2.03 | 2.34 | 0 | 0.86752 | 10.2334 | 0.22866
2024-02-17 | MO-07 | Motor | 54 | 902.4 | 24.16 | 52.2 | 1.55 | 2.28 | 2.67 | 0 | 0.85393 | 6.9834 | 0.38233
2024-02-17 | MO-08 | Motor | 79.5 | 1494.7 | 29.1 | 53.8 | 4.16 | 4.55 | 5.54 | 0 | 0.8213 | 12.8086 | 0.43252
2024-02-17 | MO-09 | Motor | 104.2 | 1854.9 | 48.28 | 58.6 | 3.43 | 9.38 | 11.5 | 0 | 0.81565 | 15.3103 | 0.75113
2024-02-17 | MO-10 | Motor | 95.9 | 1534.4 | 35.87 | 64.9 | 3.29 | 5.76 | 7.1 | 0 | 0.81127 | 13.2683 | 0.53511
2024-02-17 | MO-11 | Motor | 80.8 | 1486.1 | 38.34 | 61.4 | 2.82 | 5.97 | 7.1 | 0 | 0.84085 | 11.5043 | 0.61716
2024-02-17 | MO-12 | Motor | 69.4 | 1217.3 | 31.93 | 50.6 | 0.92 | 4.07 | 4.53 | 0 | 0.89845 | 10.1632 | 0.44572
2024-02-17 | PU-01 | Pump | 69.1 | 1082.2 | 37.18 | 48.3 | 2.65 | 4.21 | 5.4 | 0 | 0.77963 | 8.5465 | 0.63184
2024-02-17 | PU-02 | Pump | 58.4 | 908.3 | 45.61 | 51.3 | 1.74 | 4.34 | 5.42 | 0 | 0.80074 | 9.5724 | 0.56621
2024-02-17 | PU-03 | Pump | 74.2 | 1101.7 | 34.5 | 43.6 | 3.34 | 3.98 | 5.04 | 0 | 0.78968 | 10.3446 | 0.48721
2024-02-17 | PU-04 | Pump | 73.6 | 991.6 | 42.08 | 46.1 | 3.24 | 4.37 | 5.51 | 0 | 0.7931 | 10.5101 | 0.52426
2024-02-17 | PU-05 | Pump | 88.8 | 1210.6 | 54.74 | 55.7 | 1.59 | 6.94 | 8.78 | 0 | 0.79043 | 12.1865 | 0.72047
2024-02-17 | PU-06 | Pump | 44.5 | 725 | 52.39 | 46.8 | 3.35 | 3.98 | 5.18 | 0 | 0.76834 | 8.7784 | 0.59009
2024-02-17 | PU-07 | Pump | 48.1 | 725 | 22 | 52.8 | 2.96 | 1.67 | 2.19 | 0 | 0.76256 | 6.3997 | 0.3422
2024-02-17 | PU-08 | Pump | 80.4 | 1172.7 | 46.52 | 51.4 | 2.58 | 5.71 | 7.3 | 0 | 0.78219 | 10.7654 | 0.6781
2024-02-17 | PU-09 | Pump | 54.8 | 873.5 | 27.62 | 49.9 | 2.24 | 2.53 | 3.15 | 0 | 0.80317 | 7.2681 | 0.4334
2024-02-17 | PU-10 | Pump | 78.5 | 1112.4 | 50.4 | 50.1 | 1.93 | 5.87 | 7.41 | 0 | 0.79217 | 10.8839 | 0.68082
2024-02-17 | PU-11 | Pump | 90.8 | 1207.7 | 51.86 | 50.2 | 4.9 | 6.56 | 9 | 0 | 0.72889 | 12.0959 | 0.74405
2024-02-17 | PU-12 | Pump | 61.4 | 909.3 | 25.94 | 60.3 | 3.12 | 2.47 | 3.28 | 0 | 0.75305 | 8.9393 | 0.36692
2024-02-17 | CO-01 | Compressor | 63.4 | 2399.1 | 14.4 | 71.9 | 5.38 | 3.62 | 5.11 | 0 | 0.70841 | 16.7298 | 0.30544
2024-02-17 | CO-02 | Compressor | 84.1 | 3260.8 | 21.21 | 71 | 3.44 | 7.24 | 9.76 | 0 | 0.7418 | 21.2188 | 0.45997
2024-02-17 | CO-03 | Compressor | 70.4 | 2640.1 | 10.36 | 71.3 | 4.69 | 2.86 | 3.97 | 0 | 0.7204 | 16.1207 | 0.24627
2024-02-17 | CO-04 | Compressor | 84.4 | 3012.9 | 10 | 74.7 | 3.58 | 3.16 | 4.36 | 0 | 0.72477 | 18.3912 | 0.23707
2024-02-17 | CO-05 | Compressor | 78 | 2893.2 | 17.45 | 73.3 | 4.44 | 5.29 | 7.36 | 0 | 0.71875 | 17.7465 | 0.41473
2024-02-17 | CO-06 | Compressor | 75.6 | 2497.8 | 14.79 | 69.6 | 4.99 | 3.87 | 5.42 | 0 | 0.71402 | 16.9003 | 0.3207
2024-02-17 | CO-07 | Compressor | 73.3 | 2649.2 | 13.07 | 68.7 | 4.1 | 3.63 | 4.9 | 0 | 0.74082 | 15.9567 | 0.30708
2024-02-17 | CO-08 | Compressor | 89.8 | 3397.1 | 19.33 | 76.4 | 5.62 | 6.88 | 10 | 0 | 0.688 | 20.3161 | 0.49222
2024-02-17 | CO-09 | Compressor | 67.8 | 2482.2 | 13.6 | 63.9 | 3.51 | 3.54 | 4.65 | 0 | 0.76129 | 16.7004 | 0.27844
2024-02-17 | CO-10 | Compressor | 73.3 | 2226.3 | 21.25 | 73.1 | 4.29 | 4.95 | 6.79 | 0 | 0.72901 | 15.8187 | 0.42924
2024-02-17 | CO-11 | Compressor | 91.9 | 3351.6 | 20.65 | 73.5 | 4.63 | 7.25 | 10.09 | 0 | 0.71853 | 21.1034 | 0.47812
2024-02-17 | CO-12 | Compressor | 85.5 | 3118.5 | 17.44 | 69.8 | 3.21 | 5.69 | 7.55 | 0 | 0.75364 | 20.5227 | 0.36789
2024-02-17 | TU-01 | Turbine | 79.8 | 5892.5 | 6.55 | 451.4 | 5.15 | 4.04 | 4.93 | 0 | 0.81947 | 34.8896 | 0.1413
2024-02-17 | TU-02 | Turbine | 68.2 | 5256.9 | 7.46 | 448.8 | 5.3 | 4.1 | 4.95 | 0 | 0.82828 | 32.1349 | 0.15404
2024-02-17 | TU-03 | Turbine | 98.9 | 7313.9 | 10.1 | 451.5 | 6.62 | 7.73 | 9.58 | 0 | 0.80689 | 45.0795 | 0.21251
2024-02-17 | TU-04 | Turbine | 87.2 | 6515.8 | 9.97 | 449.2 | 5.54 | 6.8 | 8.3 | 0 | 0.81928 | 40.547 | 0.2047
2024-02-17 | TU-05 | Turbine | 77.4 | 5263.7 | 9.79 | 443.7 | 5.18 | 5.4 | 6.32 | 0 | 0.85443 | 32.7802 | 0.1928
2024-02-17 | TU-06 | Turbine | 99.2 | 6177.4 | 10.11 | 455.1 | 5.5 | 6.54 | 8.05 | 0 | 0.81242 | 36.4589 | 0.2208
2024-02-17 | TU-07 | Turbine | 81.5 | 5980.5 | 8.25 | 443.4 | 4.89 | 5.17 | 6.03 | 0 | 0.85738 | 36.8673 | 0.16356
2024-02-17 | TU-08 | Turbine | 78.2 | 5497.7 | 8.99 | 446.7 | 5.02 | 5.18 | 6.19 | 0 | 0.83683 | 35.54 | 0.17417
2024-02-17 | TU-09 | Turbine | 91.1 | 6614.5 | 9.88 | 453.6 | 5.85 | 6.84 | 8.37 | 0 | 0.8172 | 40.8904 | 0.20469
2024-02-17 | TU-10 | Turbine | 92.8 | 6638.7 | 7.51 | 448.9 | 5.85 | 5.22 | 6.4 | 0 | 0.81563 | 39.4 | 0.16244
2024-02-17 | TU-11 | Turbine | 97.6 | 7186.6 | 9.74 | 450.7 | 6 | 7.33 | 8.97 | 0 | 0.81717 | 43.4281 | 0.20655
2024-02-17 | TU-12 | Turbine | 83.1 | 5707.1 | 7.53 | 448.4 | 5.62 | 4.5 | 5.55 | 0 | 0.81081 | 34.511 | 0.16082
2024-02-18 | MO-01 | Motor | 60.4 | 1122.9 | 21.47 | 53.6 | 2.36 | 2.52 | 2.91 | 0 | 0.86598 | 6.8044 | 0.42766
2024-02-18 | MO-02 | Motor | 79.1 | 1422.5 | 32.09 | 57.2 | 2.52 | 4.78 | 5.58 | 0 | 0.85663 | 11.5036 | 0.48507
2024-02-18 | MO-03 | Motor | 92.9 | 1520.9 | 23.26 | 59.6 | 3.08 | 3.7 | 4.46 | 0 | 0.8296 | 10.9385 | 0.40774
2024-02-18 | MO-04 | Motor | 80 | 1349.6 | 27.92 | 55.7 | 3.2 | 3.95 | 4.78 | 0 | 0.82636 | 10.3675 | 0.46105
2024-02-18 | MO-05 | Motor | 84.6 | 1414.6 | 27.71 | 59.8 | 2.5 | 4.1 | 4.86 | 0 | 0.84362 | 10.8819 | 0.44661
2024-02-18 | MO-06 | Motor | 81.1 | 1549.5 | 41.85 | 54.9 | 2.6 | 6.79 | 8.14 | 0 | 0.83415 | 12.4858 | 0.65194
2024-02-18 | MO-07 | Motor | 87.4 | 1594.3 | 34.13 | 59.4 | 3.71 | 5.7 | 6.89 | 0 | 0.82729 | 13.3215 | 0.51721
2024-02-18 | MO-08 | Motor | 52.1 | 1069.9 | 20.21 | 49.3 | 3.03 | 2.26 | 2.66 | 0 | 0.84962 | 8.3855 | 0.31722
2024-02-18 | MO-09 | Motor | 70.5 | 1130.6 | 25.69 | 59.2 | 2.85 | 3.04 | 3.71 | 0 | 0.81941 | 8.6687 | 0.42798
2024-02-18 | MO-10 | Motor | 53.1 | 940 | 21.27 | 50.7 | 3.59 | 2.09 | 2.49 | 0 | 0.83936 | 7.9103 | 0.31478
2024-02-18 | MO-11 | Motor | 65.7 | 1286.3 | 32.86 | 60.1 | 3.81 | 4.43 | 5.37 | 0 | 0.82495 | 10.9596 | 0.48998
2024-02-18 | MO-12 | Motor | 73 | 1250.3 | 34.37 | 51 | 3.15 | 4.5 | 5.36 | 0 | 0.83955 | 9.8311 | 0.54521
2024-02-18 | PU-01 | Pump | 103.6 | 1501.3 | 73.1 | 58.5 | 3.6 | 11.49 | 15.14 | 0 | 0.75892 | 15.4484 | 0.98003
2024-02-18 | PU-02 | Pump | 95.6 | 1314.1 | 70.06 | 56.4 | 4.06 | 9.64 | 12.9 | 0 | 0.74729 | 14.0505 | 0.91812
2024-02-18 | PU-03 | Pump | 89.4 | 1207 | 46.83 | 52 | 3.28 | 5.92 | 7.81 | 0 | 0.758 | 10.9885 | 0.71074
2024-02-18 | PU-04 | Pump | 73.1 | 1044.8 | 44.59 | 48.5 | 3.87 | 4.88 | 6.37 | 0 | 0.76609 | 9.1965 | 0.69265
2024-02-18 | PU-05 | Pump | 104.6 | 1511.8 | 66.72 | 59.2 | 4.51 | 10.56 | 14.53 | 0 | 0.72677 | 14.5826 | 0.99639
2024-02-18 | PU-06 | Pump | 54.7 | 847.3 | 28.58 | 44.1 | 2.05 | 2.54 | 3.16 | 0 | 0.8038 | 8.6691 | 0.36451
2024-02-18 | PU-07 | Pump | 83.4 | 1219.6 | 54.83 | 53.6 | 2.64 | 7 | 8.98 | 0 | 0.77951 | 11.7331 | 0.76536
2024-02-18 | PU-08 | Pump | 72.1 | 1144.3 | 36.79 | 47.1 | 3.62 | 4.41 | 5.75 | 0 | 0.76696 | 10.8961 | 0.52771
2024-02-18 | PU-09 | Pump | 51.1 | 740.4 | 23.29 | 45.8 | 2.9 | 1.81 | 2.28 | 0 | 0.79386 | 6.5103 | 0.35022
2024-02-18 | PU-10 | Pump | 57.8 | 945.7 | 33.07 | 52.7 | 3.04 | 3.27 | 4.26 | 0 | 0.76761 | 8.7846 | 0.48494
2024-02-18 | PU-11 | Pump | 72.7 | 1010.7 | 30.31 | 50.2 | 3.01 | 3.21 | 4.17 | 0 | 0.76978 | 7.8127 | 0.53374
2024-02-18 | PU-12 | Pump | 89.4 | 1417.6 | 44.4 | 50.4 | 4.19 | 6.59 | 8.73 | 0 | 0.75487 | 13.4328 | 0.6499
2024-02-18 | CO-01 | Compressor | 69.4 | 2780.7 | 19.41 | 68.7 | 4.68 | 5.65 | 7.85 | 0 | 0.71975 | 20.0792 | 0.39095
2024-02-18 | CO-02 | Compressor | 53.2 | 1840.5 | 13.53 | 65.7 | 4.25 | 2.61 | 3.51 | 0 | 0.74359 | 11.7021 | 0.29994
2024-02-18 | CO-03 | Compressor | 67.4 | 2576.1 | 20.27 | 67.7 | 3.1 | 5.47 | 7.28 | 0 | 0.75137 | 18.3237 | 0.3973
2024-02-18 | CO-04 | Compressor | 85.3 | 2963.2 | 25.52 | 70.7 | 4.99 | 7.92 | 11.05 | 0 | 0.71674 | 19.0606 | 0.57973
2024-02-18 | CO-05 | Compressor | 105.9 | 3620.3 | 27.57 | 82.6 | 4.76 | 10.45 | 15.07 | 0 | 0.69343 | 24.1601 | 0.62376
2024-02-18 | CO-06 | Compressor | 78.5 | 2658.6 | 17.66 | 64.6 | 3.61 | 4.92 | 6.42 | 0 | 0.76636 | 16.6032 | 0.38667
2024-02-18 | CO-07 | Compressor | 64.6 | 2483.7 | 12.96 | 65.7 | 4.06 | 3.37 | 4.53 | 0 | 0.74393 | 16.3705 | 0.27672
2024-02-18 | CO-08 | Compressor | 64.4 | 2193.7 | 14.2 | 64.7 | 4.18 | 3.26 | 4.42 | 0 | 0.73756 | 14.2769 | 0.30959
2024-02-18 | CO-09 | Compressor | 88.2 | 3181.9 | 18.63 | 70.8 | 4.57 | 6.21 | 8.76 | 0 | 0.7089 | 20.7274 | 0.42263
2024-02-18 | CO-10 | Compressor | 89.6 | 2992.1 | 22.82 | 71 | 3.88 | 7.15 | 9.89 | 0 | 0.72295 | 21.056 | 0.4697
2024-02-18 | CO-11 | Compressor | 93.8 | 3403.9 | 19.15 | 70.4 | 4.9 | 6.83 | 9.62 | 0 | 0.70998 | 23.1417 | 0.4157
2024-02-18 | CO-12 | Compressor | 75.5 | 2747 | 10 | 70.7 | 3.96 | 2.88 | 3.94 | 0 | 0.73096 | 17.2442 | 0.22848
2024-02-18 | TU-01 | Turbine | 80 | 5586.3 | 10.51 | 455.6 | 6.08 | 6.15 | 7.58 | 0 | 0.81135 | 35.3495 | 0.21443
2024-02-18 | TU-02 | Turbine | 92.3 | 6449.1 | 11.08 | 450.5 | 5.98 | 7.49 | 9.13 | 0 | 0.82037 | 40.6121 | 0.22481
2024-02-18 | TU-03 | Turbine | 64.5 | 4607 | 6.73 | 452.4 | 4.86 | 3.25 | 3.88 | 0 | 0.83763 | 29.1353 | 0.13317
2024-02-18 | TU-04 | Turbine | 48 | 3600 | 4 | 444.8 | 5.47 | 1.51 | 1.8 | 0 | 0.83889 | 22.0782 | 0.081528
2024-02-18 | TU-05 | Turbine | 94.3 | 6731.6 | 7.11 | 451.5 | 6.21 | 5.01 | 6.16 | 0 | 0.81331 | 41.294 | 0.14917
2024-02-18 | TU-06 | Turbine | 72.9 | 5252 | 6.01 | 449.5 | 6.38 | 3.3 | 4.06 | 0 | 0.81281 | 31.826 | 0.12757
2024-02-18 | TU-07 | Turbine | 100.3 | 6492.7 | 11.66 | 454.4 | 6.66 | 7.93 | 9.94 | 0 | 0.79779 | 41.8728 | 0.23739
2024-02-18 | TU-08 | Turbine | 58.9 | 3867.6 | 7.87 | 444.2 | 5.32 | 3.19 | 3.77 | 0 | 0.84615 | 24.2331 | 0.15557
2024-02-18 | TU-09 | Turbine | 85 | 5971.1 | 8.4 | 450.3 | 5.67 | 5.25 | 6.32 | 0 | 0.8307 | 36.5169 | 0.17307
2024-02-18 | TU-10 | Turbine | 96.1 | 7181.9 | 10.32 | 452.6 | 5.64 | 7.76 | 9.65 | 0 | 0.80415 | 44.4227 | 0.21723
2024-02-18 | TU-11 | Turbine | 77.2 | 5839.9 | 6.71 | 455.9 | 6.08 | 4.1 | 5.07 | 0 | 0.80868 | 35.8606 | 0.14138
2024-02-18 | TU-12 | Turbine | 110 | 7929.2 | 11.92 | 453 | 5.77 | 9.9 | 11.95 | 0 | 0.82845 | 50.2979 | 0.23758
2024-02-19 | MO-01 | Motor | 91.8 | 1800.6 | 37.11 | 60 | 2.88 | 7 | 8.41 | 0 | 0.83234 | 14.126 | 0.59536
2024-02-19 | MO-02 | Motor | 62.5 | 882.1 | 27.06 | 57.4 | 1.72 | 2.5 | 2.92 | 0 | 0.85616 | 8.3405 | 0.3501
2024-02-19 | MO-03 | Motor | 65.8 | 1080.8 | 32.02 | 50.9 | 3.12 | 3.62 | 4.22 | 0 | 0.85782 | 9.271 | 0.45518
2024-02-19 | MO-04 | Motor | 75.4 | 1217 | 30.63 | 56.4 | 3.55 | 3.9 | 4.79 | 0 | 0.8142 | 8.7087 | 0.55002
2024-02-19 | MO-05 | Motor | 77.2 | 1248.8 | 24.55 | 49.6 | 2.29 | 3.21 | 3.69 | 0 | 0.86992 | 9.7035 | 0.38028
2024-02-19 | MO-06 | Motor | 69.9 | 1175.5 | 27.69 | 57.9 | 2.61 | 3.41 | 4.01 | 0 | 0.85037 | 10.2279 | 0.39207
2024-02-19 | MO-07 | Motor | 95.1 | 1641.3 | 48.68 | 62.3 | 2.96 | 8.37 | 10.04 | 0 | 0.83367 | 14.3378 | 0.70025
2024-02-19 | MO-08 | Motor | 93.8 | 1635.9 | 30.76 | 54 | 3.75 | 5.27 | 6.4 | 0 | 0.82344 | 11.6588 | 0.54894
2024-02-19 | MO-09 | Motor | 77.3 | 1292.3 | 28.8 | 55.7 | 2.01 | 3.9 | 4.56 | 0 | 0.85526 | 11.614 | 0.39263
2024-02-19 | MO-10 | Motor | 63.9 | 1116 | 16 | 52.7 | 3.23 | 1.87 | 2.25 | 0 | 0.83111 | 7.1842 | 0.31319
2024-02-19 | MO-11 | Motor | 65.1 | 1070.9 | 29.09 | 51.3 | 1.83 | 3.26 | 3.79 | 0 | 0.86016 | 8.4251 | 0.44985
2024-02-19 | MO-12 | Motor | 47 | 875 | 16 | 53.3 | 2.74 | 1.47 | 1.73 | 0 | 0.84971 | 5.79 | 0.29879
2024-02-19 | PU-01 | Pump | 74.9 | 1139.4 | 45.21 | 46.1 | 2.48 | 5.39 | 6.76 | 0 | 0.79734 | 10.0763 | 0.67088
2024-02-19 | PU-02 | Pump | 66.8 | 984.2 | 42.81 | 53.5 | 3.17 | 4.41 | 5.76 | 0 | 0.76562 | 9.7941 | 0.58811
2024-02-19 | PU-03 | Pump | 62.9 | 1112.3 | 35.27 | 47.4 | 3.91 | 4.11 | 5.36 | 0 | 0.76679 | 10.3369 | 0.51853
2024-02-19 | PU-04 | Pump | 65.2 | 966.7 | 36.29 | 47.6 | 3.39 | 3.67 | 4.82 | 0 | 0.76141 | 8.5967 | 0.56068
2024-02-19 | PU-05 | Pump | 58 | 933.7 | 22 | 45.4 | 2.48 | 2.15 | 2.72 | 0 | 0.79044 | 8.0337 | 0.33857
2024-02-19 | PU-06 | Pump | 84.2 | 1231.2 | 57.21 | 53.2 | 3.47 | 7.38 | 9.92 | 0 | 0.74395 | 13.1514 | 0.75429
2024-02-19 | PU-07 | Pump | 67.2 | 1018.6 | 27.51 | 47.6 | 3.74 | 2.93 | 3.83 | 0 | 0.76501 | 8.3243 | 0.4601
2024-02-19 | PU-08 | Pump | 89.7 | 1276.2 | 73.57 | 56.2 | 3.58 | 9.83 | 13.26 | 0 | 0.74133 | 13.0675 | 1.0147
2024-02-19 | PU-09 | Pump | 72.9 | 871.2 | 36.42 | 52.9 | 4.2 | 3.32 | 4.42 | 0 | 0.75113 | 9.7162 | 0.45491
2024-02-19 | PU-10 | Pump | 78.7 | 1122.2 | 32.5 | 55.3 | 3.93 | 3.82 | 5.12 | 0 | 0.74609 | 9.1217 | 0.5613
2024-02-19 | PU-11 | Pump | 60.8 | 863 | 23.9 | 41.2 | 3.63 | 2.16 | 2.76 | 0 | 0.78261 | 5.5609 | 0.49632
2024-02-19 | PU-12 | Pump | 61.6 | 1006.8 | 41.12 | 50.4 | 2.42 | 4.34 | 5.54 | 0 | 0.78339 | 9.4304 | 0.58746
2024-02-19 | CO-01 | Compressor | 74 | 2701.9 | 14 | 66.5 | 4.35 | 3.96 | 5.37 | 0 | 0.73743 | 17.9384 | 0.29936
2024-02-19 | CO-02 | Compressor | 88.9 | 3469.5 | 17.41 | 76.7 | 4.78 | 6.32 | 8.89 | 0 | 0.71091 | 22.9708 | 0.38701
2024-02-19 | CO-03 | Compressor | 74.4 | 2472.8 | 16.04 | 69 | 4.25 | 4.15 | 5.78 | 0 | 0.71799 | 15.3708 | 0.37604
2024-02-19 | CO-04 | Compressor | 108.1 | 3764.1 | 24.45 | 74 | 5.7 | 9.64 | 13.65 | 0 | 0.70623 | 23.3061 | 0.58568
2024-02-19 | CO-05 | Compressor | 72.4 | 2638.3 | 14.73 | 69.3 | 3.76 | 4.07 | 5.5 | 0 | 0.74 | 17.4002 | 0.31609
2024-02-19 | CO-06 | Compressor | 66.9 | 1963.4 | 10.21 | 70.6 | 4.69 | 2.1 | 3.01 | 0 | 0.69767 | 13.1128 | 0.22955
2024-02-19 | CO-07 | Compressor | 77.6 | 3021.2 | 20.9 | 70.5 | 3.58 | 6.61 | 9.07 | 0 | 0.72878 | 20.9025 | 0.43392
2024-02-19 | CO-08 | Compressor | 88.3 | 3231.4 | 18.59 | 67.1 | 4.49 | 6.29 | 8.64 | 0 | 0.72801 | 21.8641 | 0.39517
2024-02-19 | CO-09 | Compressor | 70.8 | 2818.1 | 21.19 | 70.3 | 3.04 | 6.25 | 8.36 | 0 | 0.74761 | 18.933 | 0.44156
2024-02-19 | CO-10 | Compressor | 61.1 | 2207.3 | 13.46 | 69.8 | 4.59 | 3.11 | 4.29 | 0 | 0.72494 | 13.7203 | 0.31267
2024-02-19 | CO-11 | Compressor | 68.3 | 2632.7 | 14.05 | 72.1 | 3.97 | 3.87 | 5.33 | 0 | 0.72608 | 16.6746 | 0.31965
2024-02-19 | CO-12 | Compressor | 25 | 1800 | 10 | 62.8 | 1.67 | 1.88 | 2.41 | 0 | 0.78008 | 11.5056 | 0.20946
2024-02-19 | TU-01 | Turbine | 62.6 | 4256.6 | 6.67 | 452.1 | 4.78 | 2.97 | 3.53 | 0 | 0.84136 | 25.4076 | 0.13893
2024-02-19 | TU-02 | Turbine | 89.4 | 6412.2 | 6.3 | 453.9 | 5.91 | 4.23 | 5.32 | 0 | 0.79511 | 39.905 | 0.13332
2024-02-19 | TU-03 | Turbine | 87.4 | 6351.4 | 9.18 | 455.5 | 5.41 | 6.1 | 7.47 | 0 | 0.8166 | 39.7569 | 0.18789
2024-02-19 | TU-04 | Turbine | 64.2 | 5090.2 | 7.13 | 452.6 | 5.53 | 3.8 | 4.59 | 0 | 0.82789 | 30.0661 | 0.15266
2024-02-19 | TU-05 | Turbine | 64 | 3840.6 | 6.86 | 449.7 | 5.69 | 2.76 | 3.32 | 0 | 0.83133 | 23.4037 | 0.14186
2024-02-19 | TU-06 | Turbine | 75.1 | 5006 | 6.49 | 452.6 | 5.92 | 3.4 | 4.24 | 0 | 0.80189 | 32.2698 | 0.13139
2024-02-19 | TU-07 | Turbine | 88.6 | 6637 | 8.59 | 454 | 6.41 | 5.97 | 7.59 | 0 | 0.78656 | 41.5254 | 0.18278
2024-02-19 | TU-08 | Turbine | 79.7 | 5097.1 | 7.48 | 457.7 | 5.57 | 3.99 | 5.01 | 0 | 0.79641 | 31.4064 | 0.15952
2024-02-19 | TU-09 | Turbine | 81.3 | 5565.4 | 5.27 | 450.7 | 4.85 | 3.07 | 3.65 | 0 | 0.8411 | 34.7434 | 0.10506
2024-02-19 | TU-10 | Turbine | 110 | 8001.9 | 11.98 | 450 | 6.45 | 10.04 | 12.43 | 0 | 0.80772 | 50.4091 | 0.24658
2024-02-19 | TU-11 | Turbine | 68.5 | 4454.1 | 5.03 | 445.9 | 5.76 | 2.34 | 2.86 | 0 | 0.81818 | 27.253 | 0.10494
2024-02-19 | TU-12 | Turbine | 69.4 | 5247 | 7.21 | 445.4 | 5.05 | 3.96 | 4.63 | 0 | 0.85529 | 31.0454 | 0.14914
2024-02-20 | MO-01 | Motor | 71.9 | 1321.6 | 16 | 59.2 | 3.05 | 2.21 | 2.69 | 0 | 0.82156 | 10.0573 | 0.26747
2024-02-20 | MO-02 | Motor | 43.4 | 875 | 30.14 | 52.2 | 1.83 | 2.76 | 3.16 | 0 | 0.87342 | 8.6918 | 0.36356
2024-02-20 | MO-03 | Motor | 72.2 | 1299.4 | 34.96 | 50.9 | 2.85 | 4.76 | 5.65 | 0 | 0.84248 | 10.1382 | 0.5573
2024-02-20 | MO-04 | Motor | 78.4 | 1356.1 | 38.3 | 55 | 2.38 | 5.44 | 6.39 | 0 | 0.85133 | 11.792 | 0.54189
2024-02-20 | MO-05 | Motor | 62.9 | 1029.5 | 25.26 | 49.5 | 2.5 | 2.72 | 3.15 | 0 | 0.86349 | 7.8179 | 0.40292
2024-02-20 | MO-06 | Motor | 86 | 1541.8 | 29.37 | 62.7 | 3.32 | 4.74 | 5.77 | 0 | 0.82149 | 10.5783 | 0.54546
2024-02-20 | MO-07 | Motor | 110 | 1918.1 | 50.7 | 62.7 | 2.71 | 10.18 | 12.33 | 0 | 0.82563 | 16.2482 | 0.75886
2024-02-20 | MO-08 | Motor | 59.4 | 1107.9 | 27.05 | 53 | 2.45 | 3.14 | 3.69 | 0 | 0.85095 | 10.2436 | 0.36022
2024-02-20 | MO-09 | Motor | 92.8 | 1782.6 | 45.49 | 60.3 | 2.65 | 8.49 | 10.12 | 0 | 0.83893 | 15.0467 | 0.67257
2024-02-20 | MO-10 | Motor | 91.7 | 1647.4 | 40.96 | 59.3 | 3.96 | 7.07 | 8.78 | 0 | 0.80524 | 13.7123 | 0.6403
2024-02-20 | MO-11 | Motor | 64.6 | 1047.6 | 29.02 | 58 | 2.98 | 3.18 | 3.81 | 0 | 0.83465 | 7.8313 | 0.48651
2024-02-20 | MO-12 | Motor | 72.8 | 1305 | 34.47 | 54.1 | 3.33 | 4.71 | 5.63 | 0 | 0.83659 | 11.4349 | 0.49235
2024-02-20 | PU-01 | Pump | 72.8 | 1188.2 | 40.72 | 57.4 | 3.47 | 5.07 | 6.75 | 0 | 0.75111 | 10.3512 | 0.6521
2024-02-20 | PU-02 | Pump | 62.9 | 893.5 | 32.18 | 50.8 | 3.24 | 3.01 | 3.91 | 0 | 0.76982 | 7.6348 | 0.51213
2024-02-20 | PU-03 | Pump | 80.9 | 1135.2 | 46.05 | 55.2 | 3.37 | 5.47 | 7.39 | 0 | 0.74019 | 11.6615 | 0.63371
2024-02-20 | PU-04 | Pump | 74.3 | 1040.3 | 43.34 | 49.5 | 3 | 4.72 | 5.97 | 0 | 0.79062 | 9.1699 | 0.65104
2024-02-20 | PU-05 | Pump | 73.4 | 1176.6 | 42.23 | 46.4 | 2.55 | 5.2 | 6.68 | 0 | 0.77844 | 10.6908 | 0.62483
2024-02-20 | PU-06 | Pump | 88.9 | 1182.9 | 42.66 | 53.4 | 3.48 | 5.28 | 7.01 | 0 | 0.75321 | 10.0185 | 0.69971
2024-02-20 | PU-07 | Pump | 52.1 | 765.4 | 31.43 | 48.9 | 3.73 | 2.52 | 3.25 | 0 | 0.77538 | 7.1815 | 0.45255
2024-02-20 | PU-08 | Pump | 58.3 | 925.2 | 28.48 | 50.2 | 2.99 | 2.76 | 3.51 | 0 | 0.78632 | 6.3606 | 0.55183
2024-02-20 | PU-09 | Pump | 63.4 | 976.5 | 40.16 | 54.3 | 3.29 | 4.11 | 5.43 | 0 | 0.75691 | 9.9067 | 0.54811
2024-02-20 | PU-10 | Pump | 75.5 | 1064.2 | 43.99 | 46.3 | 4.78 | 4.9 | 6.47 | 0 | 0.75734 | 10.6564 | 0.60714
2024-02-20 | PU-11 | Pump | 75.9 | 1141 | 37.97 | 53.4 | 2.59 | 4.54 | 5.71 | 0 | 0.7951 | 12.0048 | 0.47564
2024-02-20 | PU-12 | Pump | 95.6 | 1264.3 | 67.81 | 56.3 | 2.9 | 8.98 | 11.66 | 0 | 0.77015 | 13.8826 | 0.8399
2024-02-20 | CO-01 | Compressor | 69.1 | 2384.8 | 20.09 | 66.2 | 3.92 | 5.02 | 6.71 | 0 | 0.74814 | 15.3952 | 0.43585
2024-02-20 | CO-02 | Compressor | 65.1 | 2520.7 | 15.43 | 71.1 | 3.84 | 4.07 | 5.61 | 0 | 0.72549 | 17.3062 | 0.32416
2024-02-20 | CO-03 | Compressor | 59.4 | 2242.9 | 14.31 | 64.5 | 5.13 | 3.36 | 4.62 | 0 | 0.72727 | 15.5204 | 0.29767
2024-02-20 | CO-04 | Compressor | 73.2 | 2519.6 | 15.72 | 70.8 | 4.3 | 4.15 | 5.66 | 0 | 0.73322 | 17.5778 | 0.322
2024-02-20 | CO-05 | Compressor | 76.9 | 2547.2 | 16.91 | 71.5 | 4.94 | 4.51 | 6.3 | 0 | 0.71587 | 15.2365 | 0.41348
2024-02-20 | CO-06 | Compressor | 56.2 | 2342.4 | 14.37 | 63.6 | 4.03 | 3.52 | 4.74 | 0 | 0.74262 | 14.7868 | 0.32056
2024-02-20 | CO-07 | Compressor | 91.6 | 3189.1 | 25.49 | 70.1 | 5.62 | 8.51 | 11.99 | 0 | 0.70976 | 20.7026 | 0.57915
2024-02-20 | CO-08 | Compressor | 58.4 | 2170.4 | 21.7 | 72.7 | 3.22 | 4.93 | 6.76 | 0 | 0.72929 | 16.1983 | 0.41733
2024-02-20 | CO-09 | Compressor | 81.2 | 2960.4 | 24.54 | 74.8 | 4.34 | 7.61 | 10.46 | 0 | 0.72753 | 20.6154 | 0.50739
2024-02-20 | CO-10 | Compressor | 77.4 | 2736.8 | 20.59 | 68 | 3.86 | 5.9 | 7.81 | 0 | 0.75544 | 19.1783 | 0.40723
2024-02-20 | CO-11 | Compressor | 78.7 | 3019 | 20.07 | 72.9 | 4.16 | 6.34 | 8.76 | 0 | 0.72374 | 19.0523 | 0.45979
2024-02-20 | CO-12 | Compressor | 64.3 | 2612.7 | 12.91 | 67.9 | 3.28 | 3.53 | 4.65 | 0 | 0.75914 | 16.9442 | 0.27443
2024-02-20 | TU-01 | Turbine | 70.4 | 5070.5 | 7.63 | 449.5 | 4.89 | 4.05 | 4.75 | 0 | 0.85263 | 29.8078 | 0.15935
2024-02-20 | TU-02 | Turbine | 95 | 6936.6 | 9.92 | 452.3 | 6.49 | 7.21 | 9.07 | 0 | 0.79493 | 41.6306 | 0.21787
2024-02-20 | TU-03 | Turbine | 75.9 | 5353.9 | 7.96 | 453.9 | 5.61 | 4.46 | 5.47 | 0 | 0.81536 | 32.9386 | 0.16607
2024-02-20 | TU-04 | Turbine | 63 | 4729.5 | 6.18 | 448 | 6.36 | 3.06 | 3.78 | 0 | 0.80952 | 29.1106 | 0.12985
2024-02-20 | TU-05 | Turbine | 61.7 | 4534.1 | 7.75 | 446.5 | 5.6 | 3.68 | 4.45 | 0 | 0.82697 | 28.2168 | 0.15771
2024-02-20 | TU-06 | Turbine | 74 | 5545.8 | 6.16 | 456.4 | 5.73 | 3.58 | 4.41 | 0 | 0.81179 | 33.309 | 0.1324
2024-02-20 | TU-07 | Turbine | 62.1 | 4704.5 | 4.95 | 444.2 | 5.12 | 2.44 | 2.9 | 0 | 0.84138 | 29.0128 | 0.099956
2024-02-20 | TU-08 | Turbine | 74.8 | 4587.5 | 6.78 | 449.2 | 5.87 | 3.26 | 3.94 | 56 | 0.82741 | 28.1389 | 0.14002
2024-02-20 | TU-09 | Turbine | 50.7 | 3736.5 | 4.69 | 445.5 | 5.17 | 1.84 | 2.13 | 0 | 0.86385 | 24.0971 | 0.088392
2024-02-20 | TU-10 | Turbine | 70.4 | 4738.4 | 9.4 | 447.5 | 5.66 | 4.67 | 5.59 | 0 | 0.83542 | 28.9351 | 0.19319
2024-02-20 | TU-11 | Turbine | 73.1 | 6417.9 | 8.04 | 446.9 | 6.61 | 5.4 | 6.72 | 0 | 0.80357 | 37.7634 | 0.17795
2024-02-20 | TU-12 | Turbine | 108.2 | 8196.8 | 9.89 | 452.7 | 6.84 | 8.49 | 10.59 | 0 | 0.8017 | 50.5643 | 0.20944
2024-02-21 | MO-01 | Motor | 67.9 | 1258 | 28.42 | 55.8 | 2.27 | 3.74 | 4.37 | 0 | 0.85584 | 10.3745 | 0.42123
2024-02-21 | MO-02 | Motor | 73.8 | 1308.4 | 23.33 | 53.8 | 2.51 | 3.2 | 3.77 | 0 | 0.84881 | 9.2382 | 0.40809
2024-02-21 | MO-03 | Motor | 52.3 | 875 | 21.58 | 45 | 2.73 | 1.98 | 2.27 | 0 | 0.87225 | 6.931 | 0.32751
2024-02-21 | MO-04 | Motor | 75.8 | 1320.7 | 36.6 | 56.1 | 3.76 | 5.06 | 6.18 | 0 | 0.81877 | 11.3733 | 0.54338
2024-02-21 | MO-05 | Motor | 82.6 | 1388.6 | 27.72 | 55.4 | 2.42 | 4.03 | 4.66 | 0 | 0.86481 | 10.5229 | 0.44284
2024-02-21 | MO-06 | Motor | 79.4 | 1555.2 | 37.25 | 56.2 | 2.14 | 6.07 | 7.04 | 0 | 0.86222 | 11.7953 | 0.59685
2024-02-21 | MO-07 | Motor | 75.2 | 1501.8 | 37.8 | 58.9 | 2.08 | 5.94 | 6.99 | 0 | 0.84979 | 12.253 | 0.57047
2024-02-21 | MO-08 | Motor | 107.5 | 1996.1 | 48.9 | 55.3 | 3.67 | 10.22 | 12.5 | 0 | 0.8176 | 17.0851 | 0.73163
2024-02-21 | MO-09 | Motor | 81.4 | 1440.6 | 28.46 | 53.9 | 3.3 | 4.29 | 5.09 | 0 | 0.84283 | 10.9157 | 0.4663
2024-02-21 | MO-10 | Motor | 46.2 | 875 | 16 | 49.3 | 1.12 | 1.47 | 1.62 | 0 | 0.90741 | 6.8594 | 0.23617
2024-02-21 | MO-11 | Motor | 85.6 | 1595.2 | 35.8 | 51.3 | 3.18 | 5.98 | 7 | 0 | 0.85429 | 12.648 | 0.55345
2024-02-21 | MO-12 | Motor | 85.2 | 1421.4 | 37.86 | 57.5 | 3.42 | 5.64 | 6.77 | 0 | 0.83309 | 10.9477 | 0.61839
2024-02-21 | PU-01 | Pump | 100 | 1601.6 | 63.9 | 52.5 | 3.8 | 10.72 | 14.2 | 0 | 0.75493 | 15.2755 | 0.92959
2024-02-21 | PU-02 | Pump | 80 | 1183.6 | 41.66 | 52 | 3.68 | 5.16 | 6.87 | 0 | 0.75109 | 10.4948 | 0.65461
2024-02-21 | PU-03 | Pump | 68.1 | 1006.9 | 22.28 | 50.5 | 3.29 | 2.35 | 3.06 | 0 | 0.76797 | 8.6534 | 0.35362
2024-02-21 | PU-04 | Pump | 70.6 | 1072.5 | 46.37 | 52.8 | 3.28 | 5.21 | 6.76 | 0 | 0.77071 | 11.5966 | 0.58293
2024-02-21 | PU-05 | Pump | 73.9 | 968.1 | 31.5 | 51.5 | 2.85 | 3.19 | 4.17 | 0 | 0.76499 | 9.349 | 0.44604
2024-02-21 | PU-06 | Pump | 43.8 | 732.7 | 22 | 46.1 | 1.97 | 1.69 | 2.08 | 0 | 0.8125 | 5.7881 | 0.35936
2024-02-21 | PU-07 | Pump | 65.9 | 1026.4 | 35.34 | 45.4 | 3.23 | 3.8 | 4.84 | 0 | 0.78512 | 8.4088 | 0.57559
2024-02-21 | PU-08 | Pump | 46.3 | 725 | 22.84 | 50 | 2.94 | 1.73 | 2.25 | 0 | 0.76889 | 5.1946 | 0.43314
2024-02-21 | PU-09 | Pump | 82.6 | 1265.3 | 57.19 | 55.1 | 3.97 | 7.58 | 10.26 | 0 | 0.73879 | 12.8744 | 0.79693
2024-02-21 | PU-10 | Pump | 81.3 | 1285.7 | 47.81 | 50.7 | 3.42 | 6.44 | 8.41 | 0 | 0.76576 | 11.4498 | 0.73451
2024-02-21 | PU-11 | Pump | 69.1 | 997.9 | 39.58 | 48.2 | 3.22 | 4.14 | 5.37 | 0 | 0.77095 | 8.6593 | 0.62015
2024-02-21 | PU-12 | Pump | 58 | 780.1 | 22 | 47.9 | 3.11 | 1.8 | 2.3 | 0 | 0.78261 | 8.2301 | 0.27946
2024-02-21 | CO-01 | Compressor | 77.5 | 2898.9 | 20.57 | 68.7 | 4.58 | 6.25 | 8.68 | 0 | 0.72005 | 19.6337 | 0.4421
2024-02-21 | CO-02 | Compressor | 88.2 | 3371.2 | 23.11 | 71.7 | 3.9 | 8.16 | 11.12 | 0 | 0.73381 | 22.576 | 0.49256
2024-02-21 | CO-03 | Compressor | 83.1 | 2931.2 | 24.82 | 75.3 | 3.93 | 7.62 | 10.52 | 0 | 0.72433 | 20.05 | 0.52469
2024-02-21 | CO-04 | Compressor | 68.6 | 2271.4 | 15.5 | 77.3 | 3.74 | 3.69 | 5.09 | 0 | 0.72495 | 16.3184 | 0.31192
2024-02-21 | CO-05 | Compressor | 77.8 | 2631 | 20.13 | 68.7 | 3.89 | 5.54 | 7.61 | 0 | 0.72799 | 17.4641 | 0.43575
2024-02-21 | CO-06 | Compressor | 66.7 | 2411.7 | 21.67 | 69.2 | 3.88 | 5.47 | 7.56 | 0 | 0.72354 | 16.9148 | 0.44695
2024-02-21 | CO-07 | Compressor | 82.1 | 3098.9 | 21.21 | 75.4 | 4.63 | 6.88 | 9.87 | 0 | 0.69706 | 21.225 | 0.46502
2024-02-21 | CO-08 | Compressor | 51.1 | 1921.7 | 10 | 66.3 | 3.4 | 2.01 | 2.65 | 0 | 0.75849 | 13.9164 | 0.19042
2024-02-21 | CO-09 | Compressor | 95.9 | 3332.5 | 22.9 | 69.4 | 5.38 | 7.99 | 11.43 | 0 | 0.69904 | 22.0548 | 0.51825
2024-02-21 | CO-10 | Compressor | 91.8 | 3292.2 | 21.25 | 73.1 | 4.47 | 7.33 | 10.22 | 0 | 0.71722 | 22.6534 | 0.45115
2024-02-21 | CO-11 | Compressor | 102.4 | 3370.9 | 21.27 | 75.3 | 4 | 7.51 | 10.42 | 0 | 0.72073 | 20.677 | 0.50394
2024-02-21 | CO-12 | Compressor | 96.7 | 3710.3 | 19.46 | 74.2 | 4.18 | 7.56 | 10.5 | 0 | 0.72 | 25.7071 | 0.40845
2024-02-21 | TU-01 | Turbine | 104.9 | 7801.2 | 11.09 | 456.1 | 6.17 | 9.06 | 11.48 | 0 | 0.7892 | 48.1434 | 0.23845
2024-02-21 | TU-02 | Turbine | 61.7 | 3859.9 | 6.94 | 449.7 | 4.95 | 2.81 | 3.38 | 0 | 0.83136 | 24.3882 | 0.13859
2024-02-21 | TU-03 | Turbine | 61.3 | 4392 | 6.75 | 447.8 | 6.48 | 3.11 | 3.86 | 0 | 0.8057 | 25.9324 | 0.14885
2024-02-21 | TU-04 | Turbine | 77.6 | 5641.3 | 9.07 | 451.1 | 5.94 | 5.36 | 6.61 | 0 | 0.81089 | 33.5852 | 0.19681
2024-02-21 | TU-05 | Turbine | 70.4 | 4883.8 | 4.9 | 451.6 | 4.6 | 2.51 | 2.98 | 0 | 0.84228 | 29.2269 | 0.10196
2024-02-21 | TU-06 | Turbine | 75.5 | 5456.8 | 7.91 | 448.9 | 4.89 | 4.52 | 5.4 | 0 | 0.83704 | 33.4685 | 0.16135
2024-02-21 | TU-07 | Turbine | 74.7 | 5061.3 | 6.49 | 452 | 5.01 | 3.44 | 4.11 | 0 | 0.83698 | 30.7483 | 0.13367
2024-02-21 | TU-08 | Turbine | 77.5 | 5724.8 | 6.87 | 447.3 | 7.1 | 4.12 | 5.11 | 0 | 0.80626 | 34.6391 | 0.14752
2024-02-21 | TU-09 | Turbine | 44.8 | 3600 | 6.76 | 446.4 | 5.08 | 2.55 | 3.01 | 0 | 0.84718 | 22.0509 | 0.1365
2024-02-21 | TU-10 | Turbine | 67.3 | 4469.2 | 4.75 | 452.6 | 5.52 | 2.22 | 2.71 | 0 | 0.81919 | 25.375 | 0.1068
2024-02-21 | TU-11 | Turbine | 56.7 | 3903.4 | 5.69 | 449.9 | 5.06 | 2.33 | 2.8 | 0 | 0.83214 | 24.2737 | 0.11535
2024-02-21 | TU-12 | Turbine | 71.4 | 5401 | 8.24 | 452.6 | 5.35 | 4.66 | 5.69 | 0 | 0.81898 | 33.0117 | 0.17236
2024-02-22 | MO-01 | Motor | 80.3 | 1446.1 | 38.65 | 55.2 | 2.61 | 5.85 | 6.83 | 0 | 0.85652 | 12.916 | 0.5288
2024-02-22 | MO-02 | Motor | 91.9 | 1367.4 | 24.87 | 59.2 | 3.55 | 3.56 | 4.31 | 0 | 0.82599 | 10.062 | 0.42834
2024-02-22 | MO-03 | Motor | 108.4 | 1904.3 | 44.93 | 61.2 | 3.56 | 8.96 | 11.02 | 0 | 0.81307 | 15.1719 | 0.72634
2024-02-22 | MO-04 | Motor | 46.9 | 1012.7 | 25.96 | 48.4 | 2.13 | 2.75 | 3.13 | 0 | 0.87859 | 8.5391 | 0.36655
2024-02-22 | MO-05 | Motor | 63.2 | 969.3 | 16 | 55.5 | 2.11 | 1.62 | 1.89 | 0 | 0.85714 | 7.803 | 0.24221
2024-02-22 | MO-06 | Motor | 76.2 | 1280.5 | 25.97 | 57.6 | 3.2 | 3.48 | 4.21 | 0 | 0.8266 | 10.9408 | 0.3848
2024-02-22 | MO-07 | Motor | 81.5 | 1415.4 | 36.08 | 49.2 | 3.71 | 5.35 | 6.25 | 0 | 0.856 | 11.7071 | 0.53387
2024-02-22 | MO-08 | Motor | 72.8 | 1048.8 | 26.46 | 60.7 | 2.86 | 2.91 | 3.49 | 0 | 0.83381 | 9.017 | 0.38704
2024-02-22 | MO-09 | Motor | 54.9 | 969.3 | 21.85 | 53 | 3.75 | 2.22 | 2.7 | 0 | 0.82222 | 7.8088 | 0.34577
2024-02-22 | MO-10 | Motor | 65.1 | 1286.8 | 21.32 | 55.5 | 3.14 | 2.87 | 3.41 | 0 | 0.84164 | 9.4045 | 0.36259
2024-02-22 | MO-11 | Motor | 67.6 | 1185.9 | 28.25 | 56 | 3.8 | 3.51 | 4.2 | 0 | 0.83571 | 8.12 | 0.51724
2024-02-22 | MO-12 | Motor | 90 | 1567.5 | 33.59 | 55.9 | 3.12 | 5.51 | 6.58 | 0 | 0.83739 | 12.5928 | 0.52252
2024-02-22 | PU-01 | Pump | 61.7 | 906 | 29.22 | 52.5 | 2.94 | 2.77 | 3.59 | 0 | 0.77159 | 7.3373 | 0.48928
2024-02-22 | PU-02 | Pump | 106.5 | 1565.6 | 51.68 | 56.8 | 3.22 | 8.47 | 11.1 | 0 | 0.76306 | 14.7414 | 0.75298
2024-02-22 | PU-03 | Pump | 49.5 | 725 | 22 | 46.5 | 2.71 | 1.67 | 2.15 | 0 | 0.77674 | 5.6355 | 0.38151
2024-02-22 | PU-04 | Pump | 82.8 | 1230.1 | 60.39 | 49 | 3.48 | 7.78 | 10.06 | 0 | 0.77336 | 12.3611 | 0.81384
2024-02-22 | PU-05 | Pump | 76.3 | 1080.4 | 50.73 | 48.2 | 3.39 | 5.74 | 7.57 | 0 | 0.75826 | 10.3905 | 0.72855
2024-02-22 | PU-06 | Pump | 92.4 | 1456.6 | 57.39 | 52.8 | 3.81 | 8.75 | 11.63 | 0 | 0.75236 | 14.3313 | 0.81151
2024-02-22 | PU-07 | Pump | 73.8 | 996.7 | 43.69 | 46.8 | 3.09 | 4.56 | 5.96 | 0 | 0.7651 | 9.6697 | 0.61636
2024-02-22 | PU-08 | Pump | 62.5 | 901.5 | 42.96 | 51.1 | 4.54 | 4.06 | 5.52 | 0 | 0.73551 | 9.7301 | 0.56731
2024-02-22 | PU-09 | Pump | 60 | 895.7 | 48.95 | 46.4 | 3.45 | 4.59 | 5.95 | 0 | 0.77143 | 7.6435 | 0.77844
2024-02-22 | PU-10 | Pump | 93.6 | 1418.8 | 39.42 | 53.6 | 3.57 | 5.86 | 7.83 | 0 | 0.7484 | 13.6559 | 0.57338
2024-02-22 | PU-11 | Pump | 55.2 | 881.6 | 24.22 | 44.6 | 3.14 | 2.24 | 2.89 | 0 | 0.77509 | 6.6611 | 0.43386
2024-02-22 | PU-12 | Pump | 66.8 | 1098.2 | 39.18 | 50.1 | 2.91 | 4.51 | 5.9 | 0 | 0.76441 | 10.7303 | 0.54984
2024-02-22 | CO-01 | Compressor | 72.4 | 2852.5 | 18.82 | 69.1 | 3.96 | 5.62 | 7.63 | 0 | 0.73657 | 19.2088 | 0.39721
2024-02-22 | CO-02 | Compressor | 47.9 | 1800 | 14.26 | 68.4 | 3.13 | 2.69 | 3.59 | 0 | 0.7493 | 12.6527 | 0.28373
2024-02-22 | CO-03 | Compressor | 78.2 | 2751.1 | 21.63 | 72.9 | 4.96 | 6.23 | 8.69 | 225 | 0.71692 | 17.7991 | 0.48823
2024-02-22 | CO-04 | Compressor | 107.1 | 4015.9 | 29.45 | 80.2 | 4.93 | 12.38 | 17.98 | 0 | 0.68854 | 26.4747 | 0.67914
2024-02-22 | CO-05 | Compressor | 56.9 | 2101.5 | 15.18 | 70.2 | 3.66 | 3.34 | 4.48 | 0 | 0.74554 | 14.2939 | 0.31342
2024-02-22 | CO-06 | Compressor | 92.6 | 3422.4 | 22.96 | 74.2 | 3.79 | 8.23 | 11.39 | 0 | 0.72256 | 22.604 | 0.50389
2024-02-22 | CO-07 | Compressor | 87.4 | 3199.6 | 19.46 | 69.8 | 4.15 | 6.52 | 8.8 | 0 | 0.74091 | 20.2215 | 0.43518
2024-02-22 | CO-08 | Compressor | 51.5 | 1995.1 | 10 | 61.8 | 4.24 | 2.09 | 2.83 | 0 | 0.73852 | 13.3293 | 0.21231
2024-02-22 | CO-09 | Compressor | 48.2 | 1800 | 11.12 | 62.7 | 4.23 | 2.1 | 2.84 | 0 | 0.73944 | 13.6278 | 0.2084
2024-02-22 | CO-10 | Compressor | 94.8 | 3301.4 | 23.67 | 72.3 | 4.82 | 8.18 | 11.6 | 0 | 0.70517 | 21.6013 | 0.537
2024-02-22 | CO-11 | Compressor | 85.8 | 3135.6 | 26.57 | 72.8 | 4.01 | 8.72 | 12.01 | 0 | 0.72606 | 21.5954 | 0.55614
2024-02-22 | CO-12 | Compressor | 95.6 | 3497.7 | 25.94 | 72.9 | 5.07 | 9.5 | 13.3 | 0 | 0.71429 | 23.5031 | 0.56588
2024-02-22 | TU-01 | Turbine | 96.2 | 6904.3 | 8.77 | 452.3 | 7.62 | 6.34 | 8.27 | 37 | 0.76663 | 41.9185 | 0.19729
2024-02-22 | TU-02 | Turbine | 76.9 | 5316.5 | 7.86 | 451.6 | 4.89 | 4.38 | 5.24 | 0 | 0.83588 | 33.2514 | 0.15759
2024-02-22 | TU-03 | Turbine | 99 | 7344.9 | 11.99 | 456.1 | 7.07 | 9.22 | 11.73 | 0 | 0.78602 | 45.7826 | 0.25621
2024-02-22 | TU-04 | Turbine | 70.4 | 4958.2 | 6.11 | 452.1 | 6.02 | 3.17 | 3.91 | 0 | 0.81074 | 29.8592 | 0.13095
2024-02-22 | TU-05 | Turbine | 64.8 | 4336.1 | 6.28 | 451.7 | 4.75 | 2.85 | 3.48 | 0 | 0.81897 | 27.7282 | 0.1255
2024-02-22 | TU-06 | Turbine | 85.7 | 5787.2 | 7.09 | 454.7 | 6.09 | 4.3 | 5.37 | 0 | 0.80074 | 35.3698 | 0.15182
2024-02-22 | TU-07 | Turbine | 67.6 | 4556.4 | 6.28 | 450.9 | 4.93 | 2.99 | 3.52 | 0 | 0.84943 | 28.764 | 0.12237
2024-02-22 | TU-08 | Turbine | 68.5 | 5267.2 | 7.23 | 452.4 | 4.26 | 3.99 | 4.72 | 0 | 0.84534 | 32.5294 | 0.1451
2024-02-22 | TU-09 | Turbine | 61.5 | 5184.7 | 6.12 | 451.6 | 3.74 | 3.32 | 3.88 | 0 | 0.85567 | 31.6907 | 0.12243
2024-02-22 | TU-10 | Turbine | 50.7 | 3600 | 5.49 | 450.8 | 6.15 | 2.07 | 2.58 | 0 | 0.80233 | 22.0875 | 0.11681
2024-02-22 | TU-11 | Turbine | 70.8 | 5184.1 | 6.46 | 450.8 | 5.16 | 3.51 | 4.21 | 0 | 0.83373 | 32.227 | 0.13064
2024-02-22 | TU-12 | Turbine | 59.6 | 4462.2 | 6.9 | 448.2 | 6.11 | 3.22 | 3.93 | 0 | 0.81934 | 26.5143 | 0.14822
2024-02-23 | MO-01 | Motor | 77.1 | 1343.7 | 33.37 | 57 | 3.36 | 4.7 | 5.7 | 0 | 0.82456 | 11.3626 | 0.50165
2024-02-23 | MO-02 | Motor | 37.2 | 875 | 16 | 47.4 | 1.34 | 1.47 | 1.61 | 0 | 0.91304 | 7.7382 | 0.20806
2024-02-23 | MO-03 | Motor | 81.9 | 1339.5 | 32.87 | 58.9 | 2.54 | 4.61 | 5.45 | 0 | 0.84587 | 11.4038 | 0.47791
2024-02-23 | MO-04 | Motor | 74.1 | 1313.2 | 34.22 | 50.8 | 2.74 | 4.71 | 5.57 | 0 | 0.8456 | 9.5616 | 0.58254
2024-02-23 | MO-05 | Motor | 97.6 | 1644.7 | 36.04 | 66.5 | 2.85 | 6.21 | 7.72 | 0 | 0.8044 | 12.0054 | 0.64305
2024-02-23 | MO-06 | Motor | 110 | 1787.7 | 41.18 | 55.6 | 3.67 | 7.71 | 9.22 | 0 | 0.83623 | 14.4492 | 0.6381
2024-02-23 | MO-07 | Motor | 51.9 | 902.4 | 16 | 56.5 | 1.17 | 1.51 | 1.72 | 0 | 0.87791 | 6.2248 | 0.27631
2024-02-23 | MO-08 | Motor | 70.4 | 1310.2 | 19.61 | 49.1 | 2.94 | 2.69 | 3.15 | 0 | 0.85397 | 10.3378 | 0.30471
2024-02-23 | MO-09 | Motor | 66.6 | 1107.3 | 21.42 | 52.3 | 2.25 | 2.48 | 2.88 | 0 | 0.86111 | 8.1922 | 0.35155
2024-02-23 | MO-10 | Motor | 53.2 | 1006.6 | 18.15 | 53.5 | 1.56 | 1.91 | 2.16 | 0 | 0.88426 | 8.1142 | 0.2662
2024-02-23 | MO-11 | Motor | 42.8 | 976.4 | 16 | 50.5 | 2.58 | 1.64 | 1.9 | 0 | 0.86316 | 8.8499 | 0.21469
2024-02-23 | MO-12 | Motor | 87.7 | 1459.7 | 36.02 | 55.6 | 3.89 | 5.51 | 6.65 | 0 | 0.82857 | 12.0184 | 0.55332
2024-02-23 | PU-01 | Pump | 81.3 | 1017.6 | 43 | 48.5 | 2.76 | 4.58 | 5.82 | 0 | 0.78694 | 9.1662 | 0.63494
2024-02-23 | PU-02 | Pump | 80.7 | 1098.8 | 39.91 | 52.8 | 3.07 | 4.59 | 6.04 | 0 | 0.75993 | 10.5014 | 0.57516
2024-02-23 | PU-03 | Pump | 89.2 | 1344.4 | 50.4 | 49.9 | 3.75 | 7.1 | 9.35 | 0 | 0.75936 | 12.8286 | 0.72884
2024-02-23 | PU-04 | Pump | 98.1 | 1488.3 | 49.63 | 57.2 | 3.92 | 7.73 | 10.39 | 0 | 0.74398 | 13.5965 | 0.76417
2024-02-23 | PU-05 | Pump | 57.6 | 857.4 | 48.47 | 50.5 | 2.79 | 4.35 | 5.67 | 0 | 0.7672 | 10.6011 | 0.53485
2024-02-23 | PU-06 | Pump | 76.1 | 1153.6 | 47.1 | 51.2 | 3.39 | 5.69 | 7.5 | 0 | 0.75867 | 10.2117 | 0.73445
2024-02-23 | PU-07 | Pump | 95.2 | 1231.2 | 60.11 | 52.4 | 4.49 | 7.75 | 10.45 | 0 | 0.74163 | 13.5967 | 0.76857
2024-02-23 | PU-08 | Pump | 83.3 | 1266.7 | 43.11 | 54.7 | 2.82 | 5.72 | 7.45 | 0 | 0.76779 | 10.9952 | 0.67757
2024-02-23 | PU-09 | Pump | 82.3 | 1145.2 | 37.66 | 53.4 | 3.16 | 4.52 | 5.96 | 0 | 0.75839 | 11.3651 | 0.52441
2024-02-23 | PU-10 | Pump | 101.3 | 1462.3 | 43 | 50.2 | 3.85 | 6.58 | 8.7 | 0 | 0.75632 | 10.946 | 0.79481
2024-02-23 | PU-11 | Pump | 61.5 | 913.4 | 36.65 | 49 | 3.5 | 3.51 | 4.53 | 0 | 0.77483 | 10.5634 | 0.42884
2024-02-23 | PU-12 | Pump | 58 | 882.9 | 35.12 | 48.5 | 3.27 | 3.25 | 4.15 | 0 | 0.78313 | 8.2415 | 0.50355
2024-02-23 | CO-01 | Compressor | 105.1 | 3988.6 | 24.89 | 74.2 | 4.51 | 10.4 | 14.37 | 0 | 0.72373 | 25.2035 | 0.57016
2024-02-23 | CO-02 | Compressor | 54.3 | 1800 | 21.3 | 66.5 | 3.57 | 4.01 | 5.3 | 0 | 0.7566 | 13.443 | 0.39426
2024-02-23 | CO-03 | Compressor | 69.2 | 2539.3 | 18.19 | 71.1 | 3.9 | 4.84 | 6.54 | 0 | 0.74006 | 17.2822 | 0.37842
2024-02-23 | CO-04 | Compressor | 96 | 3534.3 | 24.5 | 73.8 | 4.29 | 9.07 | 12.84 | 0 | 0.70639 | 23.7734 | 0.5401
2024-02-23 | CO-05 | Compressor | 66.6 | 2407.1 | 16.57 | 72.1 | 4.25 | 4.18 | 5.75 | 0 | 0.72696 | 16.6776 | 0.34477
2024-02-23 | CO-06 | Compressor | 40.9 | 1800 | 10 | 64.8 | 2.7 | 1.88 | 2.47 | 0 | 0.76113 | 11.7291 | 0.21059
2024-02-23 | CO-07 | Compressor | 21.9 | 1800 | 10 | 60.5 | 3.59 | 1.88 | 2.47 | 235 | 0.76113 | 11.466 | 0.21542
2024-02-23 | CO-08 | Compressor | 59.5 | 2207.8 | 15.06 | 66.9 | 3.33 | 3.48 | 4.58 | 0 | 0.75983 | 13.6747 | 0.33493
2024-02-23 | CO-09 | Compressor | 85.8 | 3450.2 | 21.63 | 69.4 | 4.43 | 7.82 | 10.86 | 0 | 0.72007 | 22.5568 | 0.48145
2024-02-23 | CO-10 | Compressor | 88.6 | 3538.2 | 20.51 | 72.3 | 4.48 | 7.6 | 10.61 | 0 | 0.71631 | 22.6659 | 0.4681
2024-02-23 | CO-11 | Compressor | 98.2 | 3803.9 | 17.25 | 73.4 | 5.46 | 6.87 | 10.08 | 0 | 0.68155 | 24.3692 | 0.41364
2024-02-23 | CO-12 | Compressor | 72.9 | 2611.8 | 19.3 | 71.9 | 4.21 | 5.28 | 7.35 | 0 | 0.71837 | 17.4981 | 0.42004
2024-02-23 | TU-01 | Turbine | 85.9 | 5881.7 | 8.29 | 452.8 | 6.14 | 5.11 | 6.27 | 0 | 0.81499 | 37.4262 | 0.16753
2024-02-23 | TU-02 | Turbine | 62.4 | 4842.5 | 4 | 445.2 | 5.6 | 2.03 | 2.44 | 0 | 0.83197 | 28.8172 | 0.084672
2024-02-23 | TU-03 | Turbine | 78.3 | 5596.8 | 8.12 | 451.2 | 6.41 | 4.76 | 5.92 | 0 | 0.80405 | 34.1988 | 0.17311
2024-02-23 | TU-04 | Turbine | 78.7 | 5632.8 | 7.75 | 451.7 | 6.17 | 4.57 | 5.75 | 0 | 0.79478 | 34.146 | 0.16839
2024-02-23 | TU-05 | Turbine | 79.2 | 6068.3 | 7.07 | 454 | 5.46 | 4.5 | 5.41 | 0 | 0.83179 | 35.9238 | 0.1506
2024-02-23 | TU-06 | Turbine | 83.6 | 5659.8 | 10.28 | 450.2 | 5.82 | 6.09 | 7.41 | 0 | 0.82186 | 37.2134 | 0.19912
2024-02-23 | TU-07 | Turbine | 76.9 | 5627.6 | 5.9 | 453.8 | 5.87 | 3.47 | 4.31 | 0 | 0.8051 | 33.5477 | 0.12847
2024-02-23 | TU-08 | Turbine | 85.6 | 6308.4 | 7.36 | 446.5 | 5.64 | 4.86 | 5.81 | 0 | 0.83649 | 38.8083 | 0.14971
2024-02-23 | TU-09 | Turbine | 94.6 | 6269.8 | 11.15 | 454.9 | 5.65 | 7.32 | 8.93 | 0 | 0.81971 | 39.9825 | 0.22335
2024-02-23 | TU-10 | Turbine | 73.9 | 5771.3 | 6.88 | 453 | 5.18 | 4.16 | 5.07 | 0 | 0.82051 | 34.2555 | 0.14801
2024-02-23 | TU-11 | Turbine | 60.5 | 4318.6 | 5.05 | 444.2 | 5.2 | 2.29 | 2.7 | 0 | 0.84815 | 27.0669 | 0.099753
2024-02-23 | TU-12 | Turbine | 88.9 | 6864.9 | 7.87 | 453.9 | 6.26 | 5.66 | 7.06 | 0 | 0.8017 | 40.6662 | 0.17361
2024-02-24 | MO-01 | Motor | 96.9 | 1755.1 | 46.19 | 55.1 | 3.14 | 8.49 | 10.17 | 0 | 0.83481 | 14.0458 | 0.72406
2024-02-24 | MO-02 | Motor | 79.2 | 1413.7 | 43.67 | 54.1 | 2.02 | 6.46 | 7.38 | 0 | 0.87534 | 12.8616 | 0.5738
2024-02-24 | MO-03 | Motor | 75.2 | 1463.8 | 33.58 | 57.9 | 2.93 | 5.15 | 6.15 | 0 | 0.8374 | 11.5868 | 0.53078
2024-02-24 | MO-04 | Motor | 94.8 | 1642.7 | 43.89 | 58.3 | 3.56 | 7.55 | 9.34 | 0 | 0.80835 | 14.9699 | 0.62392
2024-02-24 | MO-05 | Motor | 73.2 | 1208.7 | 41.4 | 57 | 2.3 | 5.24 | 6.08 | 0 | 0.86184 | 11.081 | 0.54869
2024-02-24 | MO-06 | Motor | 71.2 | 1412.5 | 43.75 | 56.6 | 2.68 | 6.47 | 7.68 | 0 | 0.84245 | 12.8293 | 0.59863
2024-02-24 | MO-07 | Motor | 103.4 | 1870.7 | 35.93 | 53.8 | 3.57 | 7.04 | 8.45 | 0 | 0.83314 | 13.906 | 0.60765
2024-02-24 | MO-08 | Motor | 75.6 | 1190.1 | 33.69 | 58.1 | 3.72 | 4.2 | 5.22 | 0 | 0.8046 | 9.3419 | 0.55877
2024-02-24 | MO-09 | Motor | 88.6 | 1488 | 37.67 | 57.4 | 2.37 | 5.87 | 6.94 | 0 | 0.84582 | 11.3935 | 0.60912
2024-02-24 | MO-10 | Motor | 89.4 | 1629.5 | 35.77 | 57.1 | 3.48 | 6.1 | 7.36 | 0 | 0.8288 | 12.2483 | 0.6009
2024-02-24 | MO-11 | Motor | 56.8 | 1069.5 | 25.87 | 52.9 | 2.34 | 2.9 | 3.36 | 0 | 0.8631 | 8.1893 | 0.41029
2024-02-24 | MO-12 | Motor | 108.7 | 1908 | 50.71 | 56.3 | 3.46 | 10.13 | 12.29 | 0 | 0.82425 | 16.9376 | 0.72561
2024-02-24 | PU-01 | Pump | 66.2 | 988.1 | 30.39 | 48.5 | 4.4 | 3.14 | 4.11 | 0 | 0.76399 | 8.9864 | 0.45736
2024-02-24 | PU-02 | Pump | 85.1 | 1150.8 | 41.22 | 51.5 | 4.53 | 4.97 | 6.5 | 0 | 0.76462 | 9.5924 | 0.67762
2024-02-24 | PU-03 | Pump | 69.8 | 1025.7 | 32.95 | 46.9 | 3.13 | 3.54 | 4.49 | 0 | 0.78842 | 8.7902 | 0.5108
2024-02-24 | PU-04 | Pump | 100.5 | 1464.5 | 62.37 | 55 | 4.23 | 9.57 | 12.82 | 0 | 0.74649 | 14.376 | 0.89176
2024-02-24 | PU-05 | Pump | 67.8 | 908.7 | 41.44 | 44.6 | 3 | 3.94 | 4.88 | 0 | 0.80738 | 11.5286 | 0.4233
2024-02-24 | PU-06 | Pump | 89.1 | 1206 | 52.51 | 53.2 | 3.78 | 6.63 | 8.78 | 0 | 0.75513 | 11.9688 | 0.73358
2024-02-24 | PU-07 | Pump | 88.3 | 1268.9 | 37.15 | 51.6 | 3.51 | 4.94 | 6.41 | 0 | 0.77067 | 11.3198 | 0.56626
2024-02-24 | PU-08 | Pump | 80.3 | 1202.9 | 42.8 | 53.3 | 4 | 5.39 | 7.27 | 0 | 0.7414 | 10.2755 | 0.70751
2024-02-24 | PU-09 | Pump | 66.2 | 1057.4 | 22 | 52.2 | 2.75 | 2.44 | 3.12 | 0 | 0.78205 | 8.9009 | 0.35053
2024-02-24 | PU-10 | Pump | 88.3 | 1288.7 | 47.46 | 51.5 | 3.33 | 6.4 | 8.35 | 0 | 0.76647 | 13.108 | 0.63702
2024-02-24 | PU-11 | Pump | 99 | 1566 | 37.78 | 55.1 | 4.3 | 6.2 | 8.42 | 0 | 0.73634 | 12.6755 | 0.66427
2024-02-24 | PU-12 | Pump | 71.3 | 996.7 | 38.37 | 46.8 | 3.15 | 4 | 5.08 | 0 | 0.7874 | 9.9259 | 0.51179
2024-02-24 | CO-01 | Compressor | 56.3 | 2063 | 11.52 | 69.2 | 4.37 | 2.49 | 3.47 | 0 | 0.71758 | 13.8752 | 0.25009
2024-02-24 | CO-02 | Compressor | 89.2 | 3176.6 | 20.15 | 68 | 5.06 | 6.7 | 9.27 | 0 | 0.72276 | 20.9287 | 0.44293
2024-02-24 | CO-03 | Compressor | 80.7 | 2983.8 | 21.44 | 71.9 | 4.25 | 6.7 | 9.3 | 32 | 0.72043 | 20.8652 | 0.44572
2024-02-24 | CO-04 | Compressor | 41.4 | 1800 | 10 | 63.3 | 3.29 | 1.88 | 2.49 | 0 | 0.75502 | 11.061 | 0.22511
2024-02-24 | CO-05 | Compressor | 75 | 2866.7 | 24.58 | 69.6 | 3.5 | 7.38 | 10.05 | 0 | 0.73433 | 18.7147 | 0.53701
2024-02-24 | CO-06 | Compressor | 65.8 | 2296.6 | 12.57 | 66.8 | 4.18 | 3.02 | 4.11 | 0 | 0.73479 | 14.9145 | 0.27557
2024-02-24 | CO-07 | Compressor | 66 | 2662.5 | 19.87 | 68.2 | 3.86 | 5.54 | 7.56 | 196 | 0.7328 | 17.4646 | 0.43287
2024-02-24 | CO-08 | Compressor | 76.2 | 2995.5 | 21.17 | 71.5 | 4.27 | 6.64 | 9.45 | 0 | 0.70265 | 17.5491 | 0.53849
2024-02-24 | CO-09 | Compressor | 89.7 | 3112.9 | 17.82 | 71.8 | 4.36 | 5.81 | 7.97 | 0 | 0.72898 | 19.6961 | 0.40465
2024-02-24 | CO-10 | Compressor | 69 | 2865.8 | 17.35 | 66.4 | 4.47 | 5.21 | 7.23 | 0 | 0.72061 | 17.0522 | 0.42399
2024-02-24 | CO-11 | Compressor | 90.7 | 3331.5 | 25.77 | 69.9 | 4.12 | 8.99 | 12.46 | 0 | 0.72151 | 22.0518 | 0.56503
2024-02-24 | CO-12 | Compressor | 64.7 | 2376 | 18.26 | 66.2 | 4.09 | 4.54 | 6.2 | 0 | 0.73226 | 16.47 | 0.37644
2024-02-24 | TU-01 | Turbine | 70.2 | 5240.3 | 6.48 | 451.3 | 6.34 | 3.56 | 4.32 | 0 | 0.82407 | 32.0683 | 0.13471
2024-02-24 | TU-02 | Turbine | 50.8 | 4100.4 | 6.07 | 451.3 | 4.78 | 2.61 | 3.09 | 0 | 0.84466 | 25.2554 | 0.12235
2024-02-24 | TU-03 | Turbine | 56.2 | 3979.3 | 4 | 445.2 | 5.29 | 1.67 | 1.96 | 0 | 0.85204 | 24.1114 | 0.08129
2024-02-24 | TU-04 | Turbine | 93.5 | 6834.9 | 9.08 | 449.7 | 6.93 | 6.5 | 8.21 | 0 | 0.79172 | 41.9959 | 0.1955
2024-02-24 | TU-05 | Turbine | 87.8 | 6787.7 | 9.2 | 450.4 | 6.51 | 6.54 | 8.21 | 0 | 0.79659 | 43.8141 | 0.18738
2024-02-24 | TU-06 | Turbine | 83 | 6451.5 | 8.6 | 450.4 | 6.34 | 5.81 | 7.23 | 0 | 0.8036 | 39.2013 | 0.18443
2024-02-24 | TU-07 | Turbine | 55.4 | 4341.1 | 4.36 | 450.6 | 4.52 | 1.98 | 2.37 | 163 | 0.83544 | 26.4284 | 0.089676
2024-02-24 | TU-08 | Turbine | 79.8 | 5466.3 | 9.02 | 449.4 | 6.15 | 5.16 | 6.31 | 0 | 0.81775 | 32.918 | 0.19169
2024-02-24 | TU-09 | Turbine | 72.6 | 4969.7 | 8.95 | 448.4 | 6.57 | 4.66 | 5.71 | 0 | 0.81611 | 29.1007 | 0.19621
2024-02-24 | TU-10 | Turbine | 99.8 | 6993.4 | 9.7 | 452.3 | 5.69 | 7.1 | 8.53 | 0 | 0.83236 | 43.0458 | 0.19816
2024-02-24 | TU-11 | Turbine | 106.7 | 7666.9 | 13.82 | 454.3 | 6.33 | 11.1 | 13.95 | 0 | 0.7957 | 48.1506 | 0.28972
2024-02-24 | TU-12 | Turbine | 79.4 | 5585.4 | 7.59 | 448.2 | 6.2 | 4.44 | 5.34 | 0 | 0.83146 | 36.0515 | 0.14812
2024-02-25 | MO-01 | Motor | 54.5 | 1078.1 | 23.96 | 56 | 2.1 | 2.7 | 3.12 | 0 | 0.86538 | 8.475 | 0.36814
2024-02-25 | MO-02 | Motor | 85.8 | 1301.7 | 26.4 | 60.8 | 2.98 | 3.6 | 4.27 | 0 | 0.84309 | 9.9789 | 0.4279
2024-02-25 | MO-03 | Motor | 70.8 | 1227.8 | 21.9 | 51.6 | 2.87 | 2.82 | 3.32 | 0 | 0.8494 | 10.0862 | 0.32916
2024-02-25 | MO-04 | Motor | 81.9 | 1534.6 | 30.41 | 52.6 | 3.76 | 4.89 | 5.88 | 0 | 0.83163 | 13.3143 | 0.44163
2024-02-25 | MO-05 | Motor | 98.6 | 1787.6 | 45.19 | 55.4 | 3.84 | 8.46 | 10.36 | 0 | 0.8166 | 13.8041 | 0.7505
2024-02-25 | MO-06 | Motor | 77 | 1331.7 | 38.05 | 54.7 | 3.16 | 5.31 | 6.27 | 53 | 0.84689 | 11.9463 | 0.52485
2024-02-25 | MO-07 | Motor | 65.1 | 1118.8 | 21.22 | 56.8 | 1.89 | 2.49 | 2.89 | 0 | 0.86159 | 10.0849 | 0.28657
2024-02-25 | MO-08 | Motor | 101 | 1777.2 | 38.71 | 57 | 3.34 | 7.2 | 8.75 | 0 | 0.82286 | 13.9479 | 0.62733
2024-02-25 | MO-09 | Motor | 75.2 | 1338.1 | 35.64 | 53.6 | 2.61 | 4.99 | 5.81 | 0 | 0.85886 | 10.3097 | 0.56355
2024-02-25 | MO-10 | Motor | 54.5 | 926.4 | 29.51 | 55.6 | 2.26 | 2.86 | 3.32 | 0 | 0.86145 | 8.8425 | 0.37546
2024-02-25 | MO-11 | Motor | 95.2 | 1611.9 | 43.8 | 61.8 | 2.86 | 7.39 | 8.85 | 0 | 0.83503 | 12.537 | 0.70591
2024-02-25 | MO-12 | Motor | 64 | 1105.9 | 30.31 | 56.3 | 2.18 | 3.51 | 4.11 | 0 | 0.85401 | 10.3156 | 0.39843
2024-02-25 | PU-01 | Pump | 87.3 | 1300.8 | 31.77 | 53.4 | 4.58 | 4.33 | 5.7 | 0 | 0.75965 | 12.2566 | 0.46505
2024-02-25 | PU-02 | Pump | 76.6 | 1124.3 | 46.17 | 46.4 | 2.85 | 5.44 | 6.94 | 0 | 0.78386 | 10.501 | 0.66089
2024-02-25 | PU-03 | Pump | 77.2 | 1182.3 | 39.25 | 50 | 5.04 | 4.86 | 6.66 | 0 | 0.72973 | 11.9527 | 0.55719
2024-02-25 | PU-04 | Pump | 65.7 | 966.7 | 37.39 | 46 | 3.37 | 3.79 | 4.83 | 0 | 0.78468 | 9.6703 | 0.49947
2024-02-25 | PU-05 | Pump | 96.2 | 1355.6 | 67.6 | 53.1 | 5.28 | 9.6 | 13.23 | 32 | 0.72562 | 15.3264 | 0.86322
2024-02-25 | PU-06 | Pump | 94.2 | 1402.4 | 50.63 | 54.4 | 3.19 | 7.43 | 9.79 | 0 | 0.75894 | 12.4512 | 0.78627
2024-02-25 | PU-07 | Pump | 92.6 | 1319.9 | 65.37 | 53 | 3.63 | 9.04 | 11.91 | 0 | 0.75903 | 14.3014 | 0.83278
2024-02-25 | PU-08 | Pump | 101.2 | 1426.2 | 39.84 | 47.2 | 3.12 | 5.95 | 7.7 | 0 | 0.77273 | 12.3365 | 0.62416
2024-02-25 | PU-09 | Pump | 70.1 | 937.6 | 46.97 | 51.5 | 3.61 | 4.61 | 6.12 | 0 | 0.75327 | 9.2244 | 0.66346
2024-02-25 | PU-10 | Pump | 70.7 | 997.1 | 56.3 | 51.7 | 3.77 | 5.88 | 7.88 | 0 | 0.74619 | 10.7681 | 0.73179
2024-02-25 | PU-11 | Pump | 58.6 | 814.8 | 26.44 | 47.9 | 3.61 | 2.26 | 2.89 | 0 | 0.78201 | 7.7293 | 0.3739
2024-02-25 | PU-12 | Pump | 67.6 | 1029.6 | 34.93 | 48.7 | 3.18 | 3.77 | 4.89 | 0 | 0.77096 | 8.4214 | 0.58067
2024-02-25 | CO-01 | Compressor | 69.9 | 2715.5 | 16.44 | 71.4 | 4.07 | 4.67 | 6.25 | 0 | 0.7472 | 16.8114 | 0.37177
2024-02-25 | CO-02 | Compressor | 78.2 | 3002.1 | 17.75 | 66.9 | 4.21 | 5.58 | 7.6 | 0 | 0.73421 | 18.5884 | 0.40886
2024-02-25 | CO-03 | Compressor | 98.6 | 3105.2 | 31.14 | 71.6 | 4.59 | 10.13 | 14.24 | 0 | 0.71138 | 20.8132 | 0.68418
2024-02-25 | CO-04 | Compressor | 59.6 | 2054.3 | 14.26 | 70 | 4.18 | 3.07 | 4.24 | 0 | 0.72406 | 13.8382 | 0.3064
2024-02-25 | CO-05 | Compressor | 77.5 | 2899.2 | 24.24 | 72.7 | 4.71 | 7.36 | 10.21 | 0 | 0.72086 | 19.1716 | 0.53256
2024-02-25 | CO-06 | Compressor | 67.3 | 2586.1 | 12.47 | 72.9 | 3.79 | 3.38 | 4.7 | 0 | 0.71915 | 17.6611 | 0.26612
2024-02-25 | CO-07 | Compressor | 57.5 | 2017.7 | 18.31 | 69.6 | 4.76 | 3.87 | 5.35 | 0 | 0.72336 | 12.5989 | 0.42464
2024-02-25 | CO-08 | Compressor | 61.5 | 2074.9 | 10.22 | 67.5 | 4.62 | 2.22 | 3.03 | 0 | 0.73267 | 13.7797 | 0.21989
2024-02-25 | CO-09 | Compressor | 78.3 | 2698.4 | 22.37 | 70.9 | 4.78 | 6.32 | 8.73 | 0 | 0.72394 | 17.9101 | 0.48743
2024-02-25 | CO-10 | Compressor | 78.5 | 2797 | 27.21 | 70.7 | 3.9 | 7.97 | 10.8 | 0 | 0.73796 | 19.1471 | 0.56405
2024-02-25 | CO-11 | Compressor | 74.9 | 2335.2 | 24.25 | 66.6 | 3.99 | 5.93 | 8 | 0 | 0.74125 | 16.7412 | 0.47786
2024-02-25 | CO-12 | Compressor | 47.5 | 1800 | 11.37 | 66.7 | 3.22 | 2.14 | 2.84 | 0 | 0.75352 | 9.7157 | 0.29231
2024-02-25 | TU-01 | Turbine | 77.4 | 5299.9 | 7.73 | 446.8 | 6.36 | 4.29 | 5.22 | 0 | 0.82184 | 30.7849 | 0.16956
2024-02-25 | TU-02 | Turbine | 101.3 | 7176.6 | 12.22 | 452.8 | 5.55 | 9.18 | 11.4 | 0 | 0.80526 | 44.1093 | 0.25845
2024-02-25 | TU-03 | Turbine | 76 | 5547.6 | 8.95 | 450.6 | 5.16 | 5.2 | 6.24 | 0 | 0.83333 | 33.9131 | 0.184
2024-02-25 | TU-04 | Turbine | 80.8 | 5498.2 | 6.1 | 450.8 | 5.4 | 3.51 | 4.26 | 0 | 0.82394 | 32.3957 | 0.1315
2024-02-25 | TU-05 | Turbine | 78.6 | 5162.5 | 7.9 | 454.3 | 5.73 | 4.27 | 5.23 | 0 | 0.81644 | 33.2902 | 0.1571
2024-02-25 | TU-06 | Turbine | 83.9 | 5769.6 | 9.93 | 458.6 | 5.3 | 6 | 7.32 | 0 | 0.81967 | 34.5844 | 0.21166
2024-02-25 | TU-07 | Turbine | 80.3 | 5701.2 | 6.53 | 451.9 | 6.1 | 3.9 | 4.81 | 0 | 0.81081 | 34.3691 | 0.13995
2024-02-25 | TU-08 | Turbine | 68.9 | 5179 | 8.64 | 450.6 | 5.46 | 4.68 | 5.71 | 0 | 0.81961 | 32.7716 | 0.17424
2024-02-25 | TU-09 | Turbine | 67.7 | 4777.1 | 5.34 | 446.2 | 5.48 | 2.67 | 3.2 | 0 | 0.83437 | 28.6031 | 0.11188
2024-02-25 | TU-10 | Turbine | 107.6 | 7618.4 | 10.9 | 453.9 | 6.92 | 8.69 | 11.14 | 0 | 0.78007 | 45.9971 | 0.24219
2024-02-25 | TU-11 | Turbine | 88 | 5799.9 | 7.17 | 451.3 | 5.4 | 4.35 | 5.29 | 0 | 0.82231 | 35.756 | 0.14795
2024-02-25 | TU-12 | Turbine | 82.9 | 6342.2 | 6.57 | 457.1 | 6.72 | 4.36 | 5.5 | 0 | 0.79273 | 38.05 | 0.14455
2024-02-26 | MO-01 | Motor | 82.5 | 1445.4 | 32.4 | 58.1 | 3.16 | 4.9 | 5.98 | 0 | 0.8194 | 11.9043 | 0.50234
2024-02-26 | MO-02 | Motor | 76.6 | 1284.7 | 31.67 | 56.5 | 2.62 | 4.26 | 5.06 | 0 | 0.8419 | 10.969 | 0.4613
2024-02-26 | MO-03 | Motor | 63.8 | 1021.4 | 16 | 57.5 | 1.54 | 1.71 | 2.01 | 0 | 0.85075 | 7.8718 | 0.25534
2024-02-26 | MO-04 | Motor | 79.3 | 1503.8 | 32.07 | 55.4 | 3.33 | 5.05 | 6 | 0 | 0.84167 | 12.8523 | 0.46684
2024-02-26 | MO-05 | Motor | 62.6 | 1103.1 | 27.83 | 58.5 | 3.14 | 3.21 | 3.87 | 0 | 0.82946 | 8.8146 | 0.43904
2024-02-26 | MO-06 | Motor | 50.9 | 884.4 | 16 | 55.3 | 2.87 | 1.48 | 1.77 | 0 | 0.83616 | 6.3432 | 0.27904
2024-02-26 | MO-07 | Motor | 64.9 | 1001.3 | 24.38 | 46.5 | 2.59 | 2.56 | 2.89 | 0 | 0.88581 | 8.1336 | 0.35532
2024-02-26 | MO-08 | Motor | 94.8 | 1671.2 | 28.53 | 58.3 | 3.95 | 4.99 | 6.17 | 0 | 0.80875 | 10.3311 | 0.59723
2024-02-26 | MO-09 | Motor | 60.6 | 1094.9 | 28.29 | 53.1 | 2.7 | 3.24 | 3.83 | 0 | 0.84595 | 9.2864 | 0.41243
2024-02-26 | MO-10 | Motor | 110 | 1884.1 | 39.65 | 59.4 | 4.43 | 7.82 | 9.71 | 0 | 0.80536 | 14.6094 | 0.66464
2024-02-26 | MO-11 | Motor | 60.4 | 1062.1 | 24.37 | 53.8 | 3.58 | 2.71 | 3.25 | 0 | 0.83385 | 8.8719 | 0.36633
2024-02-26 | MO-12 | Motor | 101.4 | 1701.1 | 38.21 | 56.3 | 3.54 | 6.81 | 8.18 | 0 | 0.83252 | 12.9284 | 0.63271
2024-02-26 | PU-01 | Pump | 77 | 1126.4 | 47.52 | 58.8 | 4.08 | 5.6 | 7.6 | 0 | 0.73684 | 12.1114 | 0.62751
2024-02-26 | PU-02 | Pump | 61.6 | 979.2 | 41.39 | 50.7 | 3.51 | 4.24 | 5.52 | 0 | 0.76812 | 9.4341 | 0.58511
2024-02-26 | PU-03 | Pump | 66.1 | 916.8 | 37.46 | 48.8 | 3.66 | 3.6 | 4.69 | 0 | 0.76759 | 9.5406 | 0.49158
2024-02-26 | PU-04 | Pump | 106.5 | 1492.9 | 59.14 | 57.5 | 4.5 | 9.25 | 12.62 | 0 | 0.73296 | 13.874 | 0.90961
2024-02-26 | PU-05 | Pump | 73.4 | 1006.3 | 54.65 | 55.1 | 3.16 | 5.76 | 7.61 | 0 | 0.7569 | 11.3297 | 0.67169
2024-02-26 | PU-06 | Pump | 45 | 725 | 31.31 | 51 | 3.11 | 2.38 | 3.1 | 0 | 0.76774 | 5.9237 | 0.52332
2024-02-26 | PU-07 | Pump | 79.3 | 1147 | 49.41 | 48.3 | 4.19 | 5.93 | 7.86 | 0 | 0.75445 | 9.5717 | 0.82117
2024-02-26 | PU-08 | Pump | 88.1 | 1330.9 | 31.87 | 55 | 3.49 | 4.44 | 5.86 | 0 | 0.75768 | 10.6882 | 0.54827
2024-02-26 | PU-09 | Pump | 66.7 | 931.3 | 58.44 | 50.4 | 3.43 | 5.7 | 7.34 | 0 | 0.77657 | 10.8313 | 0.67767
2024-02-26 | PU-10 | Pump | 92.3 | 1331.5 | 50.3 | 49.9 | 2.71 | 7.01 | 9.15 | 0 | 0.76612 | 12.4391 | 0.73559
2024-02-26 | PU-11 | Pump | 63.4 | 864.5 | 42.37 | 50.2 | 2.39 | 3.84 | 4.95 | 0 | 0.77576 | 8.7689 | 0.56449
2024-02-26 | PU-12 | Pump | 72.6 | 1121.2 | 43.78 | 50.5 | 3.23 | 5.14 | 6.71 | 0 | 0.76602 | 10.3461 | 0.64855
2024-02-26 | CO-01 | Compressor | 60.9 | 1929.4 | 13.52 | 67.3 | 3.91 | 2.73 | 3.77 | 0 | 0.72414 | 13.3335 | 0.28275
2024-02-26 | CO-02 | Compressor | 49.6 | 1800 | 15.23 | 66.9 | 4.36 | 2.87 | 3.87 | 0 | 0.7416 | 13.5978 | 0.2846
2024-02-26 | CO-03 | Compressor | 98.8 | 3382.8 | 20.8 | 70.7 | 4.78 | 7.37 | 10.27 | 0 | 0.71762 | 24.2387 | 0.4237
2024-02-26 | CO-04 | Compressor | 66.1 | 2115 | 17.58 | 76.2 | 3.69 | 3.89 | 5.45 | 0 | 0.71376 | 15.1478 | 0.35979
2024-02-26 | CO-05 | Compressor | 74.9 | 2536.7 | 20.21 | 64.4 | 3.48 | 5.37 | 7.19 | 0 | 0.74687 | 15.209 | 0.47275
2024-02-26 | CO-06 | Compressor | 110 | 3984.3 | 25.27 | 71.4 | 3.7 | 10.54 | 14.39 | 0 | 0.73245 | 27.0208 | 0.53255
2024-02-26 | CO-07 | Compressor | 84.4 | 3038.8 | 26.51 | 74.2 | 4.08 | 8.44 | 11.67 | 0 | 0.72322 | 21.4492 | 0.54408
2024-02-26 | CO-08 | Compressor | 62.4 | 2299 | 18.79 | 68.9 | 3.74 | 4.52 | 6.02 | 0 | 0.75083 | 15.4045 | 0.3908
2024-02-26 | CO-09 | Compressor | 82.1 | 3036.3 | 17.99 | 75.4 | 4.12 | 5.72 | 7.9 | 0 | 0.72405 | 20.5787 | 0.38389
2024-02-26 | CO-10 | Compressor | 106.9 | 3715 | 22.31 | 74.8 | 6.06 | 8.68 | 12.39 | 80 | 0.70056 | 24.586 | 0.50394
2024-02-26 | CO-11 | Compressor | 75.5 | 2786.9 | 16.18 | 68.9 | 4.02 | 4.72 | 6.35 | 0 | 0.74331 | 18.1658 | 0.34956
2024-02-26 | CO-12 | Compressor | 78.9 | 2835.4 | 24.06 | 73.3 | 4.13 | 7.14 | 9.77 | 0 | 0.73081 | 19.3804 | 0.50412
2024-02-26 | TU-01 | Turbine | 109.8 | 7511.7 | 12.9 | 454.9 | 5.93 | 10.15 | 12.42 | 0 | 0.81723 | 45.7879 | 0.27125
2024-02-26 | TU-02 | Turbine | 38.6 | 3600 | 4 | 447.2 | 4.91 | 1.51 | 1.8 | 0 | 0.83889 | 20.4882 | 0.087856
2024-02-26 | TU-03 | Turbine | 97.7 | 7019.9 | 5.66 | 454.5 | 5.93 | 4.16 | 5.06 | 0 | 0.82213 | 41.1269 | 0.12303
2024-02-26 | TU-04 | Turbine | 58.1 | 3938.8 | 4.77 | 448.5 | 4.76 | 1.97 | 2.36 | 0 | 0.83475 | 24.7957 | 0.095178
2024-02-26 | TU-05 | Turbine | 81.6 | 5893.3 | 8.04 | 457.2 | 6.17 | 4.96 | 6.28 | 0 | 0.78981 | 35.2628 | 0.17809
2024-02-26 | TU-06 | Turbine | 81.3 | 5727.2 | 8.62 | 450.9 | 5.94 | 5.17 | 6.33 | 0 | 0.81675 | 33.9154 | 0.18664
2024-02-26 | TU-07 | Turbine | 77.4 | 5566.9 | 12.15 | 448.9 | 5.24 | 7.08 | 8.54 | 0 | 0.82904 | 33.255 | 0.2568
2024-02-26 | TU-08 | Turbine | 79 | 5420.7 | 7.05 | 448.8 | 5.48 | 4 | 4.85 | 0 | 0.82474 | 32.7778 | 0.14797
2024-02-26 | TU-09 | Turbine | 64.4 | 4575.4 | 4.68 | 444.1 | 5.2 | 2.24 | 2.66 | 0 | 0.84211 | 29.0863 | 0.091452
2024-02-26 | TU-10 | Turbine | 85.4 | 6424.6 | 7.92 | 455.8 | 5.83 | 5.33 | 6.7 | 0 | 0.79552 | 39.1443 | 0.17116
2024-02-26 | TU-11 | Turbine | 59.8 | 4044.6 | 5.53 | 447.8 | 5.38 | 2.34 | 2.82 | 0 | 0.82979 | 23.6204 | 0.11939
2024-02-26 | TU-12 | Turbine | 63.6 | 4584 | 5.72 | 446.8 | 5.32 | 2.75 | 3.27 | 0 | 0.84098 | 29.2042 | 0.11197
2024-02-27 | MO-01 | Motor | 63.2 | 1029.6 | 29.95 | 50.9 | 2.47 | 3.23 | 3.78 | 0 | 0.8545 | 9.1344 | 0.41382
2024-02-27 | MO-02 | Motor | 58.7 | 976.8 | 29.64 | 48.8 | 3.44 | 3.03 | 3.53 | 0 | 0.85836 | 8.2512 | 0.42782
2024-02-27 | MO-03 | Motor | 60 | 1165.3 | 37.24 | 48.7 | 1.95 | 4.54 | 5.2 | 0 | 0.87308 | 10.7318 | 0.48454
2024-02-27 | MO-04 | Motor | 61 | 1136.1 | 17.2 | 53.4 | 1.87 | 2.05 | 2.35 | 0 | 0.87234 | 8.3739 | 0.28063
2024-02-27 | MO-05 | Motor | 98.9 | 1672.3 | 42.5 | 57.1 | 3.01 | 7.44 | 8.73 | 0 | 0.85223 | 13.2849 | 0.65714
2024-02-27 | MO-06 | Motor | 52.8 | 1008.9 | 16 | 50.2 | 1.44 | 1.69 | 1.92 | 0 | 0.88021 | 7.056 | 0.27211
2024-02-27 | MO-07 | Motor | 58.5 | 1044.6 | 17.15 | 51.5 | 2.78 | 1.88 | 2.14 | 0 | 0.8785 | 6.8216 | 0.31371
2024-02-27 | MO-08 | Motor | 64.1 | 1174.4 | 24.72 | 55.6 | 3.32 | 3.04 | 3.61 | 0 | 0.84211 | 8.8954 | 0.40583
2024-02-27 | MO-09 | Motor | 95.8 | 1616.8 | 40.1 | 59.4 | 3.73 | 6.79 | 8.41 | 0 | 0.80737 | 14.0541 | 0.5984
2024-02-27 | MO-10 | Motor | 74.2 | 1330.1 | 29.29 | 53.3 | 2.85 | 4.08 | 4.8 | 0 | 0.85 | 11.3391 | 0.42332
2024-02-27 | MO-11 | Motor | 91.6 | 1504 | 34.81 | 61.3 | 3.43 | 5.48 | 6.73 | 0 | 0.81426 | 12.0162 | 0.56008
2024-02-27 | MO-12 | Motor | 59.1 | 938.9 | 26.34 | 55 | 3.14 | 2.59 | 3.03 | 0 | 0.85479 | 7.8721 | 0.38491
2024-02-27 | PU-01 | Pump | 75.6 | 1096.6 | 37.33 | 48.9 | 2.67 | 4.29 | 5.5 | 0 | 0.78 | 9.1125 | 0.60357
2024-02-27 | PU-02 | Pump | 63.8 | 894.8 | 28.13 | 48.8 | 2.62 | 2.64 | 3.31 | 0 | 0.79758 | 8.2173 | 0.40281
2024-02-27 | PU-03 | Pump | 70.9 | 1129.8 | 43.16 | 55.1 | 3.97 | 5.11 | 6.8 | 0 | 0.75147 | 9.5566 | 0.71155
2024-02-27 | PU-04 | Pump | 97.1 | 1515.2 | 45.33 | 57.9 | 3.54 | 7.19 | 9.71 | 0 | 0.74047 | 13.8363 | 0.70178
2024-02-27 | PU-05 | Pump | 50 | 822.8 | 25.18 | 51.5 | 2.06 | 2.17 | 2.78 | 0 | 0.78058 | 7.5379 | 0.3688
2024-02-27 | PU-06 | Pump | 97.4 | 1299.1 | 61.12 | 58.8 | 3.65 | 8.31 | 11.15 | 0 | 0.74529 | 13.0833 | 0.85223
2024-02-27 | PU-07 | Pump | 104.4 | 1707.7 | 70.32 | 55.6 | 3.69 | 12.57 | 16.65 | 0 | 0.75495 | 16.9234 | 0.98385
2024-02-27 | PU-08 | Pump | 77.7 | 1032.6 | 30.32 | 51.8 | 3.96 | 3.28 | 4.4 | 0 | 0.74545 | 8.6514 | 0.50859
2024-02-27 | PU-09 | Pump | 88.4 | 1264.4 | 30.86 | 53.1 | 3.06 | 4.09 | 5.29 | 0 | 0.77316 | 10.5148 | 0.5031
2024-02-27 | PU-10 | Pump | 74.2 | 1073.8 | 46.36 | 45.2 | 2.32 | 5.21 | 6.47 | 0 | 0.80526 | 10.7871 | 0.59979
2024-02-27 | PU-11 | Pump | 70.1 | 1008.2 | 50.58 | 50.8 | 3.54 | 5.34 | 7.02 | 0 | 0.76068 | 11.5347 | 0.6086
2024-02-27 | PU-12 | Pump | 73.1 | 1166.8 | 40.79 | 44.5 | 4.74 | 4.98 | 6.61 | 0 | 0.7534 | 11.0634 | 0.59746
2024-02-27 | CO-01 | Compressor | 66.4 | 2760.2 | 11.53 | 71.4 | 3.08 | 3.33 | 4.45 | 0 | 0.74831 | 18.4378 | 0.24135
2024-02-27 | CO-02 | Compressor | 51.8 | 1854.3 | 13.32 | 67.1 | 2.54 | 2.59 | 3.38 | 0 | 0.76627 | 12.6391 | 0.26742
2024-02-27 | CO-03 | Compressor | 87.2 | 3035.3 | 25.9 | 73.1 | 4.22 | 8.23 | 11.33 | 0 | 0.72639 | 20.4969 | 0.55277
2024-02-27 | CO-04 | Compressor | 58.6 | 2208.3 | 10 | 66.2 | 2.82 | 2.31 | 3.06 | 0 | 0.7549 | 14.5616 | 0.21014
2024-02-27 | CO-05 | Compressor | 68.8 | 2235.1 | 10 | 66.4 | 4.36 | 2.34 | 3.15 | 0 | 0.74286 | 14.5865 | 0.21595
2024-02-27 | CO-06 | Compressor | 64.8 | 2325.1 | 23.59 | 65.8 | 2.74 | 5.74 | 7.45 | 0 | 0.77047 | 15.7847 | 0.47198
2024-02-27 | CO-07 | Compressor | 94.8 | 3378.5 | 23.87 | 72.1 | 4.33 | 8.44 | 11.73 | 0 | 0.71952 | 21.2932 | 0.55088
2024-02-27 | CO-08 | Compressor | 63.8 | 2446.3 | 14.18 | 65.7 | 4.45 | 3.63 | 4.93 | 0 | 0.73631 | 15.5362 | 0.31732
2024-02-27 | CO-09 | Compressor | 88.1 | 2741.6 | 21.1 | 68.9 | 4.45 | 6.06 | 8.29 | 0 | 0.731 | 17.9249 | 0.46249
2024-02-27 | CO-10 | Compressor | 74.6 | 2561.2 | 18.34 | 72.2 | 2.74 | 4.92 | 6.58 | 0 | 0.74772 | 17.462 | 0.37682
2024-02-27 | CO-11 | Compressor | 75.8 | 2477.7 | 12.7 | 69.4 | 3.82 | 3.3 | 4.43 | 0 | 0.74492 | 15.9571 | 0.27762
2024-02-27 | CO-12 | Compressor | 75.9 | 2850.2 | 19.64 | 69.5 | 4.14 | 5.86 | 8 | 0 | 0.7325 | 18.2188 | 0.43911
2024-02-27 | TU-01 | Turbine | 94.3 | 7093 | 9.79 | 451.6 | 5.75 | 7.27 | 8.81 | 0 | 0.8252 | 43.3074 | 0.20343
2024-02-27 | TU-02 | Turbine | 82.8 | 5961.7 | 8.21 | 448.9 | 5.86 | 5.12 | 6.19 | 0 | 0.82714 | 36.2526 | 0.17075
2024-02-27 | TU-03 | Turbine | 66.8 | 4540.4 | 5.66 | 451.1 | 5.38 | 2.69 | 3.24 | 0 | 0.83025 | 27.0167 | 0.11993
2024-02-27 | TU-04 | Turbine | 62.7 | 4910.3 | 4.94 | 451.1 | 4.34 | 2.54 | 2.98 | 0 | 0.85235 | 31.0801 | 0.095881
2024-02-27 | TU-05 | Turbine | 86.2 | 6482 | 9.8 | 452 | 5.3 | 6.65 | 7.98 | 0 | 0.83333 | 39.625 | 0.20139
2024-02-27 | TU-06 | Turbine | 67.7 | 4922.4 | 4.38 | 453.8 | 5.91 | 2.26 | 2.8 | 0 | 0.80714 | 29.2952 | 0.095579
2024-02-27 | TU-07 | Turbine | 62.5 | 4795.3 | 7.03 | 449 | 4.75 | 3.53 | 4.14 | 0 | 0.85266 | 28.0747 | 0.14746
2024-02-27 | TU-08 | Turbine | 84.3 | 6097.4 | 6.08 | 454.3 | 6.58 | 3.88 | 4.95 | 0 | 0.78384 | 37.2016 | 0.13306
2024-02-27 | TU-09 | Turbine | 81.2 | 5469.3 | 7.62 | 451.2 | 5.89 | 4.37 | 5.35 | 0 | 0.81682 | 33.9161 | 0.15774
2024-02-27 | TU-10 | Turbine | 66.7 | 4921.7 | 7.44 | 444.7 | 6.27 | 3.84 | 4.67 | 0 | 0.82227 | 29.6785 | 0.15735
2024-02-27 | TU-11 | Turbine | 87 | 6327.6 | 6.44 | 451.3 | 5.64 | 4.27 | 5.14 | 0 | 0.83074 | 38.6574 | 0.13296
2024-02-27 | TU-12 | Turbine | 77.9 | 5285.4 | 6.81 | 449.4 | 6.53 | 3.77 | 4.69 | 0 | 0.80384 | 31.4522 | 0.14912
2024-02-28 | MO-01 | Motor | 61.8 | 1097 | 23.6 | 55.5 | 2.12 | 2.71 | 3.16 | 0 | 0.85759 | 8.5225 | 0.37078
2024-02-28 | MO-02 | Motor | 82.4 | 1652.3 | 18.61 | 57.7 | 4.37 | 3.22 | 3.97 | 0 | 0.81108 | 12.4565 | 0.31871
2024-02-28 | MO-03 | Motor | 90.9 | 1616 | 36.72 | 60.9 | 3.98 | 6.21 | 7.59 | 0 | 0.81818 | 12.814 | 0.59232
2024-02-28 | MO-04 | Motor | 71.9 | 1195.9 | 33.84 | 56.7 | 3.38 | 4.24 | 5.2 | 0 | 0.81538 | 9.7056 | 0.53577
2024-02-28 | MO-05 | Motor | 62.2 | 1075.9 | 24.43 | 55.6 | 2.88 | 2.75 | 3.33 | 0 | 0.82583 | 9.7278 | 0.34232
2024-02-28 | MO-06 | Motor | 72 | 1409.6 | 23.62 | 56 | 2.38 | 3.49 | 4.09 | 0 | 0.8533 | 10.7417 | 0.38076
2024-02-28 | MO-07 | Motor | 90.7 | 1600.2 | 30.67 | 60 | 3.32 | 5.14 | 6.3 | 0 | 0.81587 | 11.959 | 0.5268
2024-02-28 | MO-08 | Motor | 78.5 | 1355 | 30.49 | 57 | 2.95 | 4.33 | 5.22 | 0 | 0.8295 | 10.1816 | 0.51269
2024-02-28 | MO-09 | Motor | 93.4 | 1733.4 | 34.8 | 54 | 3.01 | 6.32 | 7.45 | 0 | 0.84832 | 12.6133 | 0.59065
2024-02-28 | MO-10 | Motor | 79.7 | 1383.1 | 28.03 | 62.4 | 1.53 | 4.06 | 4.71 | 0 | 0.862 | 11.1627 | 0.42194
2024-02-28 | MO-11 | Motor | 83.6 | 1258.8 | 43.02 | 57.1 | 3.89 | 5.67 | 6.87 | 0 | 0.82533 | 12.0382 | 0.57068
2024-02-28 | MO-12 | Motor | 73.4 | 1322.1 | 37.77 | 59.2 | 2.96 | 5.23 | 6.22 | 0 | 0.84084 | 11.332 | 0.54889
2024-02-28 | PU-01 | Pump | 104.3 | 1422.4 | 56.62 | 56.8 | 3.91 | 8.43 | 11.37 | 0 | 0.74142 | 13.4715 | 0.84401
2024-02-28 | PU-02 | Pump | 84.1 | 1156.2 | 46.01 | 49.7 | 3.35 | 5.57 | 7.17 | 0 | 0.77685 | 11.5487 | 0.62085
2024-02-28 | PU-03 | Pump | 56.4 | 807.4 | 25.15 | 44.4 | 3.01 | 2.13 | 2.68 | 0 | 0.79478 | 5.9735 | 0.44865
2024-02-28 | PU-04 | Pump | 72.8 | 1009.7 | 25.54 | 47.6 | 2.07 | 2.7 | 3.41 | 0 | 0.79179 | 8.4175 | 0.40511
2024-02-28 | PU-05 | Pump | 67.7 | 1012.8 | 38.17 | 56.9 | 3.81 | 4.05 | 5.39 | 0 | 0.75139 | 9.5259 | 0.56583
2024-02-28 | PU-06 | Pump | 105.9 | 1516 | 65.8 | 55.3 | 3.92 | 10.45 | 14 | 0 | 0.74643 | 15.3497 | 0.91207
2024-02-28 | PU-07 | Pump | 76.1 | 1037.4 | 37.39 | 55.3 | 3.25 | 4.06 | 5.47 | 0 | 0.74223 | 9.9726 | 0.5485
2024-02-28 | PU-08 | Pump | 62.5 | 797.4 | 45.08 | 45.1 | 3.4 | 3.76 | 4.93 | 0 | 0.76268 | 8.5152 | 0.57896
2024-02-28 | PU-09 | Pump | 70.7 | 944.4 | 41.16 | 50.7 | 3.02 | 4.07 | 5.28 | 0 | 0.77083 | 10.8543 | 0.48644
2024-02-28 | PU-10 | Pump | 63.3 | 838.3 | 39.73 | 47.2 | 3.78 | 3.49 | 4.62 | 0 | 0.75541 | 7.7378 | 0.59707
2024-02-28 | PU-11 | Pump | 70.1 | 905.3 | 50.17 | 54.1 | 2.8 | 4.76 | 6.24 | 0 | 0.76282 | 9.5659 | 0.65232
2024-02-28 | PU-12 | Pump | 103.6 | 1453.3 | 62.25 | 53.8 | 4.19 | 9.47 | 12.62 | 0 | 0.7504 | 15.0087 | 0.84084
2024-02-28 | CO-01 | Compressor | 68 | 2522.5 | 13.38 | 72.3 | 4.5 | 3.53 | 5.03 | 0 | 0.70179 | 15.8313 | 0.31773
2024-02-28 | CO-02 | Compressor | 86.4 | 3206.9 | 23.79 | 68.4 | 5.03 | 7.99 | 11.16 | 0 | 0.71595 | 21.4716 | 0.51976
2024-02-28 | CO-03 | Compressor | 77.6 | 2857.2 | 13.94 | 72.2 | 4.47 | 4.17 | 5.77 | 0 | 0.7227 | 17.9718 | 0.32106
2024-02-28 | CO-04 | Compressor | 99.4 | 3613.2 | 27.17 | 77.2 | 5.19 | 10.28 | 14.92 | 0 | 0.68901 | 23.8115 | 0.62659
2024-02-28 | CO-05 | Compressor | 72.3 | 2404.1 | 20.75 | 68.6 | 3.15 | 5.22 | 6.9 | 0 | 0.75652 | 15.2565 | 0.45227
2024-02-28 | CO-06 | Compressor | 89 | 3093.9 | 27.65 | 72.8 | 4.42 | 8.96 | 12.23 | 0 | 0.73262 | 21.6605 | 0.56462
2024-02-28 | CO-07 | Compressor | 87.9 | 3290.1 | 16.65 | 73.9 | 4.54 | 5.74 | 8 | 0 | 0.7175 | 21.8655 | 0.36587
2024-02-28 | CO-08 | Compressor | 82.8 | 2747.3 | 16.18 | 71 | 3.18 | 4.65 | 6.25 | 0 | 0.744 | 18.5636 | 0.33668
2024-02-28 | CO-09 | Compressor | 110 | 3800.8 | 27.06 | 73.2 | 5.1 | 10.77 | 15.16 | 0 | 0.71042 | 24.8968 | 0.60891
2024-02-28 | CO-10 | Compressor | 89.2 | 3096.5 | 18.42 | 71.1 | 5.12 | 5.97 | 8.23 | 0 | 0.72539 | 20.5025 | 0.40141
2024-02-28 | CO-11 | Compressor | 55 | 2271.1 | 16.99 | 72.5 | 3.93 | 4.04 | 5.43 | 0 | 0.74401 | 16.7518 | 0.32414
2024-02-28 | CO-12 | Compressor | 85.5 | 3382.4 | 22.24 | 69.9 | 3.71 | 7.88 | 10.82 | 0 | 0.72828 | 22.5281 | 0.48029
2024-02-28 | TU-01 | Turbine | 70.1 | 5170.7 | 6.81 | 452.7 | 6 | 3.69 | 4.58 | 0 | 0.80568 | 30.7121 | 0.14913
2024-02-28 | TU-02 | Turbine | 86.5 | 6163.4 | 7.51 | 449.5 | 6.4 | 4.85 | 5.96 | 0 | 0.81376 | 36.9731 | 0.1612
2024-02-28 | TU-03 | Turbine | 81.9 | 5771.9 | 9.06 | 449.4 | 6.59 | 5.47 | 6.85 | 0 | 0.79854 | 34.7259 | 0.19726
2024-02-28 | TU-04 | Turbine | 79.7 | 6000 | 8.49 | 452 | 4.6 | 5.33 | 6.41 | 0 | 0.83151 | 37.8208 | 0.16948
2024-02-28 | TU-05 | Turbine | 59.2 | 3984.7 | 4 | 448.5 | 5.64 | 1.67 | 2.02 | 0 | 0.82673 | 24.5836 | 0.082168
2024-02-28 | TU-06 | Turbine | 91.6 | 6411 | 7.6 | 454.6 | 5.91 | 5.1 | 6.35 | 0 | 0.80315 | 37.8908 | 0.16759
2024-02-28 | TU-07 | Turbine | 105.9 | 7463.8 | 13.59 | 451.4 | 6.53 | 10.62 | 13.14 | 0 | 0.80822 | 47.0482 | 0.27929
2024-02-28 | TU-08 | Turbine | 57.4 | 4502.2 | 5.09 | 452.4 | 5.55 | 2.4 | 2.93 | 0 | 0.81911 | 27.9246 | 0.10493
2024-02-28 | TU-09 | Turbine | 54.8 | 4289.3 | 4.59 | 448.2 | 5 | 2.06 | 2.42 | 0 | 0.85124 | 26.2884 | 0.092056
2024-02-28 | TU-10 | Turbine | 110 | 7703 | 10.43 | 457 | 6.76 | 8.41 | 10.75 | 0 | 0.78233 | 48.3705 | 0.22224
2024-02-28 | TU-11 | Turbine | 73 | 5170.3 | 5.5 | 444.1 | 6.05 | 2.98 | 3.6 | 0 | 0.82778 | 31.3336 | 0.11489
2024-02-28 | TU-12 | Turbine | 75.1 | 5192.8 | 7.28 | 448.8 | 5.45 | 3.96 | 4.78 | 0 | 0.82845 | 32.9016 | 0.14528
2024-02-29 | MO-01 | Motor | 72.6 | 1264 | 36.39 | 55.9 | 3.9 | 4.82 | 5.79 | 0 | 0.83247 | 9.0915 | 0.63686
2024-02-29 | MO-02 | Motor | 66 | 1204.6 | 26.48 | 59.8 | 2.7 | 3.34 | 4.06 | 0 | 0.82266 | 9.0244 | 0.44989
2024-02-29 | MO-03 | Motor | 70.3 | 1473.8 | 34.42 | 55.2 | 2.74 | 5.31 | 6.33 | 0 | 0.83886 | 12.574 | 0.50342
2024-02-29 | MO-04 | Motor | 110 | 2100 | 44.86 | 61.1 | 3.75 | 9.87 | 11.95 | 0 | 0.82594 | 17.98 | 0.66463
2024-02-29 | MO-05 | Motor | 91.5 | 1759.2 | 31.62 | 52 | 3.62 | 5.83 | 6.95 | 0 | 0.83885 | 12.4268 | 0.55928
2024-02-29 | MO-06 | Motor | 74.6 | 1244.6 | 29.68 | 55.1 | 2.78 | 3.87 | 4.6 | 0 | 0.8413 | 9.8043 | 0.46918
2024-02-29 | MO-07 | Motor | 74.7 | 1138.6 | 29.03 | 51.5 | 3.29 | 3.46 | 4.03 | 0 | 0.85856 | 9.5773 | 0.42079
2024-02-29 | MO-08 | Motor | 82.3 | 1507.1 | 34.41 | 54.1 | 2.86 | 5.43 | 6.38 | 0 | 0.8511 | 11.388 | 0.56024
2024-02-29 | MO-09 | Motor | 81.1 | 1319.3 | 24.85 | 57.1 | 3.01 | 3.43 | 4.11 | 0 | 0.83455 | 9.9417 | 0.41341
2024-02-29 | MO-10 | Motor | 78.3 | 1283.6 | 31.62 | 57 | 2.92 | 4.25 | 5.1 | 0 | 0.83333 | 11.8134 | 0.43171
2024-02-29 | MO-11 | Motor | 103.9 | 1818.6 | 47.27 | 58 | 3.44 | 9 | 10.86 | 0 | 0.82873 | 14.3408 | 0.75728
2024-02-29 | MO-12 | Motor | 52.3 | 979.2 | 17.48 | 44.8 | 3.08 | 1.79 | 2.08 | 0 | 0.86058 | 7.2561 | 0.28666
2024-02-29 | PU-01 | Pump | 68.1 | 1035.6 | 32.45 | 46.8 | 3.86 | 3.52 | 4.59 | 0 | 0.76688 | 9.3525 | 0.49078
2024-02-29 | PU-02 | Pump | 68.1 | 1039 | 24.34 | 51.8 | 3.36 | 2.65 | 3.44 | 0 | 0.77035 | 8.797 | 0.39104
2024-02-29 | PU-03 | Pump | 92.8 | 1443.2 | 48.24 | 53.6 | 3.92 | 7.29 | 9.79 | 0 | 0.74464 | 12.309 | 0.79535
2024-02-29 | PU-04 | Pump | 99.1 | 1397.5 | 61.26 | 57.7 | 3.64 | 8.96 | 12.19 | 0 | 0.73503 | 13.7558 | 0.88617
2024-02-29 | PU-05 | Pump | 50.2 | 758.5 | 26.23 | 47.5 | 3.53 | 2.08 | 2.69 | 0 | 0.77323 | 6.6798 | 0.40271
2024-02-29 | PU-06 | Pump | 74.8 | 1064.6 | 39.47 | 45 | 3.71 | 4.4 | 5.69 | 0 | 0.77329 | 10.1828 | 0.55879
2024-02-29 | PU-07 | Pump | 87.8 | 1305.9 | 43.4 | 52.3 | 2.91 | 5.93 | 7.7 | 0 | 0.77013 | 10.8005 | 0.71293
2024-02-29 | PU-08 | Pump | 75.5 | 1021.5 | 45.49 | 50.7 | 2.53 | 4.87 | 6.28 | 0 | 0.77548 | 11.2402 | 0.55871
2024-02-29 | PU-09 | Pump | 80.4 | 1128.2 | 51.7 | 56 | 3.61 | 6.11 | 8.15 | 0 | 0.74969 | 11.6286 | 0.70086
2024-02-29 | PU-10 | Pump | 61.3 | 779.1 | 38.29 | 46.5 | 2.47 | 3.12 | 3.96 | 0 | 0.78788 | 8.9744 | 0.44126
2024-02-29 | PU-11 | Pump | 64.5 | 848.6 | 30.24 | 44.5 | 3.5 | 2.69 | 3.47 | 0 | 0.77522 | 7.3562 | 0.47171
2024-02-29 | PU-12 | Pump | 59 | 952.9 | 32.48 | 48 | 3.62 | 3.24 | 4.26 | 0 | 0.76056 | 7.6644 | 0.55581
2024-02-29 | CO-01 | Compressor | 81.4 | 3284.8 | 25.11 | 76.5 | 3.58 | 8.64 | 11.95 | 0 | 0.72301 | 21.2051 | 0.56354
2024-02-29 | CO-02 | Compressor | 47.9 | 1800 | 10 | 71.2 | 3.26 | 1.88 | 2.51 | 0 | 0.749 | 12.2605 | 0.20472
2024-02-29 | CO-03 | Compressor | 71.7 | 2891.9 | 15.42 | 75.2 | 4.54 | 4.67 | 6.58 | 0 | 0.70973 | 18.3866 | 0.35787
2024-02-29 | CO-04 | Compressor | 78.4 | 3092.7 | 16.67 | 67.1 | 3.12 | 5.4 | 7.23 | 0 | 0.74689 | 18.7606 | 0.38538
2024-02-29 | CO-05 | Compressor | 51.9 | 1990.4 | 10 | 65.8 | 3.18 | 2.08 | 2.74 | 0 | 0.75912 | 12.9868 | 0.21098
2024-02-29 | CO-06 | Compressor | 90.5 | 3028.8 | 20.03 | 67 | 4.14 | 6.35 | 8.62 | 0 | 0.73666 | 19.7189 | 0.43714
2024-02-29 | CO-07 | Compressor | 80.1 | 2969.2 | 17.17 | 72.5 | 4.92 | 5.34 | 7.55 | 0 | 0.70728 | 19.1242 | 0.39479
2024-02-29 | CO-08 | Compressor | 70.3 | 2629.8 | 19.55 | 68.9 | 4.57 | 5.38 | 7.4 | 0 | 0.72703 | 16.1701 | 0.45763
2024-02-29 | CO-09 | Compressor | 110 | 4136.7 | 23.11 | 72.5 | 6.17 | 10.01 | 14.47 | 0 | 0.69178 | 25.6929 | 0.56319
2024-02-29 | CO-10 | Compressor | 98.5 | 3635.2 | 21.71 | 70.4 | 4.75 | 8.27 | 11.51 | 0 | 0.71851 | 23.3267 | 0.49343
2024-02-29 | CO-11 | Compressor | 70.3 | 2503.8 | 18.01 | 69.9 | 4.09 | 4.72 | 6.39 | 179 | 0.73865 | 15.9017 | 0.40184
2024-02-29 | CO-12 | Compressor | 70.1 | 2476.6 | 21.88 | 67.9 | 3.86 | 5.67 | 7.64 | 233 | 0.74215 | 16.3733 | 0.46661
2024-02-29 | TU-01 | Turbine | 98.8 | 7353.8 | 8.48 | 454.6 | 5.47 | 6.53 | 8.02 | 0 | 0.81421 | 45.552 | 0.17606
2024-02-29 | TU-02 | Turbine | 100.5 | 7948.1 | 11.02 | 456.2 | 6.26 | 9.17 | 11.55 | 0 | 0.79394 | 47.8291 | 0.24148
2024-02-29 | TU-03 | Turbine | 73.8 | 4704.9 | 8.31 | 446.4 | 5.7 | 4.09 | 4.9 | 0 | 0.83469 | 28.2527 | 0.17343
2024-02-29 | TU-04 | Turbine | 88.7 | 6492.4 | 8.47 | 457.3 | 5.86 | 5.76 | 7.2 | 0 | 0.8 | 39.295 | 0.18323
2024-02-29 | TU-05 | Turbine | 47 | 3600 | 9.08 | 447.8 | 5.24 | 3.42 | 4.02 | 0 | 0.85075 | 21.6465 | 0.18571
2024-02-29 | TU-06 | Turbine | 64.2 | 4102.6 | 7.6 | 447.6 | 5.77 | 3.26 | 3.96 | 0 | 0.82323 | 25.1273 | 0.1576
2024-02-29 | TU-07 | Turbine | 76.8 | 5086 | 7.57 | 451.5 | 5.58 | 4.03 | 4.81 | 0 | 0.83784 | 32.0194 | 0.15022
2024-02-29 | TU-08 | Turbine | 97.8 | 7303.8 | 10.12 | 451.1 | 6.65 | 7.74 | 9.65 | 0 | 0.80207 | 44.5036 | 0.21684
2024-02-29 | TU-09 | Turbine | 58.6 | 4479.6 | 4.79 | 444.5 | 4.63 | 2.24 | 2.59 | 0 | 0.86486 | 27.5153 | 0.09413
2024-02-29 | TU-10 | Turbine | 76.5 | 5255.1 | 4 | 454 | 4.62 | 2.2 | 2.65 | 0 | 0.83019 | 30.0337 | 0.088234
2024-02-29 | TU-11 | Turbine | 43.4 | 3600 | 5.16 | 449.2 | 5.62 | 1.95 | 2.35 | 0 | 0.82979 | 22.1296 | 0.10619
2024-02-29 | TU-12 | Turbine | 52.9 | 3874.8 | 5.09 | 446.9 | 5.37 | 2.07 | 2.47 | 0 | 0.83806 | 24.8876 | 0.099246
2024-03-01 | MO-01 | Motor | 77.2 | 1296.8 | 30.9 | 57.5 | 2.49 | 4.2 | 4.9 | 0 | 0.85714 | 10.6404 | 0.46051
2024-03-01 | MO-02 | Motor | 75.5 | 1401.9 | 27.22 | 56.3 | 2.98 | 4 | 4.73 | 0 | 0.84567 | 10.9638 | 0.43142
2024-03-01 | MO-03 | Motor | 90.8 | 1595.1 | 39.82 | 54.2 | 2.16 | 6.65 | 7.68 | 0 | 0.86589 | 13.3828 | 0.57387
2024-03-01 | MO-04 | Motor | 87.9 | 1528.3 | 33.34 | 55.5 | 4.28 | 5.34 | 6.57 | 0 | 0.81279 | 13.4248 | 0.48939
2024-03-01 | MO-05 | Motor | 53.4 | 959 | 32.49 | 51.6 | 2.83 | 3.26 | 3.91 | 0 | 0.83376 | 9.7611 | 0.40057
2024-03-01 | MO-06 | Motor | 73 | 1226.2 | 36.34 | 51.1 | 4.28 | 4.67 | 5.7 | 0 | 0.8193 | 9.8102 | 0.58103
2024-03-01 | MO-07 | Motor | 77 | 1175 | 40.33 | 54.4 | 3.21 | 4.96 | 5.82 | 0 | 0.85223 | 11.6418 | 0.49992
2024-03-01 | MO-08 | Motor | 87 | 1502.7 | 35.1 | 60.5 | 2.72 | 5.52 | 6.58 | 0 | 0.83891 | 13.2761 | 0.49563
2024-03-01 | MO-09 | Motor | 83.5 | 1413.4 | 24.78 | 52.8 | 3.29 | 3.67 | 4.36 | 0 | 0.84174 | 9.3425 | 0.46668
2024-03-01 | MO-10 | Motor | 90.1 | 1648.3 | 45.36 | 58.6 | 3.18 | 7.83 | 9.55 | 0 | 0.8199 | 13.9931 | 0.68248
2024-03-01 | MO-11 | Motor | 110 | 2049.6 | 42.21 | 62.2 | 3.47 | 9.06 | 10.97 | 0 | 0.82589 | 16.5169 | 0.66417
2024-03-01 | MO-12 | Motor | 88.9 | 1555.3 | 41.69 | 58.3 | 2.94 | 6.79 | 8.14 | 0 | 0.83415 | 10.8436 | 0.75067
2024-03-01 | PU-01 | Pump | 87 | 1272.8 | 30.22 | 51 | 3.23 | 4.03 | 5.25 | 0 | 0.76762 | 9.8123 | 0.53504
2024-03-01 | PU-02 | Pump | 39.5 | 725 | 29.09 | 44.8 | 3.2 | 2.21 | 2.82 | 0 | 0.78369 | 6.3955 | 0.44094
2024-03-01 | PU-03 | Pump | 50.9 | 725 | 27.62 | 44.9 | 2.87 | 2.1 | 2.67 | 0 | 0.78652 | 6.3197 | 0.42249
2024-03-01 | PU-04 | Pump | 84.4 | 1220.7 | 53.65 | 50.8 | 3.66 | 6.86 | 8.94 | 0 | 0.76734 | 12.9884 | 0.68831
2024-03-01 | PU-05 | Pump | 66.5 | 918.5 | 36.9 | 48 | 3.86 | 3.55 | 4.66 | 0 | 0.7618 | 8.7868 | 0.53034
2024-03-01 | PU-06 | Pump | 86.4 | 1258.5 | 39.74 | 54.7 | 3.66 | 5.24 | 7 | 0 | 0.74857 | 11.4646 | 0.61058
2024-03-01 | PU-07 | Pump | 61.4 | 1010.4 | 36.59 | 47.2 | 3.36 | 3.87 | 5.04 | 0 | 0.76786 | 9.4271 | 0.53463
2024-03-01 | PU-08 | Pump | 57 | 765.5 | 30.39 | 46.8 | 3.47 | 2.44 | 3.16 | 0 | 0.77215 | 9.3026 | 0.33969
2024-03-01 | PU-09 | Pump | 72.9 | 1156.9 | 46.25 | 51.8 | 4.15 | 5.6 | 7.47 | 0 | 0.74967 | 11.901 | 0.62768
2024-03-01 | PU-10 | Pump | 83.1 | 1034.6 | 55.43 | 54.3 | 4.03 | 6 | 7.9 | 0 | 0.75949 | 11.1822 | 0.70648
2024-03-01 | PU-11 | Pump | 83.8 | 1141 | 43.09 | 51.5 | 4.14 | 5.15 | 6.83 | 0 | 0.75403 | 10.5129 | 0.64968
2024-03-01 | PU-12 | Pump | 25 | 725 | 22 | 45.8 | 2.13 | 1.67 | 2.08 | 0 | 0.80288 | 5.7728 | 0.36031
2024-03-01 | CO-01 | Compressor | 93.8 | 3164.4 | 18.53 | 77.4 | 4.1 | 6.14 | 8.6 | 0 | 0.71395 | 19.8755 | 0.43269
2024-03-01 | CO-02 | Compressor | 93.9 | 3510.4 | 23.03 | 66.8 | 5.05 | 8.47 | 11.67 | 0 | 0.72579 | 22.1776 | 0.52621
2024-03-01 | CO-03 | Compressor | 74.7 | 2768.5 | 21.36 | 72.8 | 4.96 | 6.19 | 8.72 | 0 | 0.70986 | 19.319 | 0.45137
2024-03-01 | CO-04 | Compressor | 72 | 2412.3 | 18.01 | 72.3 | 4.85 | 4.55 | 6.47 | 0 | 0.70325 | 15.3787 | 0.42071
2024-03-01 | CO-05 | Compressor | 98.1 | 3384.1 | 21.35 | 72.8 | 4.17 | 7.57 | 10.31 | 0 | 0.73424 | 22.7397 | 0.45339
2024-03-01 | CO-06 | Compressor | 64 | 2173.3 | 20.45 | 65.9 | 4.02 | 4.65 | 6.26 | 0 | 0.74281 | 14.4775 | 0.4324
2024-03-01 | CO-07 | Compressor | 85.2 | 3503.8 | 17.46 | 69.1 | 5.31 | 6.41 | 9.06 | 0 | 0.70751 | 21.9933 | 0.41194
2024-03-01 | CO-08 | Compressor | 56.5 | 2079.2 | 15.4 | 65.4 | 3.39 | 3.35 | 4.35 | 0 | 0.77011 | 13.597 | 0.31992
2024-03-01 | CO-09 | Compressor | 68.5 | 2852.7 | 16.75 | 70.8 | 3.44 | 5 | 6.81 | 0 | 0.73421 | 20.0572 | 0.33953
2024-03-01 | CO-10 | Compressor | 45.9 | 1800 | 10 | 66.4 | 4.13 | 1.88 | 2.57 | 0 | 0.73152 | 14.1301 | 0.18188
2024-03-01 | CO-11 | Compressor | 67.9 | 2427.3 | 19.79 | 67.6 | 3.18 | 5.03 | 6.7 | 0 | 0.75075 | 16.0517 | 0.4174
2024-03-01 | CO-12 | Compressor | 67.1 | 2519.4 | 21.39 | 65.9 | 3.04 | 5.64 | 7.6 | 0 | 0.74211 | 16.675 | 0.45577
2024-03-01 | TU-01 | Turbine | 85.7 | 5874.3 | 9.13 | 448.6 | 5.74 | 5.61 | 6.87 | 0 | 0.81659 | 36.8315 | 0.18653
2024-03-01 | TU-02 | Turbine | 71.1 | 5199.4 | 7.8 | 450.8 | 4.75 | 4.25 | 5.07 | 0 | 0.83826 | 32.0206 | 0.15834
2024-03-01 | TU-03 | Turbine | 67.9 | 4789.6 | 5.63 | 449.8 | 5.27 | 2.83 | 3.34 | 0 | 0.84731 | 28.7217 | 0.11629
2024-03-01 | TU-04 | Turbine | 101.2 | 7487.1 | 9.95 | 451.7 | 4.4 | 7.8 | 9.15 | 0 | 0.85246 | 46.2107 | 0.19801
2024-03-01 | TU-05 | Turbine | 86.6 | 6788.4 | 8.47 | 454.1 | 5.55 | 6.02 | 7.47 | 0 | 0.80589 | 42.1067 | 0.17741
2024-03-01 | TU-06 | Turbine | 61.8 | 4086.3 | 4.58 | 451 | 4.89 | 1.96 | 2.32 | 0 | 0.84483 | 24.738 | 0.093783
2024-03-01 | TU-07 | Turbine | 79.9 | 6013.3 | 8.24 | 455 | 4.54 | 5.19 | 6.26 | 0 | 0.82907 | 36.6518 | 0.1708
2024-03-01 | TU-08 | Turbine | 105.5 | 7450.9 | 12.4 | 452.9 | 6.74 | 9.68 | 12.27 | 0 | 0.78892 | 47.1934 | 0.25999
2024-03-01 | TU-09 | Turbine | 89.4 | 5947.2 | 9.31 | 455.6 | 5.65 | 5.8 | 7.25 | 0 | 0.8 | 35.8644 | 0.20215
2024-03-01 | TU-10 | Turbine | 80.2 | 5878.1 | 6.62 | 453 | 4.81 | 4.07 | 4.85 | 0 | 0.83918 | 35.4324 | 0.13688
2024-03-01 | TU-11 | Turbine | 102.5 | 7038.7 | 13.13 | 453.4 | 5.94 | 9.68 | 12 | 0 | 0.80667 | 43.0439 | 0.27879
2024-03-01 | TU-12 | Turbine | 82.8 | 5939.1 | 6.28 | 447 | 5.18 | 3.9 | 4.72 | 0 | 0.82627 | 37.559 | 0.12567
2024-03-02 | MO-01 | Motor | 75.5 | 1406.2 | 27.13 | 56.2 | 3.56 | 4 | 4.88 | 0 | 0.81967 | 9.2976 | 0.52487
2024-03-02 | MO-02 | Motor | 103.1 | 1726.1 | 40.74 | 57.6 | 3.21 | 7.37 | 8.97 | 0 | 0.82163 | 14.6811 | 0.61099
2024-03-02 | MO-03 | Motor | 69.1 | 1090 | 28.34 | 57.1 | 2.69 | 3.24 | 3.82 | 0 | 0.84817 | 9.067 | 0.42131
2024-03-02 | MO-04 | Motor | 69.8 | 1214.7 | 16 | 51.7 | 2.31 | 2.04 | 2.38 | 0 | 0.85714 | 10.179 | 0.23381
2024-03-02 | MO-05 | Motor | 62.1 | 994.2 | 20.7 | 61.3 | 1.95 | 2.15 | 2.5 | 0 | 0.86 | 8.1127 | 0.30816
2024-03-02 | MO-06 | Motor | 83.6 | 1539.7 | 38.17 | 60 | 3.82 | 6.15 | 7.41 | 0 | 0.82996 | 10.9524 | 0.67656
2024-03-02 | MO-07 | Motor | 85.4 | 1565.6 | 32.32 | 53.1 | 4.01 | 5.3 | 6.39 | 0 | 0.82942 | 13.5916 | 0.47014
2024-03-02 | MO-08 | Motor | 77.1 | 1271.4 | 35.28 | 57.9 | 2.99 | 4.7 | 5.56 | 0 | 0.84532 | 10.6148 | 0.5238
2024-03-02 | MO-09 | Motor | 63.9 | 962.5 | 23.03 | 56.7 | 2.07 | 2.32 | 2.73 | 0 | 0.84982 | 6.2152 | 0.43925
2024-03-02 | MO-10 | Motor | 31.6 | 875 | 23.4 | 48.6 | 1.39 | 2.14 | 2.39 | 0 | 0.8954 | 7.0317 | 0.33989
2024-03-02 | MO-11 | Motor | 63.7 | 1103.4 | 38.38 | 55.5 | 3.19 | 4.43 | 5.27 | 0 | 0.84061 | 10.1035 | 0.5216
2024-03-02 | MO-12 | Motor | 60.5 | 1219.2 | 16 | 56 | 1.46 | 2.04 | 2.32 | 0 | 0.87931 | 7.9159 | 0.29308
2024-03-02 | PU-01 | Pump | 60.8 | 927.9 | 22 | 53.2 | 3.09 | 2.14 | 2.83 | 0 | 0.75618 | 6.3223 | 0.44762
2024-03-02 | PU-02 | Pump | 68.1 | 893.7 | 39.93 | 49.1 | 3.35 | 3.74 | 4.81 | 0 | 0.77755 | 9.1932 | 0.52321
2024-03-02 | PU-03 | Pump | 51.1 | 845.7 | 29.63 | 45.1 | 3.51 | 2.62 | 3.42 | 0 | 0.76608 | 6.7458 | 0.50698
2024-03-02 | PU-04 | Pump | 110 | 1598 | 72.22 | 57.8 | 4.6 | 12.09 | 16.87 | 0 | 0.71666 | 15.267 | 1.105
2024-03-02 | PU-05 | Pump | 64.8 | 879.5 | 36.63 | 50 | 2.13 | 3.37 | 4.27 | 0 | 0.78923 | 9.6596 | 0.44205
2024-03-02 | PU-06 | Pump | 77.6 | 1108.9 | 26.9 | 49.2 | 3.76 | 3.12 | 4.16 | 0 | 0.75 | 8.81 | 0.47219
2024-03-02 | PU-07 | Pump | 71.7 | 1002.9 | 29.98 | 46.6 | 2.14 | 3.15 | 3.94 | 0 | 0.79949 | 7.7418 | 0.50892
2024-03-02 | PU-08 | Pump | 95.5 | 1329.5 | 66.18 | 56.4 | 3.32 | 9.21 | 12.09 | 0 | 0.76179 | 13.2167 | 0.91475
2024-03-02 | PU-09 | Pump | 70.4 | 982.7 | 39.97 | 48.1 | 3.16 | 4.11 | 5.3 | 0 | 0.77547 | 9.8025 | 0.54068
2024-03-02 | PU-10 | Pump | 86.2 | 1269.1 | 44.6 | 49.8 | 3.41 | 5.93 | 7.66 | 0 | 0.77415 | 11.9661 | 0.64014
2024-03-02 | PU-11 | Pump | 85.7 | 1308.3 | 55.55 | 52.1 | 2.82 | 7.61 | 9.83 | 0 | 0.77416 | 13.3819 | 0.73458
2024-03-02 | PU-12 | Pump | 73.2 | 1057.3 | 42.58 | 47.5 | 2.39 | 4.71 | 5.99 | 0 | 0.78631 | 10.8194 | 0.55363
2024-03-02 | CO-01 | Compressor | 96 | 3534.5 | 20.92 | 75.7 | 4.39 | 7.74 | 10.64 | 0 | 0.72744 | 23.3566 | 0.45555
2024-03-02 | CO-02 | Compressor | 71.4 | 2231.6 | 24.3 | 69.3 | 4.13 | 5.68 | 7.85 | 0 | 0.72357 | 16.063 | 0.4887
2024-03-02 | CO-03 | Compressor | 56.8 | 1961.7 | 15.6 | 67.1 | 4.61 | 3.21 | 4.39 | 0 | 0.73121 | 12.7937 | 0.34314
2024-03-02 | CO-04 | Compressor | 75.7 | 2473.6 | 11.13 | 66.1 | 4.33 | 2.88 | 3.92 | 0 | 0.73469 | 14.949 | 0.26222
2024-03-02 | CO-05 | Compressor | 68.9 | 2185.5 | 17.28 | 76.6 | 4.12 | 3.96 | 5.51 | 0 | 0.71869 | 15.7546 | 0.34974
2024-03-02 | CO-06 | Compressor | 96.9 | 3446.6 | 27.23 | 74.3 | 4.54 | 9.83 | 13.79 | 0 | 0.71284 | 23.8345 | 0.57857
2024-03-02 | CO-07 | Compressor | 67.6 | 2263.1 | 13.62 | 71.3 | 2.41 | 3.23 | 4.16 | 0 | 0.77644 | 14.5793 | 0.28534
2024-03-02 | CO-08 | Compressor | 67.6 | 2439.8 | 16.39 | 75.7 | 4.3 | 4.19 | 5.88 | 0 | 0.71259 | 15.5824 | 0.37735
2024-03-02 | CO-09 | Compressor | 76.2 | 2711.3 | 18.89 | 71.9 | 3.71 | 5.36 | 7.27 | 0 | 0.73728 | 19.7968 | 0.36723
2024-03-02 | CO-10 | Compressor | 63 | 1942.6 | 10.97 | 71.8 | 3.77 | 2.23 | 3.03 | 0 | 0.73597 | 11.9193 | 0.25421
2024-03-02 | CO-11 | Compressor | 83.1 | 2991.5 | 14.06 | 71.7 | 4.63 | 4.4 | 6.07 | 0 | 0.72488 | 19.3962 | 0.31295
2024-03-02 | CO-12 | Compressor | 96.4 | 3577 | 24.68 | 77.4 | 5.01 | 9.24 | 12.92 | 0 | 0.71517 | 23.147 | 0.55817
2024-03-02 | TU-01 | Turbine | 71.1 | 4714.7 | 5.29 | 446.1 | 5.28 | 2.61 | 3.07 | 0 | 0.85016 | 28.4353 | 0.10796
2024-03-02 | TU-02 | Turbine | 69.2 | 4498.9 | 8.46 | 447.9 | 4.83 | 3.99 | 4.72 | 0 | 0.84534 | 27.1546 | 0.17382
2024-03-02 | TU-03 | Turbine | 74.7 | 5897 | 5.29 | 454 | 4.61 | 3.26 | 3.92 | 0 | 0.83163 | 34.1267 | 0.11487
2024-03-02 | TU-04 | Turbine | 60.7 | 4518.9 | 7.62 | 449.9 | 5.18 | 3.61 | 4.3 | 0 | 0.83953 | 28.1113 | 0.15296
2024-03-02 | TU-05 | Turbine | 61.6 | 4483.4 | 7.23 | 449.3 | 5.63 | 3.39 | 4.08 | 0 | 0.83088 | 28.0765 | 0.14532
2024-03-02 | TU-06 | Turbine | 80.2 | 6042.8 | 6.27 | 449.8 | 5.94 | 3.97 | 4.9 | 0 | 0.8102 | 36.2894 | 0.13503
2024-03-02 | TU-07 | Turbine | 94 | 6687.2 | 8.41 | 452.1 | 5.85 | 5.89 | 7.28 | 0 | 0.80907 | 42.9651 | 0.16944
2024-03-02 | TU-08 | Turbine | 77.3 | 5526.6 | 8.63 | 447.2 | 5.45 | 4.99 | 6.05 | 0 | 0.82479 | 34.1629 | 0.17709
2024-03-02 | TU-09 | Turbine | 96.9 | 6635.2 | 9.1 | 454.4 | 6.75 | 6.32 | 7.95 | 0 | 0.79497 | 40.764 | 0.19502
2024-03-02 | TU-10 | Turbine | 74.9 | 5795.2 | 9.64 | 447 | 4.84 | 5.85 | 6.8 | 0 | 0.86029 | 35.9484 | 0.18916
2024-03-02 | TU-11 | Turbine | 60.2 | 4104.7 | 6.81 | 450.4 | 7.35 | 2.93 | 3.7 | 0 | 0.79189 | 24.7667 | 0.14939
2024-03-02 | TU-12 | Turbine | 35.1 | 3600 | 4.91 | 446.5 | 5.24 | 1.85 | 2.21 | 0 | 0.8371 | 21.2598 | 0.10395
2024-03-03 | MO-01 | Motor | 85.6 | 1457.8 | 43.55 | 54.5 | 3.37 | 6.65 | 7.91 | 0 | 0.84071 | 12.0572 | 0.65604
2024-03-03 | MO-02 | Motor | 74.4 | 1148 | 33.63 | 61.9 | 3.31 | 4.04 | 4.9 | 0 | 0.82449 | 9.4786 | 0.51695
2024-03-03 | MO-03 | Motor | 71.6 | 1097.4 | 31.68 | 55.8 | 2.65 | 3.64 | 4.25 | 0 | 0.85647 | 9.8841 | 0.42998
2024-03-03 | MO-04 | Motor | 70.2 | 1366.5 | 22.01 | 58.6 | 2.88 | 3.15 | 3.82 | 0 | 0.82461 | 9.8777 | 0.38673
2024-03-03 | MO-05 | Motor | 75.4 | 1247.5 | 33.34 | 59.9 | 2.29 | 4.36 | 5.11 | 0 | 0.85323 | 10.9806 | 0.46537
2024-03-03 | MO-06 | Motor | 98.3 | 1741.5 | 32.34 | 52.2 | 1.97 | 5.9 | 6.82 | 0 | 0.8651 | 12.3503 | 0.55221
2024-03-03 | MO-07 | Motor | 72.8 | 1375.2 | 27.01 | 53.8 | 2.66 | 3.89 | 4.55 | 0 | 0.85495 | 10.1667 | 0.44754
2024-03-03 | MO-08 | Motor | 83.2 | 1464.3 | 32.77 | 51.9 | 2.57 | 5.03 | 5.89 | 0 | 0.85399 | 11.1653 | 0.52753
2024-03-03 | MO-09 | Motor | 81.4 | 1238.5 | 41.75 | 61 | 3.56 | 5.41 | 6.72 | 0 | 0.80506 | 8.1349 | 0.82607
2024-03-03 | MO-10 | Motor | 105.2 | 1795.2 | 35.84 | 55.8 | 3.37 | 6.74 | 8.02 | 0 | 0.8404 | 13.6304 | 0.58839
2024-03-03 | MO-11 | Motor | 79 | 1223.8 | 30.19 | 58.5 | 2.72 | 3.87 | 4.57 | 0 | 0.84683 | 9.2298 | 0.49513
2024-03-03 | MO-12 | Motor | 61.4 | 1104.6 | 27.67 | 55.8 | 1.73 | 3.2 | 3.69 | 0 | 0.86721 | 9.4836 | 0.38909
2024-03-03 | PU-01 | Pump | 69.4 | 976.7 | 39.97 | 52.7 | 3.21 | 4.09 | 5.35 | 0 | 0.76449 | 10.0436 | 0.53268
2024-03-03 | PU-02 | Pump | 87.5 | 1257.3 | 45.53 | 51.5 | 3.09 | 5.99 | 7.81 | 0 | 0.76697 | 10.5213 | 0.7423
2024-03-03 | PU-03 | Pump | 95.7 | 1227.1 | 44.8 | 52.1 | 4.61 | 5.76 | 7.83 | 0 | 0.73563 | 11.1982 | 0.69922
2024-03-03 | PU-04 | Pump | 84.8 | 1129.9 | 36.1 | 52.2 | 2.67 | 4.27 | 5.39 | 0 | 0.79221 | 9.0046 | 0.59858
2024-03-03 | PU-05 | Pump | 81.9 | 1238.3 | 47.71 | 53 | 4.42 | 6.19 | 8.32 | 0 | 0.74399 | 11.9833 | 0.6943
2024-03-03 | PU-06 | Pump | 67.5 | 904.5 | 27.75 | 47.1 | 3.27 | 2.63 | 3.31 | 0 | 0.79456 | 7.3749 | 0.44882
2024-03-03 | PU-07 | Pump | 85.6 | 1278.2 | 45.35 | 54.8 | 3.22 | 6.07 | 7.98 | 0 | 0.76065 | 11.3235 | 0.70473
2024-03-03 | PU-08 | Pump | 76.2 | 1094.4 | 46.19 | 50.3 | 4.08 | 5.29 | 7 | 0 | 0.75571 | 10.5501 | 0.6635
2024-03-03 | PU-09 | Pump | 86.6 | 1137.7 | 47.66 | 52.3 | 3.35 | 5.68 | 7.55 | 0 | 0.75232 | 11.3443 | 0.66553
2024-03-03 | PU-10 | Pump | 59.7 | 806.3 | 29.36 | 51.8 | 3.71 | 2.48 | 3.27 | 0 | 0.75841 | 7.5243 | 0.43459
2024-03-03 | PU-11 | Pump | 81.5 | 1171.2 | 53.39 | 53.8 | 3.4 | 6.55 | 8.51 | 0 | 0.76968 | 12.1469 | 0.70059
2024-03-03 | PU-12 | Pump | 95.8 | 1356.8 | 62.07 | 52.2 | 3.82 | 8.82 | 11.56 | 0 | 0.76298 | 14.3021 | 0.80827
2024-03-03 | CO-01 | Compressor | 76.1 | 2456.9 | 19.12 | 73.4 | 4.36 | 4.92 | 6.77 | 0 | 0.72674 | 16.3557 | 0.41392
2024-03-03 | CO-02 | Compressor | 70.2 | 2230.2 | 20.71 | 69.2 | 4.57 | 4.84 | 6.69 | 0 | 0.72347 | 14.4166 | 0.46405
2024-03-03 | CO-03 | Compressor | 73.8 | 2499.6 | 16.68 | 72 | 3.92 | 4.37 | 5.94 | 0 | 0.73569 | 15.2178 | 0.39033
2024-03-03 | CO-04 | Compressor | 63.4 | 2209.2 | 18.93 | 65.8 | 4.8 | 4.38 | 5.94 | 0 | 0.73737 | 14.3486 | 0.41398
2024-03-03 | CO-05 | Compressor | 50.9 | 1889.6 | 11.1 | 67.8 | 4.73 | 2.2 | 2.98 | 0 | 0.73826 | 12.5165 | 0.23809
2024-03-03 | CO-06 | Compressor | 62.6 | 2126.5 | 14.9 | 67.4 | 5.1 | 3.32 | 4.59 | 0 | 0.72331 | 12.9935 | 0.35325
2024-03-03 | CO-07 | Compressor | 83.7 | 2773.3 | 21.97 | 74.2 | 4.51 | 6.38 | 8.92 | 0 | 0.71525 | 19.4761 | 0.458
2024-03-03 | CO-08 | Compressor | 81 | 2949.6 | 19.38 | 71.2 | 3.89 | 5.99 | 8.2 | 0 | 0.73049 | 18.6011 | 0.44083
2024-03-03 | CO-09 | Compressor | 83 | 3082.6 | 19.38 | 69.5 | 4.34 | 6.26 | 8.72 | 0 | 0.71789 | 20.1495 | 0.43277
2024-03-03 | CO-10 | Compressor | 105.3 | 3752.5 | 28.94 | 74.3 | 3.87 | 11.37 | 15.58 | 0 | 0.72978 | 26.3007 | 0.59238
2024-03-03 | CO-11 | Compressor | 74.9 | 2908.9 | 21.1 | 64.3 | 4.54 | 6.43 | 8.6 | 0 | 0.74767 | 19.2066 | 0.44776
2024-03-03 | CO-12 | Compressor | 98 | 3428.7 | 23.98 | 70.2 | 4.15 | 8.61 | 11.68 | 0 | 0.73716 | 21.8567 | 0.53439
2024-03-03 | TU-01 | Turbine | 87.3 | 5557.4 | 6.94 | 451.1 | 5.94 | 4.04 | 4.93 | 0 | 0.81947 | 31.9609 | 0.15425
2024-03-03 | TU-02 | Turbine | 58.3 | 3626.7 | 5.01 | 450.5 | 5.27 | 1.9 | 2.26 | 0 | 0.84071 | 22.536 | 0.10028
2024-03-03 | TU-03 | Turbine | 98.6 | 7360.2 | 9.7 | 451.5 | 6.54 | 7.48 | 9.24 | 0 | 0.80952 | 45.2824 | 0.20405
2024-03-03 | TU-04 | Turbine | 67.4 | 4753 | 6.07 | 448.9 | 5.7 | 3.02 | 3.58 | 0 | 0.84358 | 29.5252 | 0.12125
2024-03-03 | TU-05 | Turbine | 54.7 | 3759.8 | 4.92 | 447 | 5.55 | 1.94 | 2.31 | 0 | 0.83983 | 23.0921 | 0.10003
2024-03-03 | TU-06 | Turbine | 75.1 | 5452.8 | 4.36 | 452.6 | 5.43 | 2.49 | 3.08 | 0 | 0.80844 | 32.68 | 0.094247
2024-03-03 | TU-07 | Turbine | 79.4 | 5658.7 | 7.15 | 445.9 | 5.28 | 4.23 | 5.02 | 0 | 0.84263 | 33.9666 | 0.14779
2024-03-03 | TU-08 | Turbine | 83.9 | 5697.3 | 10.44 | 450.3 | 5.24 | 6.23 | 7.53 | 0 | 0.82736 | 35.1568 | 0.21418
2024-03-03 | TU-09 | Turbine | 86.1 | 6682.9 | 10.85 | 453.8 | 5.82 | 7.59 | 9.36 | 0 | 0.8109 | 41.8659 | 0.22357
2024-03-03 | TU-10 | Turbine | 52.1 | 3907.6 | 5.11 | 451.6 | 5.85 | 2.09 | 2.58 | 0 | 0.81008 | 21.538 | 0.11979
2024-03-03 | TU-11 | Turbine | 64.6 | 4817.1 | 6.97 | 452.4 | 5.82 | 3.52 | 4.33 | 0 | 0.81293 | 30.2809 | 0.14299
2024-03-03 | TU-12 | Turbine | 76.2 | 4908 | 7.12 | 455.5 | 5.17 | 3.66 | 4.55 | 0 | 0.8044 | 29.8564 | 0.1524
2024-03-04 | MO-01 | Motor | 68.4 | 1236.1 | 33.35 | 56.8 | 1.62 | 4.32 | 4.95 | 0 | 0.87273 | 10.2843 | 0.48132
2024-03-04 | MO-02 | Motor | 65.8 | 1244 | 18.05 | 50.9 | 3.86 | 2.35 | 2.82 | 0 | 0.83333 | 9.6447 | 0.29239
2024-03-04 | MO-03 | Motor | 99.3 | 1644.3 | 33.91 | 61.7 | 4.06 | 5.84 | 7.35 | 0 | 0.79456 | 12.7811 | 0.57507
2024-03-04 | MO-04 | Motor | 79 | 1495.3 | 36.13 | 51.6 | 2.85 | 5.66 | 6.57 | 0 | 0.86149 | 12.4041 | 0.52966
2024-03-04 | MO-05 | Motor | 67.5 | 1171.6 | 19.92 | 56.7 | 2.82 | 2.44 | 2.9 | 0 | 0.84138 | 7.5153 | 0.38588
2024-03-04 | MO-06 | Motor | 44.2 | 885.2 | 20.68 | 53 | 3.04 | 1.92 | 2.24 | 0 | 0.85714 | 6.9505 | 0.32228
2024-03-04 | MO-07 | Motor | 60.5 | 977.1 | 17.03 | 54.3 | 2.45 | 1.74 | 2.02 | 0 | 0.86139 | 7.8004 | 0.25896
2024-03-04 | MO-08 | Motor | 38.4 | 875 | 16 | 52.9 | 2.07 | 1.47 | 1.7 | 0 | 0.86471 | 6.3767 | 0.2666
2024-03-04 | MO-09 | Motor | 50.3 | 875 | 18.29 | 54.8 | 1.51 | 1.68 | 1.93 | 0 | 0.87047 | 6.6308 | 0.29107
2024-03-04 | MO-10 | Motor | 64 | 1206 | 32.55 | 57.4 | 3.9 | 4.11 | 5.09 | 0 | 0.80747 | 10.2967 | 0.49433
2024-03-04 | MO-11 | Motor | 78.6 | 1324 | 16.26 | 52.3 | 2.66 | 2.25 | 2.63 | 0 | 0.85551 | 9.7523 | 0.26968
2024-03-04 | MO-12 | Motor | 88.2 | 1435.1 | 36.77 | 54.4 | 2.15 | 5.53 | 6.46 | 0 | 0.85604 | 13.1372 | 0.49173
2024-03-04 | PU-01 | Pump | 70.4 | 1044.6 | 22.92 | 48.5 | 3.64 | 2.51 | 3.26 | 0 | 0.76994 | 8.682 | 0.37549
2024-03-04 | PU-02 | Pump | 90.9 | 1198.6 | 44.28 | 50.3 | 2.1 | 5.56 | 7.06 | 0 | 0.78754 | 12.258 | 0.57595
2024-03-04 | PU-03 | Pump | 75.5 | 1045.6 | 44.4 | 51.6 | 3.63 | 4.86 | 6.32 | 0 | 0.76899 | 10.192 | 0.62009
2024-03-04 | PU-04 | Pump | 85.3 | 1226.8 | 46.26 | 52.2 | 3.05 | 5.94 | 7.69 | 0 | 0.77243 | 9.6294 | 0.7986
2024-03-04 | PU-05 | Pump | 76.8 | 1071.8 | 25.59 | 54.4 | 3.64 | 2.87 | 3.82 | 0 | 0.75131 | 8.3914 | 0.45523
2024-03-04 | PU-06 | Pump | 53.7 | 725 | 30.64 | 39.6 | 2.52 | 2.33 | 2.92 | 0 | 0.79795 | 6.4595 | 0.45204
2024-03-04 | PU-07 | Pump | 79.6 | 1174.4 | 37.6 | 47.9 | 3.05 | 4.62 | 5.82 | 0 | 0.79381 | 10.38 | 0.5607
2024-03-04 | PU-08 | Pump | 70.6 | 931.7 | 44.14 | 51.5 | 3.63 | 4.31 | 5.63 | 0 | 0.76554 | 9.3059 | 0.605
2024-03-04 | PU-09 | Pump | 59 | 810.1 | 27.99 | 43.7 | 2.82 | 2.37 | 3.03 | 0 | 0.78218 | 7.5904 | 0.39919
2024-03-04 | PU-10 | Pump | 58.7 | 897.7 | 33.68 | 42.3 | 3.37 | 3.17 | 4.12 | 0 | 0.76942 | 7.8811 | 0.52277
2024-03-04 | PU-11 | Pump | 73.7 | 854.2 | 52.51 | 43.5 | 3.45 | 4.7 | 6.06 | 0 | 0.77558 | 10.0237 | 0.60457
2024-03-04 | PU-12 | Pump | 100.5 | 1541.8 | 51.97 | 53.9 | 3.29 | 8.39 | 11.01 | 0 | 0.76203 | 14.2239 | 0.77405
2024-03-04 | CO-01 | Compressor | 69.8 | 2760.1 | 15.05 | 72.5 | 3.48 | 4.35 | 5.85 | 0 | 0.74359 | 17.9434 | 0.32602
2024-03-04 | CO-02 | Compressor | 72 | 2830.3 | 19.09 | 70 | 4.02 | 5.66 | 7.64 | 0 | 0.74084 | 17.5293 | 0.43584
2024-03-04 | CO-03 | Compressor | 70.9 | 2467 | 22.25 | 71.3 | 5.5 | 5.75 | 8.21 | 0 | 0.70037 | 17.5195 | 0.46862
2024-03-04 | CO-04 | Compressor | 93.4 | 3183.2 | 19.03 | 74.4 | 3.66 | 6.34 | 8.67 | 0 | 0.73126 | 21.3077 | 0.4069
2024-03-04 | CO-05 | Compressor | 79.5 | 2769 | 17.11 | 71.8 | 3.63 | 4.96 | 6.71 | 0 | 0.7392 | 18.0009 | 0.37276
2024-03-04 | CO-06 | Compressor | 72.4 | 2605 | 18 | 70.6 | 3.55 | 4.91 | 6.58 | 0 | 0.7462 | 15.8011 | 0.41643
2024-03-04 | CO-07 | Compressor | 90 | 3194.1 | 17.53 | 76.7 | 4.56 | 5.86 | 8.3 | 0 | 0.70602 | 20.9839 | 0.39554
2024-03-04 | CO-08 | Compressor | 84.6 | 3084.2 | 27.69 | 71.7 | 4.14 | 8.94 | 12.25 | 0 | 0.7298 | 20.575 | 0.59538
2024-03-04 | CO-09 | Compressor | 59.5 | 1800 | 15.73 | 74.4 | 3.37 | 2.96 | 4.03 | 0 | 0.73449 | 11.7761 | 0.34222
2024-03-04 | CO-10 | Compressor | 81 | 3056 | 16.69 | 70.4 | 5.11 | 5.34 | 7.44 | 0 | 0.71774 | 19.7755 | 0.37622
2024-03-04 | CO-11 | Compressor | 93.9 | 3381.2 | 23.7 | 70.3 | 4.1 | 8.39 | 11.35 | 0 | 0.73921 | 23.5844 | 0.48125
2024-03-04 | CO-12 | Compressor | 76.1 | 2672.6 | 22.6 | 67.1 | 4.38 | 6.33 | 8.58 | 0 | 0.73776 | 18.1872 | 0.47176
2024-03-04 | TU-01 | Turbine | 91.5 | 7181.2 | 10.37 | 453.1 | 5.65 | 7.8 | 9.54 | 0 | 0.81761 | 43.932 | 0.21715
2024-03-04 | TU-02 | Turbine | 86.6 | 6474.6 | 7.27 | 452 | 6.21 | 4.93 | 6.09 | 0 | 0.80952 | 39.0847 | 0.15582
2024-03-04 | TU-03 | Turbine | 92 | 6325.9 | 9.81 | 453.3 | 6.13 | 6.5 | 7.86 | 0 | 0.82697 | 38.8632 | 0.20225
2024-03-04 | TU-04 | Turbine | 72.6 | 5281.5 | 6.78 | 454.5 | 4.92 | 3.75 | 4.6 | 0 | 0.81522 | 32.2983 | 0.14242
2024-03-04 | TU-05 | Turbine | 60.3 | 4556 | 8.85 | 445.3 | 5.23 | 4.22 | 5.05 | 0 | 0.83564 | 28.6149 | 0.17648
2024-03-04 | TU-06 | Turbine | 68.7 | 5446.9 | 9.74 | 449.9 | 5.02 | 5.56 | 6.69 | 0 | 0.83109 | 33.1328 | 0.20191
2024-03-04 | TU-07 | Turbine | 91.9 | 6345.6 | 11.71 | 451.7 | 5.65 | 7.78 | 9.42 | 0 | 0.8259 | 38.4779 | 0.24482
2024-03-04 | TU-08 | Turbine | 68.8 | 5220.9 | 8.26 | 451.5 | 5.41 | 4.52 | 5.48 | 0 | 0.82482 | 31.7145 | 0.17279
2024-03-04 | TU-09 | Turbine | 74.3 | 4803.4 | 8.61 | 450.1 | 5.92 | 4.33 | 5.28 | 0 | 0.82008 | 29.5257 | 0.17883
2024-03-04 | TU-10 | Turbine | 58.8 | 4328.7 | 7.23 | 444.2 | 6.78 | 3.28 | 4.07 | 0 | 0.8059 | 26.6059 | 0.15297
2024-03-04 | TU-11 | Turbine | 102.6 | 7392.8 | 12.07 | 454.7 | 6.49 | 9.34 | 11.68 | 0 | 0.79966 | 45.4353 | 0.25707
2024-03-04 | TU-12 | Turbine | 55.6 | 3855.3 | 6.13 | 450.3 | 4.76 | 2.47 | 2.92 | 0 | 0.84589 | 22.8907 | 0.12756
2024-03-05 | MO-01 | Motor | 81.8 | 1446.9 | 33.56 | 57.6 | 2.89 | 5.08 | 6.3 | 0 | 0.80635 | 11.6334 | 0.54154
2024-03-05 | MO-02 | Motor | 70.3 | 1184.7 | 30.38 | 56.2 | 3.38 | 3.77 | 4.49 | 0 | 0.83964 | 10.3893 | 0.43218
2024-03-05 | MO-03 | Motor | 53.6 | 927.3 | 23.43 | 55.2 | 2.79 | 2.27 | 2.67 | 0 | 0.85019 | 8.6903 | 0.30724
2024-03-05 | MO-04 | Motor | 71.1 | 1276.2 | 38.48 | 58.3 | 2.35 | 5.14 | 5.92 | 0 | 0.86824 | 11.9079 | 0.49715
2024-03-05 | MO-05 | Motor | 74.3 | 1495 | 30 | 55.2 | 2.41 | 4.7 | 5.49 | 0 | 0.8561 | 11.6214 | 0.47241
2024-03-05 | MO-06 | Motor | 88.8 | 1442.7 | 43.21 | 60.2 | 4.01 | 6.53 | 8.06 | 0 | 0.81017 | 12.4185 | 0.64903
2024-03-05 | MO-07 | Motor | 50.9 | 875 | 22.52 | 50.2 | 1.38 | 2.06 | 2.3 | 0 | 0.89565 | 8.2712 | 0.27807
2024-03-05 | MO-08 | Motor | 104 | 1765.8 | 45.28 | 59.6 | 1.82 | 8.37 | 9.97 | 0 | 0.83952 | 14.5821 | 0.68371
2024-03-05 | MO-09 | Motor | 66.3 | 1196.5 | 16 | 53.6 | 3.1 | 2 | 2.38 | 0 | 0.84034 | 9.3127 | 0.25557
2024-03-05 | MO-10 | Motor | 67.2 | 1111.4 | 27.34 | 58.8 | 3.82 | 3.18 | 3.88 | 0 | 0.81959 | 9.1057 | 0.42611
2024-03-05 | MO-11 | Motor | 76.1 | 1368.4 | 44.42 | 50.2 | 3.19 | 6.37 | 7.58 | 0 | 0.84037 | 10.2889 | 0.73672
2024-03-05 | MO-12 | Motor | 76.2 | 1362.5 | 39.56 | 52.9 | 3.93 | 5.65 | 6.8 | 0 | 0.83088 | 12.2666 | 0.55435
2024-03-05 | PU-01 | Pump | 71.1 | 1138.3 | 37.89 | 47.6 | 1.98 | 4.52 | 5.67 | 0 | 0.79718 | 11.0129 | 0.51485
2024-03-05 | PU-02 | Pump | 58.8 | 962.4 | 42.73 | 50.4 | 2.59 | 4.31 | 5.58 | 0 | 0.7724 | 9.3576 | 0.5963
2024-03-05 | PU-03 | Pump | 91 | 1309 | 47.24 | 55 | 4.2 | 6.48 | 8.57 | 0 | 0.75613 | 11.1798 | 0.76656
2024-03-05 | PU-04 | Pump | 93.2 | 1263.1 | 52.77 | 54.4 | 3.83 | 6.98 | 9.21 | 0 | 0.75787 | 13.5452 | 0.67995
2024-03-05 | PU-05 | Pump | 69.7 | 1074.1 | 53.63 | 45.6 | 4.27 | 6.03 | 7.95 | 0 | 0.75849 | 11.1546 | 0.71271
2024-03-05 | PU-06 | Pump | 59.8 | 879 | 42.04 | 45 | 2.71 | 3.87 | 4.84 | 0 | 0.79959 | 8.7826 | 0.55109
2024-03-05 | PU-07 | Pump | 64.6 | 954.9 | 26.32 | 50.1 | 2.93 | 2.63 | 3.34 | 0 | 0.78743 | 8.4573 | 0.39493
2024-03-05 | PU-08 | Pump | 83.6 | 1248.1 | 45.92 | 51.8 | 3.42 | 6 | 7.77 | 0 | 0.7722 | 13.8104 | 0.56262
2024-03-05 | PU-09 | Pump | 93.6 | 1491.2 | 56.39 | 51.1 | 3.69 | 8.81 | 11.59 | 0 | 0.76014 | 14.4096 | 0.80433
2024-03-05 | PU-10 | Pump | 87.7 | 1203 | 49 | 46.7 | 4.47 | 6.17 | 8.08 | 0 | 0.76361 | 11.7706 | 0.68646
2024-03-05 | PU-11 | Pump | 58.3 | 819 | 44.25 | 47.5 | 2.55 | 3.8 | 4.84 | 0 | 0.78512 | 8.9523 | 0.54064
2024-03-05 | PU-12 | Pump | 68.5 | 977.8 | 22.04 | 49.3 | 4.24 | 2.26 | 2.97 | 0 | 0.76094 | 9.1737 | 0.32375
2024-03-05 | CO-01 | Compressor | 93.1 | 3241.2 | 18.12 | 76.2 | 5.16 | 6.15 | 8.85 | 0 | 0.69492 | 21.4999 | 0.41163
2024-03-05 | CO-02 | Compressor | 82.6 | 3061.3 | 18.89 | 72.2 | 4.99 | 6.06 | 8.55 | 0 | 0.70877 | 20.759 | 0.41187
2024-03-05 | CO-03 | Compressor | 80.7 | 2669.5 | 26.57 | 74.7 | 5.21 | 7.43 | 10.7 | 0 | 0.69439 | 18.6514 | 0.57368
2024-03-05 | CO-04 | Compressor | 69.6 | 2416.3 | 16.82 | 70.1 | 4.85 | 4.26 | 6 | 0 | 0.71 | 16.4403 | 0.36496
2024-03-05 | CO-05 | Compressor | 87.3 | 3570.5 | 20.86 | 67 | 4.26 | 7.8 | 10.7 | 0 | 0.72897 | 23.0777 | 0.46365
2024-03-05 | CO-06 | Compressor | 56.9 | 1927.9 | 11.59 | 70 | 3.48 | 2.34 | 3.1 | 0 | 0.75484 | 12.746 | 0.24321
2024-03-05 | CO-07 | Compressor | 48.4 | 1910.7 | 15.9 | 66.5 | 3.69 | 3.18 | 4.31 | 0 | 0.73782 | 12.3463 | 0.34909
2024-03-05 | CO-08 | Compressor | 96.6 | 3530.4 | 20.49 | 73.6 | 4.89 | 7.58 | 10.75 | 0 | 0.70512 | 22.6201 | 0.47524
2024-03-05 | CO-09 | Compressor | 65.9 | 2223.4 | 16.75 | 63.8 | 3.73 | 3.9 | 5.13 | 0 | 0.76023 | 15.2403 | 0.33661
2024-03-05 | CO-10 | Compressor | 88.5 | 3002.3 | 20.24 | 72.4 | 4.52 | 6.37 | 8.81 | 0 | 0.72304 | 19.2725 | 0.45713
2024-03-05 | CO-11 | Compressor | 73.3 | 2883.8 | 17.62 | 71 | 3.72 | 5.32 | 7.2 | 0 | 0.73889 | 18.993 | 0.37909
2024-03-05 | CO-12 | Compressor | 66.5 | 2312 | 14.05 | 70.2 | 3.08 | 3.4 | 4.55 | 0 | 0.74725 | 14.8424 | 0.30655
2024-03-05 | TU-01 | Turbine | 75.1 | 5904.9 | 6.85 | 456.1 | 4.97 | 4.24 | 5.16 | 0 | 0.82171 | 35.1466 | 0.14681
2024-03-05 | TU-02 | Turbine | 58.6 | 3982.1 | 5.02 | 445.2 | 4.83 | 2.09 | 2.47 | 0 | 0.84615 | 24.5266 | 0.10071
2024-03-05 | TU-03 | Turbine | 90.1 | 6962.4 | 10.57 | 455.5 | 5.85 | 7.71 | 9.58 | 0 | 0.8048 | 43.3461 | 0.22101
2024-03-05 | TU-04 | Turbine | 77.1 | 5400.8 | 7.38 | 451.1 | 6.07 | 4.18 | 5.16 | 0 | 0.81008 | 32.0168 | 0.16117
2024-03-05 | TU-05 | Turbine | 63.8 | 5108.6 | 6.02 | 443.1 | 5.14 | 3.22 | 3.8 | 0 | 0.84737 | 31.6806 | 0.11995
2024-03-05 | TU-06 | Turbine | 71 | 5316.1 | 5.44 | 450.2 | 5.67 | 3.03 | 3.69 | 0 | 0.82114 | 31.4942 | 0.11716
2024-03-05 | TU-07 | Turbine | 60.4 | 4554.1 | 5.84 | 443 | 5.73 | 2.79 | 3.32 | 0 | 0.84036 | 28.9346 | 0.11474
2024-03-05 | TU-08 | Turbine | 98.9 | 6927.7 | 8.4 | 449.7 | 7.03 | 6.09 | 7.56 | 0 | 0.80556 | 42.7758 | 0.17674
2024-03-05 | TU-09 | Turbine | 31.8 | 3600 | 4 | 442.5 | 4.85 | 1.51 | 1.73 | 0 | 0.87283 | 20.9078 | 0.082744
2024-03-05 | TU-10 | Turbine | 89 | 6702.9 | 8.75 | 451 | 6.03 | 6.14 | 7.55 | 0 | 0.81325 | 41.6873 | 0.18111
2024-03-05 | TU-11 | Turbine | 73 | 5054.8 | 7.48 | 449.7 | 4.92 | 3.96 | 4.6 | 0 | 0.86087 | 30.5114 | 0.15076
2024-03-05 | TU-12 | Turbine | 102.1 | 7236.9 | 11.37 | 447.5 | 5.54 | 8.62 | 10.21 | 0 | 0.84427 | 43.6723 | 0.23379
2024-03-06 | MO-01 | Motor | 101.9 | 1776.8 | 48.91 | 59.6 | 3.16 | 9.1 | 10.69 | 0 | 0.85126 | 15.6401 | 0.6835
2024-03-06 | MO-02 | Motor | 66.9 | 1055.6 | 24.91 | 54.9 | 3.96 | 2.75 | 3.31 | 0 | 0.83082 | 9.5409 | 0.34693
2024-03-06 | MO-03 | Motor | 69.4 | 1270.9 | 23.62 | 55 | 3.25 | 3.14 | 3.73 | 0 | 0.84182 | 10.1323 | 0.36813
2024-03-06 | MO-04 | Motor | 82.7 | 1498.6 | 35.46 | 58.3 | 3.08 | 5.56 | 6.62 | 0 | 0.83988 | 11.8857 | 0.55697
2024-03-06 | MO-05 | Motor | 88.4 | 1503.3 | 31.14 | 57 | 2.62 | 4.9 | 5.76 | 0 | 0.85069 | 11.958 | 0.48168
2024-03-06 | MO-06 | Motor | 87.2 | 1698.5 | 48.01 | 57.4 | 3.35 | 8.54 | 10.46 | 0 | 0.81644 | 14.0462 | 0.74469
2024-03-06 | MO-07 | Motor | 82.6 | 1462.3 | 39.33 | 55.7 | 2.85 | 6.02 | 7.23 | 0 | 0.83264 | 12.174 | 0.59389
2024-03-06 | MO-08 | Motor | 92.3 | 1553.1 | 36.17 | 53 | 4.45 | 5.88 | 7.29 | 0 | 0.80658 | 12.9004 | 0.5651
2024-03-06 | MO-09 | Motor | 91.9 | 1664.3 | 43.91 | 58.5 | 2.74 | 7.65 | 9.07 | 0 | 0.84344 | 12.7967 | 0.70878
2024-03-06 | MO-10 | Motor | 91.2 | 1701.7 | 22.91 | 55.7 | 2.61 | 4.08 | 4.82 | 0 | 0.84647 | 12.6291 | 0.38166
2024-03-06 | MO-11 | Motor | 103.6 | 1618.7 | 43.95 | 59.4 | 3.96 | 7.45 | 9.21 | 0 | 0.8089 | 12.5377 | 0.73458
2024-03-06 | MO-12 | Motor | 65.5 | 1162.8 | 27.57 | 51.3 | 3.48 | 3.36 | 3.97 | 0 | 0.84635 | 8.4391 | 0.47043
2024-03-06 | PU-01 | Pump | 70.2 | 941.5 | 28.31 | 53.2 | 3.68 | 2.79 | 3.68 | 0 | 0.75815 | 8.72 | 0.42202
2024-03-06 | PU-02 | Pump | 77 | 1228.2 | 55.49 | 43.9 | 3.49 | 7.14 | 8.86 | 0 | 0.80587 | 11.6881 | 0.75804
2024-03-06 | PU-03 | Pump | 78.5 | 1164 | 45.82 | 51.4 | 3.11 | 5.59 | 7.24 | 0 | 0.7721 | 10.315 | 0.70189
2024-03-06 | PU-04 | Pump | 76.1 | 1046.6 | 45.42 | 50 | 3.88 | 4.98 | 6.56 | 0 | 0.75915 | 10.1309 | 0.64752
2024-03-06 | PU-05 | Pump | 83.3 | 1197.5 | 48.72 | 47.6 | 4.27 | 6.11 | 8.04 | 0 | 0.75995 | 11.0967 | 0.72454
2024-03-06 | PU-06 | Pump | 101.7 | 1434.5 | 50.78 | 53.4 | 3.85 | 7.63 | 10.35 | 0 | 0.7372 | 13.3623 | 0.77457
2024-03-06 | PU-07 | Pump | 85.8 | 1258.7 | 48.99 | 49.1 | 3.34 | 6.46 | 8.4 | 0 | 0.76905 | 12.101 | 0.69416
2024-03-06 | PU-08 | Pump | 96.7 | 1389.8 | 55.68 | 52.3 | 2.96 | 8.1 | 10.65 | 0 | 0.76056 | 12.5615 | 0.84783
2024-03-06 | PU-09 | Pump | 110 | 1594.4 | 57.12 | 54.6 | 3.76 | 9.54 | 12.62 | 0 | 0.75594 | 13.3384 | 0.94614
2024-03-06 | PU-10 | Pump | 72.8 | 1100.5 | 26.48 | 50.3 | 3.42 | 3.05 | 3.95 | 0 | 0.77215 | 8.8239 | 0.44765
2024-03-06 | PU-11 | Pump | 71.6 | 960.2 | 35.07 | 50.9 | 2.86 | 3.53 | 4.53 | 0 | 0.77925 | 9.7979 | 0.46234
2024-03-06 | PU-12 | Pump | 48.4 | 775.5 | 22 | 46.7 | 3.13 | 1.79 | 2.32 | 0 | 0.77155 | 6.5803 | 0.35257
2024-03-06 | CO-01 | Compressor | 80.1 | 2668.7 | 17.38 | 74.3 | 4.1 | 4.86 | 6.7 | 0 | 0.72537 | 17.2983 | 0.38732
2024-03-06 | CO-02 | Compressor | 67.3 | 2668.1 | 17.06 | 73.8 | 4.05 | 4.77 | 6.53 | 0 | 0.73047 | 18.9283 | 0.34499
2024-03-06 | CO-03 | Compressor | 76.6 | 2610.6 | 15.56 | 73.7 | 4.77 | 4.25 | 6.04 | 0 | 0.70364 | 17.6661 | 0.3419
2024-03-06 | CO-04 | Compressor | 79.3 | 2711.2 | 19.66 | 73 | 4.33 | 5.58 | 7.79 | 0 | 0.7163 | 16.6545 | 0.46774
2024-03-06 | CO-05 | Compressor | 74.1 | 2931.3 | 23.3 | 67.4 | 4.08 | 7.15 | 9.52 | 0 | 0.75105 | 19.4616 | 0.48917
2024-03-06 | CO-06 | Compressor | 75.9 | 2594.6 | 16.94 | 69.5 | 4.98 | 4.6 | 6.42 | 0 | 0.71651 | 17.2706 | 0.37173
2024-03-06 | CO-07 | Compressor | 74.1 | 2422.5 | 19.27 | 72.6 | 3.53 | 4.89 | 6.73 | 0 | 0.7266 | 15.4152 | 0.43658
2024-03-06 | CO-08 | Compressor | 78.4 | 2522.2 | 20.86 | 65.7 | 4.78 | 5.51 | 7.63 | 0 | 0.72215 | 16.7763 | 0.45481
2024-03-06 | CO-09 | Compressor | 87 | 3341.1 | 17.12 | 76.7 | 4.47 | 5.99 | 8.57 | 0 | 0.69895 | 21.6044 | 0.39668
2024-03-06 | CO-10 | Compressor | 96.8 | 3621.2 | 26.66 | 68.4 | 4.36 | 10.11 | 13.7 | 0 | 0.73796 | 23.9476 | 0.57208
2024-03-06 | CO-11 | Compressor | 91.3 | 3222.1 | 26.97 | 71.3 | 4.5 | 9.1 | 12.88 | 0 | 0.70652 | 20.7913 | 0.61949
2024-03-06 | CO-12 | Compressor | 89.5 | 3493.2 | 16.57 | 71.3 | 5.01 | 6.06 | 8.49 | 0 | 0.71378 | 23.6251 | 0.35936
2024-03-06 | TU-01 | Turbine | 72.7 | 5360.6 | 6.96 | 450.2 | 5.46 | 3.9 | 4.74 | 0 | 0.82278 | 33.0035 | 0.14362
2024-03-06 | TU-02 | Turbine | 75.9 | 5785.8 | 5.7 | 451.5 | 6.12 | 3.45 | 4.26 | 0 | 0.80986 | 34.5404 | 0.12333
2024-03-06 | TU-03 | Turbine | 87.3 | 5620.3 | 8.91 | 450.6 | 6.74 | 5.24 | 6.55 | 0 | 0.8 | 35.2246 | 0.18595
2024-03-06 | TU-04 | Turbine | 76.7 | 6065.3 | 8.21 | 450.5 | 5.72 | 5.21 | 6.27 | 0 | 0.83094 | 37.0659 | 0.16916
2024-03-06 | TU-05 | Turbine | 110 | 8409.7 | 11.39 | 452.8 | 7.06 | 10.03 | 12.78 | 0 | 0.78482 | 52.2767 | 0.24447
2024-03-06 | TU-06 | Turbine | 89.8 | 5984.5 | 9.58 | 449.9 | 5.79 | 6.01 | 7.28 | 0 | 0.82555 | 36.6858 | 0.19844
2024-03-06 | TU-07 | Turbine | 84.7 | 6536.7 | 9.06 | 453.9 | 6.04 | 6.2 | 7.69 | 0 | 0.80624 | 38.8547 | 0.19792
2024-03-06 | TU-08 | Turbine | 52.1 | 4364.1 | 4.78 | 449.6 | 4.95 | 2.18 | 2.58 | 0 | 0.84496 | 25.761 | 0.10015
2024-03-06 | TU-09 | Turbine | 59.6 | 4462.5 | 6 | 453.2 | 3.94 | 2.8 | 3.29 | 0 | 0.85106 | 28.2279 | 0.11655
2024-03-06 | TU-10 | Turbine | 65.6 | 4624.1 | 8.18 | 446.5 | 4.77 | 3.96 | 4.68 | 0 | 0.84615 | 29.307 | 0.15969
2024-03-06 | TU-11 | Turbine | 94.1 | 7189.4 | 10.95 | 451.7 | 5.59 | 8.25 | 10.2 | 0 | 0.80882 | 43.0584 | 0.23689
2024-03-06 | TU-12 | Turbine | 86 | 6405.7 | 10.3 | 447.4 | 5.95 | 6.91 | 8.5 | 0 | 0.81294 | 40.4756 | 0.21
2024-03-07 | MO-01 | Motor | 77 | 1472.3 | 32.93 | 63.1 | 2.75 | 5.08 | 6.17 | 0 | 0.82334 | 12.6181 | 0.48898
2024-03-07 | MO-02 | Motor | 77.7 | 1341.7 | 20.48 | 52.8 | 2.76 | 2.88 | 3.4 | 0 | 0.84706 | 9.386 | 0.36224
2024-03-07 | MO-03 | Motor | 78.1 | 1151.9 | 31.81 | 53.1 | 2.7 | 3.84 | 4.55 | 0 | 0.84396 | 9.7119 | 0.4685
2024-03-07 | MO-04 | Motor | 83.8 | 1447.4 | 33.09 | 54.8 | 3.38 | 5.01 | 5.99 | 0 | 0.83639 | 9.9003 | 0.60503
2024-03-07 | MO-05 | Motor | 49.7 | 875 | 18.48 | 53.5 | 1.85 | 1.69 | 1.95 | 0 | 0.86667 | 6.3526 | 0.30696
2024-03-07 | MO-06 | Motor | 101 | 1879.4 | 28.94 | 56.3 | 3.71 | 5.7 | 6.82 | 0 | 0.83578 | 13.7118 | 0.49738
2024-03-07 | MO-07 | Motor | 87.7 | 1507.7 | 27.72 | 52.5 | 4.22 | 4.38 | 5.3 | 0 | 0.82642 | 11.7884 | 0.44959
2024-03-07 | MO-08 | Motor | 110 | 1731.9 | 48.5 | 53.9 | 4.65 | 8.8 | 10.9 | 0 | 0.80734 | 14.6638 | 0.74333
2024-03-07 | MO-09 | Motor | 86.3 | 1445.8 | 36.27 | 55.4 | 1.57 | 5.49 | 6.37 | 0 | 0.86185 | 12.0501 | 0.52863
2024-03-07 | MO-10 | Motor | 90.9 | 1621.3 | 27.87 | 55.4 | 4.62 | 4.73 | 5.88 | 0 | 0.80442 | 11.4615 | 0.51302
2024-03-07 | MO-11 | Motor | 76 | 1422.4 | 41.43 | 54.3 | 3.13 | 6.17 | 7.2 | 0 | 0.85694 | 12.5222 | 0.57498
2024-03-07 | MO-12 | Motor | 78.5 | 1401.6 | 38.29 | 52.7 | 3.31 | 5.62 | 6.73 | 0 | 0.83507 | 13.2022 | 0.50976
2024-03-07 | PU-01 | Pump | 66.5 | 896.9 | 47.75 | 52 | 2.66 | 4.48 | 5.78 | 0 | 0.77509 | 10.0305 | 0.57624
2024-03-07 | PU-02 | Pump | 73.5 | 1101 | 46.87 | 47.3 | 4.37 | 5.4 | 7.2 | 0 | 0.75 | 10.8514 | 0.66351
2024-03-07 | PU-03 | Pump | 100.4 | 1495.7 | 53.8 | 57.3 | 3.3 | 8.43 | 11.32 | 0 | 0.7447 | 13.2237 | 0.85604
2024-03-07 | PU-04 | Pump | 67.4 | 896.6 | 47.73 | 53.7 | 3.03 | 4.48 | 5.83 | 0 | 0.76844 | 9.3901 | 0.62087
2024-03-07 | PU-05 | Pump | 63.1 | 788.8 | 28.96 | 47.9 | 3.36 | 2.39 | 3.03 | 0 | 0.78878 | 6.2895 | 0.48175
2024-03-07 | PU-06 | Pump | 77.9 | 1143 | 31.11 | 46.6 | 2.87 | 3.72 | 4.79 | 0 | 0.77662 | 8.5014 | 0.56344
2024-03-07 | PU-07 | Pump | 65 | 838.4 | 35.49 | 47.4 | 3.16 | 3.12 | 4.08 | 0 | 0.76471 | 8.1685 | 0.49948
2024-03-07 | PU-08 | Pump | 101.3 | 1432.8 | 45.99 | 52.3 | 3.9 | 6.9 | 9.23 | 0 | 0.74756 | 13.1794 | 0.70033
2024-03-07 | PU-09 | Pump | 61.6 | 999.3 | 30.84 | 47.4 | 2.75 | 3.23 | 4.11 | 0 | 0.78589 | 8.0869 | 0.50823
2024-03-07 | PU-10 | Pump | 65.9 | 912.4 | 44.01 | 51.1 | 3.66 | 4.21 | 5.61 | 0 | 0.75045 | 10.3919 | 0.53984
2024-03-07 | PU-11 | Pump | 47.9 | 725 | 22 | 46.2 | 2.78 | 1.67 | 2.09 | 0 | 0.79904 | 5.8813 | 0.35536
2024-03-07 | PU-12 | Pump | 67.6 | 972.4 | 28.63 | 52.8 | 2.68 | 2.92 | 3.72 | 0 | 0.78495 | 8.3392 | 0.44609
2024-03-07 | CO-01 | Compressor | 80.1 | 3107.9 | 15.6 | 67.9 | 4.06 | 5.08 | 6.9 | 0 | 0.73623 | 20.8078 | 0.33161
2024-03-07 | CO-02 | Compressor | 81.7 | 2931.6 | 18.83 | 72.6 | 4.16 | 5.78 | 8.12 | 0 | 0.71182 | 19.0338 | 0.42661
2024-03-07 | CO-03 | Compressor | 81.6 | 3268.3 | 20.68 | 70.7 | 3.65 | 7.08 | 9.62 | 0 | 0.73597 | 21.9731 | 0.43781
2024-03-07 | CO-04 | Compressor | 59.1 | 2172.2 | 23.41 | 70.3 | 2.83 | 5.32 | 7 | 0 | 0.76 | 15.5982 | 0.44877
2024-03-07 | CO-05 | Compressor | 72.6 | 2555.7 | 13.92 | 68.7 | 4.52 | 3.73 | 5.1 | 0 | 0.73137 | 16.0479 | 0.3178
2024-03-07 | CO-06 | Compressor | 85.2 | 3264.8 | 23.27 | 66 | 3.67 | 7.96 | 10.61 | 0 | 0.75024 | 21.1655 | 0.50129
2024-03-07 | CO-07 | Compressor | 90 | 3271.8 | 20.82 | 71.3 | 4.52 | 7.13 | 9.91 | 0 | 0.71948 | 22.4825 | 0.44079
2024-03-07 | CO-08 | Compressor | 73.7 | 2649.2 | 18.31 | 74.3 | 3.41 | 5.08 | 7.04 | 0 | 0.72159 | 18.5991 | 0.37851
2024-03-07 | CO-09 | Compressor | 85.6 | 2949.9 | 17.66 | 76.1 | 4.41 | 5.46 | 7.61 | 0 | 0.71748 | 19.7892 | 0.38455
2024-03-07 | CO-10 | Compressor | 93.7 | 3328.3 | 14.35 | 73.1 | 4.69 | 5 | 6.98 | 0 | 0.71633 | 20.5671 | 0.33938
2024-03-07 | CO-11 | Compressor | 78.9 | 2712.2 | 24.59 | 70.1 | 4.29 | 6.98 | 9.67 | 0 | 0.72182 | 19.1811 | 0.50414
2024-03-07 | CO-12 | Compressor | 76.3 | 2629.6 | 19.01 | 75.7 | 4.65 | 5.23 | 7.39 | 0 | 0.70771 | 17.266 | 0.42801
2024-03-07 | TU-01 | Turbine | 79.4 | 5494.3 | 8.42 | 452 | 6.32 | 4.85 | 6.04 | 0 | 0.80298 | 32.7087 | 0.18466
2024-03-07 | TU-02 | Turbine | 77.4 | 5482.8 | 6.92 | 448.9 | 4.69 | 3.97 | 4.65 | 0 | 0.85376 | 33.0102 | 0.14087
2024-03-07 | TU-03 | Turbine | 67.1 | 4524.7 | 6.67 | 448.5 | 5.75 | 3.16 | 3.84 | 0 | 0.82292 | 27.5695 | 0.13928
2024-03-07 | TU-04 | Turbine | 98.8 | 6907.4 | 9.55 | 453.1 | 6.76 | 6.91 | 8.8 | 0 | 0.78523 | 43.1731 | 0.20383
2024-03-07 | TU-05 | Turbine | 58.9 | 4369.4 | 6.43 | 451.7 | 5.63 | 2.94 | 3.61 | 0 | 0.8144 | 26.1531 | 0.13803
2024-03-07 | TU-06 | Turbine | 71.9 | 5055.7 | 8.53 | 450 | 5.77 | 4.51 | 5.53 | 0 | 0.81555 | 30.3293 | 0.18233
2024-03-07 | TU-07 | Turbine | 94.3 | 6386.7 | 9.83 | 451.9 | 5.84 | 6.58 | 8.12 | 0 | 0.81034 | 38.8187 | 0.20918
2024-03-07 | TU-08 | Turbine | 81.7 | 5587.3 | 9.71 | 454.4 | 5.52 | 5.68 | 7.11 | 0 | 0.79887 | 34.3002 | 0.20729
2024-03-07 | TU-09 | Turbine | 77.9 | 5697.2 | 8.79 | 456.2 | 5.95 | 5.24 | 6.56 | 0 | 0.79878 | 35.5127 | 0.18472
2024-03-07 | TU-10 | Turbine | 68.7 | 4924.9 | 5.64 | 444.5 | 5.94 | 2.91 | 3.49 | 0 | 0.83381 | 30.5133 | 0.11438
2024-03-07 | TU-11 | Turbine | 40.9 | 3600 | 4 | 446.7 | 4.02 | 1.51 | 1.74 | 0 | 0.86782 | 20.1603 | 0.086308
2024-03-07 | TU-12 | Turbine | 60.9 | 4007.5 | 5.83 | 447.9 | 5.32 | 2.45 | 2.9 | 0 | 0.84483 | 24.285 | 0.11942
2024-03-08 | MO-01 | Motor | 56 | 895.3 | 20.73 | 50.9 | 3.09 | 1.94 | 2.25 | 0 | 0.86222 | 7.3366 | 0.30668
2024-03-08 | MO-02 | Motor | 99.5 | 1715.3 | 37.64 | 57.3 | 3.2 | 6.76 | 8.07 | 0 | 0.83767 | 12.9831 | 0.62158
2024-03-08 | MO-03 | Motor | 93.1 | 1462.4 | 44.04 | 59.1 | 3.54 | 6.74 | 8.35 | 0 | 0.80719 | 12.1136 | 0.68931
2024-03-08 | MO-04 | Motor | 66.2 | 1193.2 | 30.25 | 51.6 | 2.55 | 3.78 | 4.44 | 0 | 0.85135 | 10.3814 | 0.42769
2024-03-08 | MO-05 | Motor | 68.9 | 1083.8 | 31.41 | 54.3 | 2.63 | 3.57 | 4.11 | 0 | 0.86861 | 9.8762 | 0.41615
2024-03-08 | MO-06 | Motor | 92.3 | 1621.4 | 42.56 | 55.9 | 2.76 | 7.23 | 8.63 | 0 | 0.83778 | 13.417 | 0.64321
2024-03-08 | MO-07 | Motor | 98.8 | 1796.9 | 36.74 | 58.1 | 3.52 | 6.91 | 8.43 | 0 | 0.81969 | 14.4095 | 0.58503
2024-03-08 | MO-08 | Motor | 67.8 | 1186.7 | 28.9 | 48.4 | 1.88 | 3.59 | 4.07 | 0 | 0.88206 | 10.0917 | 0.4033
2024-03-08 | MO-09 | Motor | 85.2 | 1342.1 | 30.88 | 51.9 | 3.43 | 4.34 | 5.1 | 0 | 0.85098 | 9.9543 | 0.51234
2024-03-08 | MO-10 | Motor | 54.9 | 950.2 | 16 | 58 | 2.74 | 1.59 | 1.9 | 0 | 0.83684 | 6.2745 | 0.30282
2024-03-08 | MO-11 | Motor | 85.2 | 1559.6 | 24.54 | 54.1 | 3.19 | 4.01 | 4.79 | 0 | 0.83716 | 11.2516 | 0.42572
2024-03-08 | MO-12 | Motor | 65.1 | 1225.3 | 27.09 | 50.5 | 3.45 | 3.48 | 4.13 | 0 | 0.84262 | 9.2355 | 0.44719
2024-03-08 | PU-01 | Pump | 66.4 | 1032.2 | 25.15 | 50.6 | 3.74 | 2.72 | 3.57 | 0 | 0.7619 | 7.9794 | 0.4474
2024-03-08 | PU-02 | Pump | 65.9 | 1018.6 | 29.2 | 52.2 | 3.9 | 3.11 | 4.18 | 0 | 0.74402 | 8.6635 | 0.48248
2024-03-08 | PU-03 | Pump | 38.1 | 725 | 22 | 47.2 | 2.28 | 1.67 | 2.07 | 0 | 0.80676 | 6.2567 | 0.33085
2024-03-08 | PU-04 | Pump | 82 | 1205.2 | 42.17 | 53.4 | 4.42 | 5.32 | 7.16 | 0 | 0.74302 | 8.9781 | 0.79749
2024-03-08 | PU-05 | Pump | 65 | 800.7 | 33.51 | 51.7 | 3.65 | 2.81 | 3.7 | 0 | 0.75946 | 7.8966 | 0.46856
2024-03-08 | PU-06 | Pump | 63.3 | 835.7 | 40.48 | 48.5 | 2.9 | 3.54 | 4.54 | 0 | 0.77974 | 8.4558 | 0.53691
2024-03-08 | PU-07 | Pump | 98.8 | 1336.5 | 50.71 | 60.8 | 3.36 | 7.1 | 9.69 | 0 | 0.73271 | 12.7634 | 0.7592
2024-03-08 | PU-08 | Pump | 61.9 | 854.4 | 38.38 | 46.7 | 2.95 | 3.43 | 4.31 | 0 | 0.79582 | 8.0679 | 0.53422
2024-03-08 | PU-09 | Pump | 99.5 | 1486.1 | 63.01 | 48.6 | 3.19 | 9.81 | 12.82 | 0 | 0.76521 | 14.0792 | 0.91057
2024-03-08 | PU-10 | Pump | 52.3 | 776.6 | 29.17 | 45.1 | 3.79 | 2.37 | 3.1 | 0 | 0.76452 | 6.9725 | 0.44461
2024-03-08 | PU-11 | Pump | 99.2 | 1438.3 | 48.24 | 53.6 | 3.42 | 7.27 | 9.56 | 0 | 0.76046 | 13.8263 | 0.69144
2024-03-08 | PU-12 | Pump | 84.5 | 1133.8 | 54.11 | 47.8 | 3.87 | 6.42 | 8.37 | 0 | 0.76703 | 11.3393 | 0.73814
2024-03-08 | CO-01 | Compressor | 67.9 | 2479 | 18.59 | 68.7 | 2.92 | 4.83 | 6.4 | 0 | 0.75469 | 17.4358 | 0.36706
2024-03-08 | CO-02 | Compressor | 46.6 | 1879.6 | 12.06 | 63.8 | 4.4 | 2.37 | 3.19 | 0 | 0.74295 | 13.1447 | 0.24268
2024-03-08 | CO-03 | Compressor | 59.1 | 2489.5 | 10 | 67.2 | 4.5 | 2.61 | 3.53 | 0 | 0.73938 | 15.5663 | 0.22677
2024-03-08 | CO-04 | Compressor | 44.8 | 1843.2 | 12.05 | 66.6 | 4.18 | 2.33 | 3.19 | 0 | 0.73041 | 11.7349 | 0.27184
2024-03-08 | CO-05 | Compressor | 82.2 | 3099.5 | 23.25 | 66.8 | 4.18 | 7.55 | 10.23 | 0 | 0.73803 | 20.3086 | 0.50373
2024-03-08 | CO-06 | Compressor | 75.4 | 2524.2 | 14.24 | 66.8 | 4.19 | 3.76 | 5.11 | 0 | 0.73581 | 16.3115 | 0.31328
2024-03-08 | CO-07 | Compressor | 81.3 | 2715.5 | 18.91 | 70.6 | 3.12 | 5.38 | 7.06 | 0 | 0.76204 | 17.5478 | 0.40233
2024-03-08 | CO-08 | Compressor | 68.8 | 2533.2 | 17.82 | 72.2 | 3.68 | 4.73 | 6.32 | 0 | 0.74842 | 17.3916 | 0.36339
2024-03-08 | CO-09 | Compressor | 73.3 | 2957.9 | 14.88 | 72.8 | 4.07 | 4.61 | 6.28 | 0 | 0.73408 | 18.57 | 0.33818
2024-03-08 | CO-10 | Compressor | 60.5 | 2004.9 | 14.18 | 69.6 | 4.1 | 2.98 | 4.07 | 0 | 0.73219 | 13.996 | 0.2908
2024-03-08 | CO-11 | Compressor | 72.4 | 2527.3 | 21.58 | 71.7 | 3.64 | 5.71 | 7.71 | 0 | 0.7406 | 16.36 | 0.47127
2024-03-08 | CO-12 | Compressor | 88.1 | 3137.9 | 20.49 | 68.2 | 4.68 | 6.73 | 9.41 | 0 | 0.7152 | 19.3376 | 0.48662
2024-03-08 | TU-01 | Turbine | 62.3 | 4555.2 | 6.6 | 449 | 5.37 | 3.15 | 3.75 | 0 | 0.84 | 26.4875 | 0.14158
2024-03-08 | TU-02 | Turbine | 110 | 8377.5 | 12.67 | 455.5 | 6.52 | 11.12 | 13.68 | 0 | 0.81287 | 50.973 | 0.26838
2024-03-08 | TU-03 | Turbine | 64.8 | 4959.7 | 5.61 | 451.7 | 5.37 | 2.91 | 3.53 | 0 | 0.82436 | 29.617 | 0.11919
2024-03-08 | TU-04 | Turbine | 76.5 | 4973 | 7.33 | 447.5 | 5.25 | 3.82 | 4.56 | 0 | 0.83772 | 29.8155 | 0.15294
2024-03-08 | TU-05 | Turbine | 59.4 | 3991.6 | 8.15 | 453.9 | 4.66 | 3.4 | 4.09 | 0 | 0.8313 | 25.4695 | 0.16058
2024-03-08 | TU-06 | Turbine | 78 | 5097 | 4.8 | 449.6 | 5.58 | 2.56 | 3.1 | 0 | 0.82581 | 30.4288 | 0.10188
2024-03-08 | TU-07 | Turbine | 79.3 | 5563.6 | 9.35 | 450.1 | 5.57 | 5.45 | 6.55 | 0 | 0.83206 | 32.6506 | 0.20061
2024-03-08 | TU-08 | Turbine | 82.3 | 5507.4 | 6.43 | 451.8 | 5.11 | 3.71 | 4.46 | 0 | 0.83184 | 34.0749 | 0.13089
2024-03-08 | TU-09 | Turbine | 76.2 | 4858.7 | 6.8 | 444.7 | 5.33 | 3.46 | 4.06 | 0 | 0.85222 | 30.8331 | 0.13168
2024-03-08 | TU-10 | Turbine | 72.8 | 5308.1 | 6.18 | 454.1 | 4.45 | 3.44 | 4.09 | 0 | 0.84108 | 32.7647 | 0.12483
2024-03-08 | TU-11 | Turbine | 67.8 | 5158.8 | 7.95 | 446.4 | 5.77 | 4.29 | 5.11 | 0 | 0.83953 | 31.1322 | 0.16414
2024-03-08 | TU-12 | Turbine | 79 | 6538.1 | 8.37 | 448.6 | 4.8 | 5.73 | 6.76 | 0 | 0.84763 | 40.1192 | 0.1685
2024-03-09 | MO-01 | Motor | 61.5 | 1075 | 25.28 | 54.9 | 3.18 | 2.85 | 3.34 | 0 | 0.85329 | 8.0825 | 0.41324
2024-03-09 | MO-02 | Motor | 88.7 | 1636.1 | 26.09 | 58.2 | 2.77 | 4.47 | 5.26 | 0 | 0.84981 | 11.3874 | 0.46191
2024-03-09 | MO-03 | Motor | 94 | 1547.2 | 34.63 | 60.8 | 3.65 | 5.61 | 6.86 | 0 | 0.81778 | 12.2418 | 0.56037
2024-03-09 | MO-04 | Motor | 69.3 | 1206.2 | 33.75 | 57 | 2.82 | 4.26 | 5.06 | 0 | 0.8419 | 10.2291 | 0.49467
2024-03-09 | MO-05 | Motor | 95.7 | 1616.1 | 49.19 | 55.9 | 2.32 | 8.32 | 9.76 | 0 | 0.85246 | 13.9615 | 0.69907
2024-03-09 | MO-06 | Motor | 65.8 | 1136.4 | 21.07 | 53.4 | 1.9 | 2.51 | 2.88 | 0 | 0.87153 | 10.052 | 0.28651
2024-03-09 | MO-07 | Motor | 77.8 | 1592.1 | 24.59 | 59.2 | 2.78 | 4.1 | 4.9 | 0 | 0.83673 | 11.7999 | 0.41526
2024-03-09 | MO-08 | Motor | 86.7 | 1505.5 | 27.54 | 62 | 3.4 | 4.34 | 5.3 | 0 | 0.81887 | 12.2794 | 0.43162
2024-03-09 | MO-09 | Motor | 81.2 | 1406.7 | 35.15 | 62.7 | 3.33 | 5.18 | 6.31 | 0 | 0.82092 | 13.3892 | 0.47128
2024-03-09 | MO-10 | Motor | 63.9 | 1065.3 | 35.54 | 58 | 0.7 | 3.96 | 4.54 | 0 | 0.87225 | 9.2116 | 0.49286
2024-03-09 | MO-11 | Motor | 48.2 | 875 | 16 | 50.2 | 1.65 | 1.47 | 1.63 | 0 | 0.90184 | 6.8089 | 0.23939
2024-03-09 | MO-12 | Motor | 79.9 | 1401.8 | 35.28 | 56 | 2.21 | 5.18 | 6.08 | 0 | 0.85197 | 12.2396 | 0.49675
2024-03-09 | PU-01 | Pump | 65.9 | 875.2 | 30.15 | 47.1 | 2.81 | 2.76 | 3.51 | 0 | 0.78632 | 8.0623 | 0.43536
2024-03-09 | PU-02 | Pump | 77.6 | 1127.2 | 58.26 | 45.4 | 2.73 | 6.88 | 8.6 | 0 | 0.8 | 11.7849 | 0.72975
2024-03-09 | PU-03 | Pump | 83.4 | 1191.2 | 49.61 | 52.9 | 2.81 | 6.19 | 8.09 | 0 | 0.76514 | 13.4869 | 0.59984
2024-03-09 | PU-04 | Pump | 63.1 | 880.8 | 39.98 | 44.1 | 2.79 | 3.69 | 4.7 | 0 | 0.78511 | 9.8417 | 0.47756
2024-03-09 | PU-05 | Pump | 107.3 | 1521.5 | 52.45 | 57.9 | 2.88 | 8.36 | 11.16 | 0 | 0.7491 | 12.1682 | 0.91715
2024-03-09 | PU-06 | Pump | 67.4 | 925.7 | 44.86 | 49.1 | 3.44 | 4.35 | 5.67 | 0 | 0.7672 | 10.6775 | 0.53102
2024-03-09 | PU-07 | Pump | 39.8 | 725 | 32.09 | 47.6 | 2.87 | 2.44 | 3.14 | 0 | 0.77707 | 8.5184 | 0.36862
2024-03-09 | PU-08 | Pump | 72.9 | 1096.1 | 54.68 | 50.2 | 2.62 | 6.28 | 8 | 0 | 0.785 | 12.4541 | 0.64236
2024-03-09 | PU-09 | Pump | 72.1 | 944.9 | 40.36 | 49.1 | 2.72 | 3.99 | 5.01 | 0 | 0.79641 | 9.9023 | 0.50594
2024-03-09 | PU-10 | Pump | 72.3 | 1067 | 43.26 | 50.1 | 4.3 | 4.83 | 6.45 | 0 | 0.74884 | 11.5362 | 0.55911
2024-03-09 | PU-11 | Pump | 71.1 | 1145.9 | 37.97 | 46.2 | 3.93 | 4.56 | 6.05 | 0 | 0.75372 | 10.9988 | 0.55006
2024-03-09 | PU-12 | Pump | 68 | 928.1 | 33.4 | 54.1 | 3.08 | 3.25 | 4.19 | 0 | 0.77566 | 9.0376 | 0.46362
2024-03-09 | CO-01 | Compressor | 87.3 | 3126.6 | 25.37 | 68.3 | 4.2 | 8.31 | 11.22 | 0 | 0.74064 | 21.1502 | 0.53049
2024-03-09 | CO-02 | Compressor | 81.9 | 2694.6 | 28.06 | 72.2 | 3.99 | 7.92 | 10.83 | 0 | 0.7313 | 17.8357 | 0.60721
2024-03-09 | CO-03 | Compressor | 74.7 | 2947.4 | 20.65 | 70.2 | 3.44 | 6.37 | 8.54 | 0 | 0.7459 | 18.4447 | 0.46301
2024-03-09 | CO-04 | Compressor | 74.9 | 2405.6 | 19.26 | 65 | 4.77 | 4.85 | 6.69 | 0 | 0.72496 | 16.7854 | 0.39856
2024-03-09 | CO-05 | Compressor | 70.7 | 2505.6 | 12.44 | 70.7 | 4.05 | 3.26 | 4.43 | 0 | 0.73589 | 16.7572 | 0.26436
2024-03-09 | CO-06 | Compressor | 63.1 | 2468.2 | 15.82 | 67.1 | 4.94 | 4.09 | 5.69 | 0 | 0.7188 | 16.1988 | 0.35126
2024-03-09 | CO-07 | Compressor | 40.8 | 1800 | 10 | 65.9 | 3.55 | 1.88 | 2.51 | 0 | 0.749 | 11.0147 | 0.22788
2024-03-09 | CO-08 | Compressor | 84.5 | 3147.2 | 21.89 | 75.6 | 4.1 | 7.22 | 10 | 0 | 0.722 | 19.9493 | 0.50127
2024-03-09 | CO-09 | Compressor | 88.3 | 2811.7 | 31.52 | 72.1 | 3.85 | 9.28 | 12.77 | 0 | 0.7267 | 19.4172 | 0.65766
2024-03-09 | CO-10 | Compressor | 80.4 | 2899.9 | 18.96 | 74.8 | 3.67 | 5.76 | 7.92 | 0 | 0.72727 | 19.6673 | 0.4027
2024-03-09 | CO-11 | Compressor | 86.1 | 3355.5 | 16.6 | 71.7 | 3.94 | 5.83 | 8.05 | 0 | 0.72422 | 23.4177 | 0.34376
2024-03-09 | CO-12 | Compressor | 51.5 | 2102 | 10 | 75.1 | 3.34 | 2.2 | 3.06 | 0 | 0.71895 | 13.4924 | 0.22679
2024-03-09 | TU-01 | Turbine | 88 | 6160.5 | 7.26 | 455.8 | 5.83 | 4.68 | 5.88 | 0 | 0.79592 | 37.8466 | 0.15536
2024-03-09 | TU-02 | Turbine | 78.3 | 5471 | 8.25 | 452 | 5.12 | 4.73 | 5.72 | 0 | 0.82692 | 34.4693 | 0.16594
2024-03-09 | TU-03 | Turbine | 88.9 | 6254.9 | 9.52 | 456.8 | 5.91 | 6.24 | 7.73 | 0 | 0.80724 | 38.3351 | 0.20164
2024-03-09 | TU-04 | Turbine | 82.9 | 5863.4 | 8.17 | 451.4 | 5.93 | 5.02 | 6.14 | 0 | 0.81759 | 36.2107 | 0.16956
2024-03-09 | TU-05 | Turbine | 77.3 | 6076.4 | 9.81 | 450.6 | 6.45 | 6.24 | 7.71 | 0 | 0.80934 | 37.9989 | 0.2029
2024-03-09 | TU-06 | Turbine | 96.1 | 7257.5 | 9.31 | 454 | 5.26 | 7.08 | 8.77 | 0 | 0.8073 | 45.2645 | 0.19375
2024-03-09 | TU-07 | Turbine | 82.5 | 6181.5 | 9.94 | 450.3 | 5.87 | 6.44 | 7.81 | 0 | 0.82458 | 38.0269 | 0.20538
2024-03-09 | TU-08 | Turbine | 69 | 5351.6 | 6.2 | 454.6 | 5.55 | 3.48 | 4.32 | 0 | 0.80556 | 32.2831 | 0.13382
2024-03-09 | TU-09 | Turbine | 77.4 | 5302.5 | 10.99 | 453.9 | 5.96 | 6.1 | 7.57 | 0 | 0.80581 | 32.9674 | 0.22962
2024-03-09 | TU-10 | Turbine | 83.8 | 5853.9 | 8.83 | 448.9 | 6 | 5.41 | 6.63 | 0 | 0.81599 | 34.5603 | 0.19184
2024-03-09 | TU-11 | Turbine | 62.7 | 3919.9 | 5.08 | 449.6 | 5.77 | 2.08 | 2.51 | 0 | 0.82869 | 24.2116 | 0.10367
2024-03-09 | TU-12 | Turbine | 75 | 5523 | 6.68 | 450.7 | 4.22 | 3.86 | 4.57 | 0 | 0.84464 | 34.4327 | 0.13272
2024-03-10 | MO-01 | Motor | 95.6 | 1778.6 | 38.22 | 54.4 | 3.14 | 7.12 | 8.59 | 0 | 0.82887 | 15.47 | 0.55527
2024-03-10 | MO-02 | Motor | 59.6 | 983.6 | 22 | 51 | 2.12 | 2.27 | 2.6 | 0 | 0.87308 | 8.6213 | 0.30158
2024-03-10 | MO-03 | Motor | 67 | 1237.9 | 18.98 | 55.2 | 3.03 | 2.46 | 2.94 | 0 | 0.83673 | 7.0828 | 0.41509
2024-03-10 | MO-04 | Motor | 66.8 | 1223.3 | 21.71 | 58.6 | 2.26 | 2.78 | 3.29 | 0 | 0.84498 | 10.4071 | 0.31613
2024-03-10 | MO-05 | Motor | 49.2 | 875 | 18.98 | 56.7 | 3.48 | 1.74 | 2.1 | 0 | 0.82857 | 8.1318 | 0.25825
2024-03-10 | MO-06 | Motor | 93.9 | 1579.8 | 35.3 | 56.5 | 2.48 | 5.84 | 6.81 | 0 | 0.85756 | 11.9193 | 0.57134
2024-03-10 | MO-07 | Motor | 68.3 | 1237.3 | 16 | 57.7 | 4.19 | 2.07 | 2.56 | 0 | 0.80859 | 8.5433 | 0.29965
2024-03-10 | MO-08 | Motor | 54.8 | 1100.8 | 16 | 54.8 | 2.83 | 1.84 | 2.15 | 0 | 0.85581 | 9.1961 | 0.2338
2024-03-10 | MO-09 | Motor | 23.4 | 875 | 17.83 | 48.7 | 1.98 | 1.63 | 1.85 | 0 | 0.88108 | 6.8991 | 0.26815
2024-03-10 | MO-10 | Motor | 59.8 | 999.8 | 18.33 | 50.1 | 2.24 | 1.92 | 2.21 | 0 | 0.86878 | 7.1785 | 0.30787
2024-03-10 | MO-11 | Motor | 70.7 | 1192.2 | 26.46 | 53.6 | 3.04 | 3.3 | 3.96 | 0 | 0.83333 | 8.9334 | 0.44328
2024-03-10 | MO-12 | Motor | 79 | 1411 | 35.35 | 57.4 | 3 | 5.22 | 6.4 | 0 | 0.81563 | 13.7552 | 0.46528
2024-03-10 | PU-01 | Pump | 79.6 | 1047.1 | 45.61 | 53.9 | 3.26 | 5 | 6.62 | 0 | 0.75529 | 11.0175 | 0.60086
2024-03-10 | PU-02 | Pump | 95.1 | 1464.4 | 42.34 | 54.9 | 3.68 | 6.49 | 8.6 | 0 | 0.75465 | 12.3741 | 0.695
2024-03-10 | PU-03 | Pump | 93.3 | 1308.7 | 54.58 | 53.5 | 4.41 | 7.48 | 9.9 | 0 | 0.75556 | 13.9073 | 0.71186
2024-03-10 | PU-04 | Pump | 64.2 | 962.4 | 39.31 | 51.3 | 3.6 | 3.96 | 5.14 | 0 | 0.77043 | 9.2401 | 0.55627
2024-03-10 | PU-05 | Pump | 42.7 | 725 | 22.31 | 47.4 | 1.53 | 1.69 | 2.11 | 0 | 0.80095 | 7.327 | 0.28797
2024-03-10 | PU-06 | Pump | 86.6 | 1264.5 | 46.08 | 51.2 | 3.15 | 6.1 | 8.04 | 0 | 0.75871 | 12.1992 | 0.65906
2024-03-10 | PU-07 | Pump | 107.7 | 1565.3 | 59.99 | 58.7 | 3.26 | 9.83 | 13.17 | 0 | 0.74639 | 14.52 | 0.90703
2024-03-10 | PU-08 | Pump | 70.1 | 1162.1 | 36.95 | 52.3 | 3.63 | 4.5 | 5.87 | 0 | 0.76661 | 10.6967 | 0.54877
2024-03-10 | PU-09 | Pump | 56.7 | 728.1 | 22 | 46.1 | 3.5 | 1.68 | 2.2 | 0 | 0.76364 | 6.7796 | 0.3245
2024-03-10 | PU-10 | Pump | 50.1 | 725 | 23.76 | 46.9 | 2.27 | 1.8 | 2.24 | 0 | 0.80357 | 7.1291 | 0.31421
2024-03-10 | PU-11 | Pump | 67.2 | 1073.4 | 48.54 | 54.7 | 3.38 | 5.46 | 7.16 | 0 | 0.76257 | 12.1117 | 0.59116
2024-03-10 | PU-12 | Pump | 104.2 | 1516.2 | 66.71 | 46.1 | 4.82 | 10.59 | 14.04 | 0 | 0.75427 | 16.8706 | 0.83222
2024-03-10 | CO-01 | Compressor | 81.6 | 3031.3 | 22.53 | 70.4 | 4.07 | 7.15 | 9.65 | 0 | 0.74093 | 20.5444 | 0.46971
2024-03-10 | CO-02 | Compressor | 58.7 | 2439.5 | 16.65 | 74.4 | 4.29 | 4.25 | 5.84 | 0 | 0.72774 | 14.6091 | 0.39975
2024-03-10 | CO-03 | Compressor | 41.9 | 1800 | 11.05 | 60.9 | 3.62 | 2.08 | 2.74 | 0 | 0.75912 | 12.4958 | 0.21927
2024-03-10 | CO-04 | Compressor | 72.4 | 2931.5 | 16.61 | 70 | 4.64 | 5.1 | 7.04 | 0 | 0.72443 | 18.8753 | 0.37297
2024-03-10 | CO-05 | Compressor | 49 | 1800 | 11.46 | 67.2 | 2.99 | 2.16 | 2.91 | 0 | 0.74227 | 10.4784 | 0.27771
2024-03-10 | CO-06 | Compressor | 96 | 3495.9 | 27.03 | 75.4 | 3.19 | 9.89 | 13.44 | 0 | 0.73586 | 23.9607 | 0.56092
2024-03-10 | CO-07 | Compressor | 102.7 | 3462.6 | 22.93 | 82.4 | 5.06 | 8.31 | 11.76 | 0 | 0.70663 | 23.1908 | 0.5071
2024-03-10 | CO-08 | Compressor | 70.1 | 2415.1 | 20.11 | 74.9 | 5.6 | 5.09 | 7.27 | 0 | 0.70014 | 15.6561 | 0.46436
2024-03-10 | CO-09 | Compressor | 65.9 | 2319.7 | 17.29 | 72.1 | 3.71 | 4.2 | 5.83 | 0 | 0.72041 | 14.5256 | 0.40136
2024-03-10 | CO-10 | Compressor | 65.9 | 2391.6 | 15.22 | 71.5 | 4.5 | 3.81 | 5.34 | 0 | 0.71348 | 16.8361 | 0.31718
2024-03-10 | CO-11 | Compressor | 71.4 | 2689.3 | 25.51 | 73.3 | 4.42 | 7.18 | 10.13 | 0 | 0.70879 | 18.8366 | 0.53778
2024-03-10 | CO-12 | Compressor | 77.3 | 2655.8 | 22.37 | 71.5 | 3.69 | 6.22 | 8.45 | 0 | 0.73609 | 17.3153 | 0.48801
2024-03-10 | TU-01 | Turbine | 70.5 | 5058.5 | 7.77 | 445.7 | 5.73 | 4.12 | 4.91 | 0 | 0.8391 | 31.5803 | 0.15548
2024-03-10 | TU-02 | Turbine | 86.1 | 5984.8 | 7.02 | 450.3 | 6.99 | 4.4 | 5.54 | 0 | 0.79422 | 36.2044 | 0.15302
2024-03-10 | TU-03 | Turbine | 57 | 4618 | 8.83 | 446.1 | 5.44 | 4.27 | 5.03 | 0 | 0.84891 | 28.9385 | 0.17382
2024-03-10 | TU-04 | Turbine | 68.5 | 4804.6 | 5.69 | 453.2 | 5.96 | 2.86 | 3.51 | 0 | 0.81481 | 29.591 | 0.11862
2024-03-10 | TU-05 | Turbine | 84.6 | 5955.1 | 6.85 | 455.7 | 6.78 | 4.27 | 5.39 | 0 | 0.79221 | 34.2955 | 0.15716
2024-03-10 | TU-06 | Turbine | 106.7 | 7525.3 | 14.08 | 456.9 | 5.4 | 11.1 | 13.69 | 0 | 0.81081 | 46.5056 | 0.29437
2024-03-10 | TU-07 | Turbine | 97.6 | 7086.5 | 8.42 | 458.9 | 5.69 | 6.25 | 7.7 | 0 | 0.81169 | 43.1436 | 0.17847
2024-03-10 | TU-08 | Turbine | 68.8 | 4990.9 | 6.04 | 447.2 | 5.93 | 3.16 | 3.84 | 0 | 0.82292 | 29.8967 | 0.12844
2024-03-10 | TU-09 | Turbine | 79 | 5222.5 | 7.61 | 455.2 | 5.56 | 4.16 | 5.06 | 0 | 0.82213 | 31.0087 | 0.16318
2024-03-10 | TU-10 | Turbine | 70.8 | 4210 | 7.87 | 449.5 | 6.22 | 3.47 | 4.28 | 0 | 0.81075 | 25.7943 | 0.16593
2024-03-10 | TU-11 | Turbine | 74.4 | 6121.5 | 6.18 | 449.6 | 6.58 | 3.96 | 4.89 | 0 | 0.80982 | 37.003 | 0.13215
2024-03-10 | TU-12 | Turbine | 86.1 | 5414.2 | 7.97 | 454.7 | 5.56 | 4.52 | 5.5 | 0 | 0.82182 | 33.7236 | 0.16309
2024-03-11 | MO-01 | Motor | 68 | 1108.3 | 34.36 | 54.4 | 2.69 | 3.99 | 4.72 | 0 | 0.84534 | 9.6261 | 0.49034
2024-03-11 | MO-02 | Motor | 70.9 | 1217.5 | 28.45 | 57.1 | 2.79 | 3.63 | 4.25 | 0 | 0.85412 | 9.9364 | 0.42772
2024-03-11 | MO-03 | Motor | 78.3 | 1387.4 | 37.69 | 56.6 | 4.45 | 5.48 | 6.78 | 0 | 0.80826 | 11.9782 | 0.56603
2024-03-11 | MO-04 | Motor | 63.8 | 1104.7 | 32.95 | 49.8 | 2.44 | 3.81 | 4.38 | 0 | 0.86986 | 9.2226 | 0.47492
2024-03-11 | MO-05 | Motor | 66.5 | 1132.2 | 31.6 | 56 | 2.64 | 3.75 | 4.45 | 0 | 0.8427 | 8.8401 | 0.50339
2024-03-11 | MO-06 | Motor | 61.6 | 1016.4 | 27.28 | 56.8 | 2.34 | 2.9 | 3.43 | 0 | 0.84548 | 10.3243 | 0.33222
2024-03-11 | MO-07 | Motor | 88.2 | 1573.2 | 41.11 | 58.6 | 4.25 | 6.77 | 8.36 | 0 | 0.80981 | 13.0769 | 0.63929
2024-03-11 | MO-08 | Motor | 108 | 1919.7 | 41.79 | 62.5 | 4.06 | 8.4 | 10.22 | 0 | 0.82192 | 15.1113 | 0.67632
2024-03-11 | MO-09 | Motor | 47 | 875 | 22.7 | 52.1 | 2.52 | 2.08 | 2.43 | 0 | 0.85597 | 8.4238 | 0.28847
2024-03-11 | MO-10 | Motor | 62.3 | 967.7 | 25.03 | 54 | 3.35 | 2.54 | 2.99 | 0 | 0.8495 | 9.5686 | 0.31248
2024-03-11 | MO-11 | Motor | 110 | 1789.3 | 40.48 | 61.6 | 3 | 7.59 | 9.17 | 0 | 0.8277 | 15.5356 | 0.59026
2024-03-11 | MO-12 | Motor | 56.5 | 1025.7 | 16 | 53.7 | 3.76 | 1.72 | 2.07 | 0 | 0.83092 | 7.2819 | 0.28427
2024-03-11 | PU-01 | Pump | 80.5 | 1096.5 | 37.05 | 44.2 | 3.06 | 4.25 | 5.46 | 0 | 0.77839 | 10.1913 | 0.53575
2024-03-11 | PU-02 | Pump | 70.6 | 1051 | 47.39 | 47 | 3.82 | 5.22 | 6.85 | 0 | 0.76204 | 11.0387 | 0.62054
2024-03-11 | PU-03 | Pump | 62 | 873.9 | 22 | 50.1 | 2.98 | 2.01 | 2.58 | 0 | 0.77907 | 9.0129 | 0.28626
2024-03-11 | PU-04 | Pump | 66.6 | 958.1 | 45.53 | 46 | 2.88 | 4.57 | 5.76 | 0 | 0.7934 | 10.1825 | 0.56568
2024-03-11 | PU-05 | Pump | 53.1 | 760.7 | 27.72 | 45.5 | 3.18 | 2.21 | 2.76 | 0 | 0.80072 | 7.4307 | 0.37143
2024-03-11 | PU-06 | Pump | 78.2 | 1113.2 | 42.58 | 49.7 | 3.68 | 4.96 | 6.52 | 0 | 0.76074 | 9.7009 | 0.6721
2024-03-11 | PU-07 | Pump | 76 | 1011.9 | 37.78 | 43.4 | 3.32 | 4 | 5.03 | 0 | 0.79523 | 8.4674 | 0.59405
2024-03-11 | PU-08 | Pump | 83.7 | 1322.2 | 33.3 | 54.6 | 3.55 | 4.61 | 6.09 | 0 | 0.75698 | 12.0137 | 0.50692
2024-03-11 | PU-09 | Pump | 61 | 936.8 | 39.58 | 50.1 | 2.88 | 3.88 | 4.98 | 0 | 0.77912 | 9.4597 | 0.52645
2024-03-11 | PU-10 | Pump | 65.5 | 1018.2 | 48.28 | 49.4 | 1.44 | 5.15 | 6.36 | 0 | 0.80975 | 10.8122 | 0.58822
2024-03-11 | PU-11 | Pump | 59.6 | 878.2 | 26.38 | 51.3 | 3.68 | 2.43 | 3.24 | 0 | 0.75 | 8.5023 | 0.38107
2024-03-11 | PU-12 | Pump | 61.3 | 822.7 | 37.11 | 45.4 | 2.73 | 3.2 | 4.09 | 0 | 0.7824 | 8.9579 | 0.45658
2024-03-11 | CO-01 | Compressor | 64.3 | 2331.3 | 20.47 | 70.7 | 3.32 | 5 | 6.83 | 159 | 0.73206 | 16.4075 | 0.41627
2024-03-11 | CO-02 | Compressor | 70.6 | 2375.9 | 14.74 | 66.1 | 2.66 | 3.67 | 4.77 | 0 | 0.76939 | 16.0907 | 0.29644
2024-03-11 | CO-03 | Compressor | 85 | 2828.9 | 19.74 | 73.4 | 5.62 | 5.85 | 8.39 | 0 | 0.69726 | 18.861 | 0.44483
2024-03-11 | CO-04 | Compressor | 96.1 | 3221 | 23.74 | 72.3 | 4.28 | 8.01 | 11.08 | 0 | 0.72292 | 21.6299 | 0.51225
2024-03-11 | CO-05 | Compressor | 93.3 | 3490.7 | 17.23 | 76.6 | 4.74 | 6.3 | 8.79 | 0 | 0.71672 | 23.2277 | 0.37843
2024-03-11 | CO-06 | Compressor | 106.5 | 3883.1 | 21.96 | 69.6 | 5.33 | 8.93 | 12.44 | 0 | 0.71785 | 24.5243 | 0.50725
2024-03-11 | CO-07 | Compressor | 67.6 | 2225.5 | 18.58 | 71.7 | 4.35 | 4.33 | 5.97 | 0 | 0.72529 | 14.1849 | 0.42087
2024-03-11 | CO-08 | Compressor | 90.6 | 3562.7 | 27.72 | 75.7 | 3.96 | 10.34 | 14.43 | 0 | 0.71656 | 23.9364 | 0.60285
2024-03-11 | CO-09 | Compressor | 84.5 | 3062.6 | 25.86 | 74.2 | 4.62 | 8.29 | 11.44 | 0 | 0.72465 | 20.8223 | 0.54941
2024-03-11 | CO-10 | Compressor | 61.8 | 2196.1 | 17.1 | 69.8 | 4.28 | 3.93 | 5.32 | 0 | 0.73872 | 15.2952 | 0.34782
2024-03-11 | CO-11 | Compressor | 52.2 | 1800 | 15.51 | 64.2 | 4.39 | 2.92 | 4 | 0 | 0.73 | 12.0181 | 0.33283
2024-03-11 | CO-12 | Compressor | 76.2 | 2864.2 | 11.15 | 70.6 | 4.31 | 3.34 | 4.68 | 0 | 0.71368 | 17.5664 | 0.26642
2024-03-11 | TU-01 | Turbine | 63.3 | 4176 | 7.83 | 447.4 | 5.31 | 3.42 | 4.05 | 0 | 0.84444 | 26.2421 | 0.15433
2024-03-11 | TU-02 | Turbine | 72.7 | 4975.9 | 6.15 | 450.4 | 5.9 | 3.21 | 3.92 | 0 | 0.81888 | 31.4862 | 0.1245
2024-03-11 | TU-03 | Turbine | 96 | 7973.9 | 9.06 | 448 | 6.09 | 7.57 | 9.21 | 0 | 0.82193 | 48.9508 | 0.18815
2024-03-11 | TU-04 | Turbine | 49.6 | 3779.2 | 6.79 | 443.7 | 4.98 | 2.69 | 3.15 | 0 | 0.85397 | 22.1231 | 0.14238
2024-03-11 | TU-05 | Turbine | 90.9 | 6585.5 | 8.94 | 450.7 | 5.44 | 6.17 | 7.48 | 0 | 0.82487 | 40.538 | 0.18452
2024-03-11 | TU-06 | Turbine | 60.1 | 3773.5 | 4 | 444.1 | 6 | 1.58 | 1.91 | 0 | 0.82723 | 21.4559 | 0.08902
2024-03-11 | TU-07 | Turbine | 102.8 | 6850.9 | 8.85 | 451.3 | 6.72 | 6.35 | 8.06 | 0 | 0.78784 | 41.869 | 0.19251
2024-03-11 | TU-08 | Turbine | 80.1 | 6034.1 | 10.13 | 448 | 5.65 | 6.4 | 7.65 | 0 | 0.8366 | 35.5085 | 0.21544
2024-03-11 | TU-09 | Turbine | 73.3 | 5166.5 | 7.91 | 447.4 | 5.04 | 4.28 | 5.1 | 0 | 0.83922 | 31.3668 | 0.16259
2024-03-11 | TU-10 | Turbine | 73.9 | 4543 | 7.98 | 451.6 | 5.02 | 3.79 | 4.59 | 0 | 0.82571 | 28.385 | 0.1617
2024-03-11 | TU-11 | Turbine | 63.3 | 4312.4 | 9.23 | 450.7 | 5.64 | 4.17 | 5.09 | 0 | 0.81925 | 26.4768 | 0.19224
2024-03-11 | TU-12 | Turbine | 92.4 | 6564.5 | 10.08 | 457.5 | 5.34 | 6.93 | 8.48 | 0 | 0.81722 | 41.2132 | 0.20576
2024-03-12 | MO-01 | Motor | 60.7 | 951.5 | 16.59 | 54.1 | 2.38 | 1.65 | 1.93 | 0 | 0.85492 | 7.3774 | 0.26161
2024-03-12 | MO-02 | Motor | 73.5 | 1432.6 | 26.99 | 48.8 | 3.6 | 4.05 | 4.82 | 0 | 0.84025 | 10.1258 | 0.47601
2024-03-12 | MO-03 | Motor | 97.9 | 1753.6 | 28.15 | 58.7 | 3.54 | 5.17 | 6.36 | 0 | 0.81289 | 13.7756 | 0.46168
2024-03-12 | MO-04 | Motor | 88.7 | 1587.1 | 30.34 | 59.3 | 3.41 | 5.04 | 6.13 | 0 | 0.82219 | 12.8046 | 0.47873
2024-03-12 | MO-05 | Motor | 56.9 | 1112.6 | 28.81 | 49.3 | 3.36 | 3.36 | 3.94 | 0 | 0.85279 | 10.2876 | 0.38299
2024-03-12 | MO-06 | Motor | 91.9 | 1517.4 | 24.55 | 57.4 | 3.78 | 3.9 | 4.75 | 0 | 0.82105 | 11.8817 | 0.39977
2024-03-12 | MO-07 | Motor | 61.1 | 952.7 | 25.81 | 49.5 | 2.81 | 2.58 | 2.98 | 0 | 0.86577 | 8.415 | 0.35413
2024-03-12 | MO-08 | Motor | 60.4 | 1078.5 | 23.92 | 55 | 2.93 | 2.7 | 3.22 | 0 | 0.83851 | 7.8294 | 0.41127
2024-03-12 | MO-09 | Motor | 57.6 | 1085.9 | 16 | 49.4 | 3.73 | 1.82 | 2.19 | 0 | 0.83105 | 8.606 | 0.25448
2024-03-12 | MO-10 | Motor | 80 | 1410.2 | 27.94 | 56.6 | 3.14 | 4.13 | 4.94 | 0 | 0.83603 | 10.8587 | 0.45494
2024-03-12 | MO-11 | Motor | 61.6 | 1096 | 18.22 | 50.7 | 2.87 | 2.09 | 2.44 | 0 | 0.85656 | 8.8606 | 0.27537
2024-03-12 | MO-12 | Motor | 67.2 | 1267.6 | 21.65 | 53.6 | 3 | 2.87 | 3.38 | 0 | 0.84911 | 11.3382 | 0.29811
2024-03-12 | PU-01 | Pump | 62.8 | 863.2 | 29.45 | 48.5 | 4.12 | 2.66 | 3.47 | 0 | 0.76657 | 8.7951 | 0.39454
2024-03-12 | PU-02 | Pump | 77.1 | 1237.7 | 61.38 | 51.4 | 2.75 | 7.96 | 10.38 | 0 | 0.76686 | 13.1784 | 0.78765
2024-03-12 | PU-03 | Pump | 80.4 | 1042.7 | 49.3 | 44.8 | 4.1 | 5.38 | 7.01 | 0 | 0.76748 | 10.7519 | 0.65198
2024-03-12 | PU-04 | Pump | 102.1 | 1606.3 | 45.73 | 48.3 | 3.46 | 7.69 | 10.08 | 0 | 0.7629 | 13.4193 | 0.75116
2024-03-12 | PU-05 | Pump | 79.3 | 1205.3 | 48.21 | 55.1 | 3.7 | 6.08 | 8.12 | 0 | 0.74877 | 9.7123 | 0.83605
2024-03-12 | PU-06 | Pump | 67.8 | 927.1 | 27.5 | 51 | 3.05 | 2.67 | 3.49 | 0 | 0.76504 | 8.0748 | 0.43221
2024-03-12 | PU-07 | Pump | 62.7 | 829.8 | 40.06 | 49.1 | 4.01 | 3.48 | 4.54 | 0 | 0.76652 | 8.1732 | 0.55548
2024-03-12 | PU-08 | Pump | 75.1 | 1043.1 | 35.87 | 54.7 | 2.81 | 3.92 | 5.12 | 0 | 0.76562 | 9.7444 | 0.52543
2024-03-12 | PU-09 | Pump | 81.5 | 1212.3 | 36.66 | 48.7 | 3.74 | 4.65 | 6.1 | 0 | 0.7623 | 10.1602 | 0.60038
2024-03-12 | PU-10 | Pump | 93.3 | 1309.1 | 49.89 | 53.7 | 3.35 | 6.84 | 9.07 | 0 | 0.75413 | 12.5215 | 0.72435
2024-03-12 | PU-11 | Pump | 75.5 | 991.6 | 42.35 | 54.3 | 3.1 | 4.4 | 5.73 | 0 | 0.76789 | 10.758 | 0.53263
2024-03-12 | PU-12 | Pump | 99.8 | 1577 | 55.89 | 53 | 3.81 | 9.23 | 12.37 | 0 | 0.74616 | 14.6175 | 0.84625
2024-03-12 | CO-01 | Compressor | 78.6 | 2952.1 | 24.1 | 73.8 | 4.49 | 7.45 | 10.25 | 0 | 0.72683 | 19.0127 | 0.53911
2024-03-12 | CO-02 | Compressor | 84 | 2968.1 | 16.48 | 77.3 | 3.48 | 5.12 | 7.17 | 0 | 0.71409 | 18.6272 | 0.38492
2024-03-12 | CO-03 | Compressor | 89 | 3197.7 | 30.23 | 72.7 | 4 | 10.12 | 13.98 | 0 | 0.72389 | 22.4595 | 0.62245
2024-03-12 | CO-04 | Compressor | 84.6 | 3072.7 | 22.23 | 68.7 | 3.53 | 7.15 | 9.61 | 0 | 0.74402 | 21.0394 | 0.45676
2024-03-12 | CO-05 | Compressor | 65.9 | 2389.3 | 17.35 | 70.4 | 3.96 | 4.34 | 5.89 | 0 | 0.73684 | 15.2 | 0.3875
2024-03-12 | CO-06 | Compressor | 56 | 1800 | 15.48 | 65.8 | 3.27 | 2.92 | 3.87 | 0 | 0.75452 | 12.1702 | 0.31799
2024-03-12 | CO-07 | Compressor | 73.8 | 3032.7 | 22.19 | 72.1 | 4.65 | 7.05 | 9.98 | 0 | 0.70641 | 20.917 | 0.47712
2024-03-12 | CO-08 | Compressor | 71.6 | 2725 | 19.48 | 68.9 | 4.88 | 5.56 | 7.76 | 0 | 0.71649 | 19.4798 | 0.39836
2024-03-12 | CO-09 | Compressor | 74 | 2787.6 | 22.97 | 73.8 | 4.3 | 6.71 | 9.39 | 0 | 0.71459 | 18.934 | 0.49593
2024-03-12 | CO-10 | Compressor | 90 | 3389 | 21.75 | 70.4 | 5.85 | 7.72 | 11.02 | 0 | 0.70054 | 22.1323 | 0.49792
2024-03-12 | CO-11 | Compressor | 92.3 | 3189.4 | 17.44 | 73.2 | 4.68 | 5.82 | 8.16 | 0 | 0.71324 | 20.4103 | 0.3998
2024-03-12 | CO-12 | Compressor | 65.1 | 2345.7 | 20.12 | 64.9 | 4.2 | 4.94 | 6.72 | 0 | 0.73512 | 15.9995 | 0.42001
2024-03-12 | TU-01 | Turbine | 71 | 5310.4 | 6.85 | 455 | 5.57 | 3.81 | 4.69 | 0 | 0.81237 | 33.5902 | 0.13962
2024-03-12 | TU-02 | Turbine | 84.8 | 5704.4 | 9.8 | 454.4 | 5.61 | 5.86 | 7.19 | 0 | 0.81502 | 35.2242 | 0.20412
2024-03-12 | TU-03 | Turbine | 88.1 | 6185.1 | 6.74 | 450.9 | 6.11 | 4.36 | 5.4 | 0 | 0.80741 | 38.1172 | 0.14167
2024-03-12 | TU-04 | Turbine | 60.4 | 4549.1 | 4 | 444.5 | 5.6 | 1.91 | 2.26 | 0 | 0.84513 | 26.5173 | 0.085227
2024-03-12 | TU-05 | Turbine | 60.8 | 4084.4 | 4 | 449.5 | 4.88 | 1.71 | 2.07 | 0 | 0.82609 | 26.1419 | 0.079183
2024-03-12 | TU-06 | Turbine | 74.4 | 5382.7 | 4.98 | 446.3 | 5.13 | 2.81 | 3.3 | 0 | 0.85152 | 33.8139 | 0.097593
2024-03-12 | TU-07 | Turbine | 80.7 | 5992.4 | 7.38 | 457.1 | 4.67 | 4.63 | 5.6 | 0 | 0.82679 | 36.3817 | 0.15392
2024-03-12 | TU-08 | Turbine | 74.2 | 4591.6 | 6.27 | 446.4 | 5.03 | 3.02 | 3.55 | 0 | 0.8507 | 28.0304 | 0.12665
2024-03-12 | TU-09 | Turbine | 72 | 5148.1 | 6.42 | 449.6 | 5.03 | 3.46 | 4.19 | 0 | 0.82578 | 32.4099 | 0.12928
2024-03-12 | TU-10 | Turbine | 70.1 | 4884.4 | 4.89 | 452 | 5.69 | 2.5 | 3.04 | 0 | 0.82237 | 32.1027 | 0.094696
2024-03-12 | TU-11 | Turbine | 105.8 | 7304.7 | 11.17 | 454.4 | 6.62 | 8.55 | 10.83 | 0 | 0.78947 | 43.4857 | 0.24905
2024-03-12 | TU-12 | Turbine | 62.1 | 4278.8 | 8.36 | 448.7 | 5.75 | 3.75 | 4.53 | 0 | 0.82781 | 26.0164 | 0.17412
2024-03-13 | MO-01 | Motor | 97 | 1682.8 | 40.06 | 57.3 | 2.85 | 7.06 | 8.34 | 0 | 0.84652 | 13.3868 | 0.623
2024-03-13 | MO-02 | Motor | 77.6 | 1434.2 | 38.23 | 57.8 | 3.39 | 5.74 | 6.91 | 0 | 0.83068 | 12.8787 | 0.53655
2024-03-13 | MO-03 | Motor | 67.7 | 1092.8 | 22.31 | 52.5 | 2.25 | 2.55 | 2.94 | 0 | 0.86735 | 8.8482 | 0.33227
2024-03-13 | MO-04 | Motor | 102.5 | 1880.9 | 48.15 | 56.8 | 3.57 | 9.48 | 11.37 | 0 | 0.83377 | 15.209 | 0.74758
2024-03-13 | MO-05 | Motor | 44.9 | 875 | 19.51 | 52.6 | 1.86 | 1.79 | 2.06 | 0 | 0.86893 | 5.8729 | 0.35076
2024-03-13 | MO-06 | Motor | 73.2 | 1351.2 | 28.4 | 57.2 | 3.34 | 4.02 | 4.84 | 0 | 0.83058 | 11.4722 | 0.42189
2024-03-13 | MO-07 | Motor | 69 | 1100.1 | 29.27 | 58.5 | 2.96 | 3.37 | 4.06 | 0 | 0.83005 | 9.0747 | 0.4474
2024-03-13 | MO-08 | Motor | 64 | 1115.5 | 18.86 | 50.2 | 3.04 | 2.2 | 2.6 | 0 | 0.84615 | 7.4641 | 0.34833
2024-03-13 | MO-09 | Motor | 83.5 | 1352 | 33.56 | 56 | 2.77 | 4.75 | 5.64 | 0 | 0.8422 | 10.5866 | 0.53275
2024-03-13 | MO-10 | Motor | 69.4 | 1090.2 | 24.84 | 56.9 | 2.23 | 2.84 | 3.31 | 0 | 0.85801 | 8.4366 | 0.39234
2024-03-13 | MO-11 | Motor | 85 | 1371.6 | 30.78 | 52.8 | 3.36 | 4.42 | 5.3 | 0 | 0.83396 | 10.7598 | 0.49257
2024-03-13 | MO-12 | Motor | 99 | 1850.5 | 39.17 | 55.8 | 3.24 | 7.59 | 8.94 | 0 | 0.84899 | 13.7925 | 0.64818
2024-03-13 | PU-01 | Pump | 52.7 | 725 | 23.77 | 54.3 | 3.85 | 1.8 | 2.43 | 0 | 0.74074 | 5.6636 | 0.42905
2024-03-13 | PU-02 | Pump | 100.1 | 1391 | 50.23 | 48.3 | 3.31 | 7.32 | 9.6 | 0 | 0.7625 | 14.7623 | 0.6503
2024-03-13 | PU-03 | Pump | 56 | 883.2 | 30.11 | 50.1 | 4.01 | 2.78 | 3.66 | 0 | 0.75956 | 8.2727 | 0.44242
2024-03-13 | PU-04 | Pump | 52.7 | 755.4 | 23.1 | 51.2 | 3.12 | 1.83 | 2.35 | 0 | 0.77872 | 6.2823 | 0.37407
2024-03-13 | PU-05 | Pump | 76.2 | 1124.8 | 34.96 | 50.5 | 2.09 | 4.12 | 5.21 | 0 | 0.79079 | 10.1976 | 0.51091
2024-03-13 | PU-06 | Pump | 59.3 | 889.9 | 36.3 | 53.1 | 2.85 | 3.38 | 4.42 | 0 | 0.76471 | 8.7348 | 0.50602
2024-03-13 | PU-07 | Pump | 81.1 | 1180.2 | 55.55 | 52.4 | 3 | 6.87 | 8.93 | 0 | 0.76932 | 11.3554 | 0.78641
2024-03-13 | PU-08 | Pump | 87.3 | 1165.7 | 45.06 | 49.1 | 3.47 | 5.5 | 7.26 | 0 | 0.75758 | 9.5172 | 0.76283
2024-03-13 | PU-09 | Pump | 50.6 | 763.9 | 22 | 44.7 | 2.59 | 1.76 | 2.25 | 0 | 0.78222 | 6.1387 | 0.36653
2024-03-13 | PU-10 | Pump | 80.4 | 1126.3 | 51.21 | 51.9 | 3.79 | 6.04 | 7.94 | 0 | 0.76071 | 11.2207 | 0.70762
2024-03-13 | PU-11 | Pump | 88 | 1187.8 | 51.35 | 54.7 | 2.99 | 6.39 | 8.31 | 0 | 0.76895 | 11.6607 | 0.71265
2024-03-13 | PU-12 | Pump | 68.7 | 817.5 | 42.55 | 46.9 | 3.24 | 3.64 | 4.65 | 0 | 0.7828 | 7.2694 | 0.63967
2024-03-13 | CO-01 | Compressor | 68.4 | 2238.1 | 12.13 | 66.3 | 3.84 | 2.84 | 3.82 | 0 | 0.74346 | 16.5044 | 0.23145
2024-03-13 | CO-02 | Compressor | 83.4 | 3123.8 | 24.32 | 70 | 4.15 | 7.96 | 10.87 | 0 | 0.73229 | 22.8538 | 0.47563
2024-03-13 | CO-03 | Compressor | 72.5 | 2679 | 17.33 | 71.5 | 4.05 | 4.86 | 6.72 | 0 | 0.72321 | 17.9896 | 0.37355
2024-03-13 | CO-04 | Compressor | 73 | 2689.8 | 24.39 | 68.5 | 4.68 | 6.87 | 9.41 | 0 | 0.73007 | 18.3543 | 0.51269
2024-03-13 | CO-05 | Compressor | 59.2 | 2142.8 | 10.96 | 66.1 | 3.54 | 2.46 | 3.29 | 0 | 0.74772 | 13.3913 | 0.24568
2024-03-13 | CO-06 | Compressor | 74.9 | 2959.4 | 15.93 | 68.4 | 3.95 | 4.94 | 6.69 | 0 | 0.73842 | 19.6529 | 0.34041
2024-03-13 | CO-07 | Compressor | 82.7 | 2990.8 | 18.61 | 74.3 | 2.92 | 5.83 | 7.83 | 0 | 0.74457 | 19.5261 | 0.401
2024-03-13 | CO-08 | Compressor | 58.4 | 1986.1 | 18.61 | 74.7 | 3.22 | 3.87 | 5.25 | 0 | 0.73714 | 14.5933 | 0.35975
2024-03-13 | CO-09 | Compressor | 54.6 | 2263.1 | 13.01 | 66.6 | 4.03 | 3.08 | 4.22 | 0 | 0.72986 | 15.4808 | 0.2726
2024-03-13 | CO-10 | Compressor | 82.5 | 2759.2 | 21.76 | 73.9 | 4.31 | 6.29 | 8.86 | 0 | 0.70993 | 17.8331 | 0.49683
2024-03-13 | CO-11 | Compressor | 78.3 | 2877.7 | 19.05 | 73.5 | 4.31 | 5.74 | 8.03 | 0 | 0.71482 | 18.4305 | 0.43569
2024-03-13 | CO-12 | Compressor | 76.6 | 2701.6 | 18.03 | 71.7 | 4.74 | 5.1 | 7.16 | 0 | 0.71229 | 18.608 | 0.38478
2024-03-13 | TU-01 | Turbine | 96.4 | 6239 | 8.78 | 453.2 | 5.5 | 5.74 | 6.95 | 0 | 0.8259 | 38.7799 | 0.17922
2024-03-13 | TU-02 | Turbine | 97.4 | 7164.3 | 9.7 | 451 | 6.58 | 7.28 | 9.03 | 0 | 0.8062 | 42.9682 | 0.21016
2024-03-13 | TU-03 | Turbine | 79.8 | 6378.8 | 8.02 | 455.1 | 5.31 | 5.36 | 6.55 | 0 | 0.81832 | 38.6289 | 0.16956
2024-03-13 | TU-04 | Turbine | 88.2 | 6214.8 | 7.65 | 450.8 | 5.75 | 4.98 | 6.21 | 0 | 0.80193 | 37.8541 | 0.16405
2024-03-13 | TU-05 | Turbine | 84.9 | 6783 | 8.94 | 454.8 | 4.83 | 6.35 | 7.82 | 0 | 0.81202 | 41.4732 | 0.18856
2024-03-13 | TU-06 | Turbine | 104.9 | 7303.4 | 7.94 | 452.6 | 5.62 | 6.07 | 7.36 | 0 | 0.82473 | 44.4775 | 0.16548
2024-03-13 | TU-07 | Turbine | 75.2 | 5808.5 | 6.61 | 446.5 | 5.78 | 4.02 | 4.84 | 0 | 0.83058 | 36.1653 | 0.13383
2024-03-13 | TU-08 | Turbine | 67.4 | 5105.4 | 4.35 | 452.4 | 6.23 | 2.33 | 2.88 | 0 | 0.80903 | 31.1405 | 0.092484
2024-03-13 | TU-09 | Turbine | 87.8 | 6148.7 | 10.72 | 452 | 5.05 | 6.91 | 8.17 | 0 | 0.84578 | 37.9216 | 0.21544
2024-03-13 | TU-10 | Turbine | 74.3 | 5430.8 | 6.94 | 454.3 | 6.34 | 3.94 | 4.92 | 0 | 0.80081 | 32.604 | 0.1509
2024-03-13 | TU-11 | Turbine | 64.5 | 4267.3 | 5.63 | 453.1 | 4.55 | 2.52 | 2.98 | 0 | 0.84564 | 26.2445 | 0.11355
2024-03-13 | TU-12 | Turbine | 69 | 5005.9 | 4.38 | 450.4 | 5.29 | 2.3 | 2.71 | 0 | 0.84871 | 30.4066 | 0.089125
2024-03-14 | MO-01 | Motor | 79.7 | 1408.3 | 34.53 | 55.4 | 2.71 | 5.09 | 5.96 | 0 | 0.85403 | 11.1736 | 0.5334
2024-03-14 | MO-02 | Motor | 57.6 | 936.6 | 35.16 | 51.1 | 2.24 | 3.45 | 3.96 | 0 | 0.87121 | 7.8635 | 0.50359
2024-03-14 | MO-03 | Motor | 109.1 | 1764.6 | 49.48 | 59.4 | 4.05 | 9.14 | 11.3 | 0 | 0.80885 | 16.0624 | 0.70351
2024-03-14 | MO-04 | Motor | 60.8 | 946 | 39.89 | 59.6 | 1.98 | 3.95 | 4.67 | 0 | 0.84582 | 10.6899 | 0.43686
2024-03-14 | MO-05 | Motor | 85.4 | 1589.1 | 35.67 | 56.8 | 2.57 | 5.94 | 7 | 0 | 0.84857 | 12.9405 | 0.54094
2024-03-14 | MO-06 | Motor | 85.3 | 1411.8 | 31.8 | 53.6 | 3.04 | 4.7 | 5.56 | 0 | 0.84532 | 12.4805 | 0.4455
2024-03-14 | MO-07 | Motor | 84.8 | 1531.7 | 32.28 | 60.3 | 3.14 | 5.18 | 6.34 | 0 | 0.81703 | 12.279 | 0.51633
2024-03-14 | MO-08 | Motor | 61.3 | 1134.3 | 22.49 | 58.2 | 2.05 | 2.67 | 3.11 | 0 | 0.85852 | 7.7204 | 0.40283
2024-03-14 | MO-09 | Motor | 85.7 | 1525.2 | 45.37 | 58.5 | 3.78 | 7.25 | 8.9 | 0 | 0.81461 | 13.4747 | 0.6605
2024-03-14 | MO-10 | Motor | 101.5 | 1881.1 | 43.71 | 54.6 | 2.42 | 8.61 | 10.13 | 0 | 0.84995 | 14.9489 | 0.67764
2024-03-14 | MO-11 | Motor | 92.1 | 1659.1 | 40.91 | 60.3 | 3.1 | 7.11 | 8.63 | 0 | 0.82387 | 14.0172 | 0.61567
2024-03-14 | MO-12 | Motor | 92.4 | 1653.1 | 39.88 | 57.9 | 3.64 | 6.9 | 8.48 | 0 | 0.81368 | 14.7644 | 0.57435
2024-03-14 | PU-01 | Pump | 78.1 | 1111.8 | 48.54 | 48.9 | 4.16 | 5.65 | 7.53 | 0 | 0.75033 | 10.634 | 0.7081
2024-03-14 | PU-02 | Pump | 58.7 | 804 | 26.28 | 48.2 | 3.99 | 2.21 | 2.95 | 0 | 0.74915 | 7.4992 | 0.39338
2024-03-14 | PU-03 | Pump | 48.4 | 725 | 28.93 | 40.9 | 2.82 | 2.2 | 2.75 | 0 | 0.8 | 7.6426 | 0.35983
2024-03-14 | PU-04 | Pump | 71.4 | 1018.9 | 53.87 | 50.2 | 2.75 | 5.75 | 7.43 | 0 | 0.77389 | 12.045 | 0.61685
2024-03-14 | PU-05 | Pump | 85.9 | 1230.9 | 31.31 | 53.4 | 3.03 | 4.04 | 5.25 | 0 | 0.76952 | 10.9919 | 0.47762
2024-03-14 | PU-06 | Pump | 55.9 | 810.4 | 39.85 | 50.7 | 2.85 | 3.38 | 4.41 | 0 | 0.76644 | 7.5569 | 0.58357
2024-03-14 | PU-07 | Pump | 89.7 | 1386.5 | 53.4 | 50.4 | 4.59 | 7.75 | 10.2 | 0 | 0.7598 | 12.2321 | 0.83387
2024-03-14 | PU-08 | Pump | 93.3 | 1296.8 | 34.28 | 49.9 | 3.79 | 4.66 | 6.12 | 0 | 0.76144 | 11.4779 | 0.5332
2024-03-14 | PU-09 | Pump | 67 | 1002.1 | 35.03 | 48.2 | 3.99 | 3.68 | 4.91 | 0 | 0.74949 | 8.8576 | 0.55433
2024-03-14 | PU-10 | Pump | 53.5 | 755.6 | 29.61 | 46.1 | 3.22 | 2.34 | 2.94 | 0 | 0.79592 | 6.4114 | 0.45856
2024-03-14 | PU-11 | Pump | 73.9 | 1013.7 | 46.07 | 55.5 | 1.95 | 4.89 | 6.25 | 0 | 0.7824 | 11.1792 | 0.55908
2024-03-14 | PU-12 | Pump | 96.1 | 1280.1 | 56.92 | 51.3 | 2.75 | 7.63 | 9.88 | 0 | 0.77227 | 12.5077 | 0.78992
2024-03-14 | CO-01 | Compressor | 71.4 | 2321.8 | 13.33 | 71.9 | 4.15 | 3.24 | 4.49 | 0 | 0.7216 | 16.4348 | 0.2732
2024-03-14 | CO-02 | Compressor | 89.6 | 3133.9 | 17.2 | 70.3 | 4.35 | 5.64 | 7.83 | 0 | 0.72031 | 19.999 | 0.39152
2024-03-14 | CO-03 | Compressor | 98.9 | 3606.1 | 24.73 | 72.8 | 5.08 | 9.34 | 13.28 | 0 | 0.70331 | 23.2648 | 0.57082
2024-03-14 | CO-04 | Compressor | 49.3 | 1800 | 11.81 | 64.7 | 3.22 | 2.23 | 2.96 | 0 | 0.75338 | 11.8114 | 0.2506
2024-03-14 | CO-05 | Compressor | 97.7 | 3619.7 | 27.41 | 76.2 | 4.46 | 10.39 | 14.61 | 0 | 0.71116 | 24.7917 | 0.58931
2024-03-14 | CO-06 | Compressor | 72.5 | 2630.6 | 15.6 | 75.2 | 5.03 | 4.3 | 6.09 | 0 | 0.70608 | 17.4219 | 0.34956
2024-03-14 | CO-07 | Compressor | 83.3 | 3105 | 19.14 | 69.8 | 4.73 | 6.22 | 8.59 | 0 | 0.7241 | 21.8659 | 0.39285
2024-03-14 | CO-08 | Compressor | 110 | 3932 | 25.52 | 77.6 | 4.78 | 10.51 | 14.84 | 0 | 0.70822 | 26.026 | 0.5702
2024-03-14 | CO-09 | Compressor | 66.6 | 2617.4 | 17.34 | 67.9 | 4.22 | 4.75 | 6.54 | 0 | 0.7263 | 17.1238 | 0.38193
2024-03-14 | CO-10 | Compressor | 61.4 | 2077.3 | 19.72 | 73.5 | 4.04 | 4.29 | 5.84 | 0 | 0.73459 | 15.4459 | 0.37809
2024-03-14 | CO-11 | Compressor | 73 | 2658 | 24.45 | 79.5 | 3.08 | 6.8 | 9.42 | 0 | 0.72187 | 18.6247 | 0.50578
2024-03-14 | CO-12 | Compressor | 102.1 | 3584.6 | 22.3 | 74.8 | 5.17 | 8.37 | 12.16 | 0 | 0.68832 | 23.1837 | 0.52451
2024-03-14 | TU-01 | Turbine | 71.5 | 4976 | 8.66 | 455 | 4.81 | 4.51 | 5.48 | 0 | 0.82299 | 30.8263 | 0.17777
2024-03-14 | TU-02 | Turbine | 61.8 | 4397.7 | 4 | 453.1 | 4.72 | 1.84 | 2.18 | 0 | 0.84404 | 26.9207 | 0.080978
2024-03-14 | TU-03 | Turbine | 55.1 | 3825.8 | 4.44 | 449.3 | 5.56 | 1.78 | 2.16 | 0 | 0.82407 | 23.1901 | 0.093143
2024-03-14 | TU-04 | Turbine | 66.8 | 4548.4 | 5.47 | 446.4 | 5.18 | 2.61 | 3.09 | 0 | 0.84466 | 27.9286 | 0.11064
2024-03-14 | TU-05 | Turbine | 84 | 5534.1 | 8.42 | 452.7 | 4.64 | 4.88 | 5.75 | 0 | 0.8487 | 32.9323 | 0.1746
2024-03-14 | TU-06 | Turbine | 49 | 3600 | 4 | 451.1 | 4.42 | 1.51 | 1.77 | 0 | 0.85311 | 21.6752 | 0.08166
2024-03-14 | TU-07 | Turbine | 62 | 4801.1 | 6.49 | 447.3 | 4.92 | 3.26 | 3.88 | 0 | 0.84021 | 29.7357 | 0.13048
2024-03-14 | TU-08 | Turbine | 102.8 | 8108.4 | 10.75 | 453.8 | 6.25 | 9.13 | 11.31 | 0 | 0.80725 | 49.1953 | 0.2299
2024-03-14 | TU-09 | Turbine | 97.7 | 7084.7 | 8.87 | 449 | 5.19 | 6.58 | 7.9 | 0 | 0.83291 | 42.5933 | 0.18548
2024-03-14 | TU-10 | Turbine | 84.4 | 6270.4 | 9.58 | 448.1 | 4.89 | 6.29 | 7.47 | 0 | 0.84203 | 38.4521 | 0.19427
2024-03-14 | TU-11 | Turbine | 74.8 | 6018 | 8.38 | 453.8 | 5.04 | 5.28 | 6.46 | 0 | 0.81734 | 36.484 | 0.17706
2024-03-14 | TU-12 | Turbine | 55.8 | 4170.5 | 5.72 | 452.3 | 5.57 | 2.5 | 3.01 | 0 | 0.83056 | 24.4801 | 0.12296
2024-03-15 | MO-01 | Motor | 73.4 | 1254.9 | 44.14 | 51.9 | 3.39 | 5.8 | 6.9 | 0 | 0.84058 | 10.4643 | 0.65938
2024-03-15 | MO-02 | Motor | 74.7 | 1339.1 | 28.96 | 57.4 | 2.43 | 4.06 | 4.76 | 0 | 0.85294 | 10.9675 | 0.43401
2024-03-15 | MO-03 | Motor | 82.6 | 1361.1 | 24.33 | 53.3 | 4.36 | 3.47 | 4.16 | 0 | 0.83413 | 10.4288 | 0.3989
2024-03-15 | MO-04 | Motor | 84.8 | 1514.7 | 28.98 | 55.1 | 2.68 | 4.6 | 5.45 | 0 | 0.84404 | 11.9476 | 0.45616
2024-03-15 | MO-05 | Motor | 54.6 | 1010.5 | 25.17 | 52.3 | 2.76 | 2.66 | 3.11 | 0 | 0.85531 | 8.0894 | 0.38445
2024-03-15 | MO-06 | Motor | 77.8 | 1332 | 28.63 | 61 | 3.45 | 3.99 | 4.93 | 0 | 0.80933 | 9.358 | 0.52682
2024-03-15 | MO-07 | Motor | 73.2 | 1165.9 | 28.12 | 57 | 3.32 | 3.43 | 4.2 | 0 | 0.81667 | 8.8269 | 0.47582
2024-03-15 | MO-08 | Motor | 82.3 | 1373.8 | 38.5 | 59.9 | 2.62 | 5.54 | 6.57 | 0 | 0.84323 | 11.4502 | 0.57379
2024-03-15 | MO-09 | Motor | 83.1 | 1362.5 | 18.67 | 56.1 | 3.22 | 2.66 | 3.19 | 0 | 0.83386 | 10.2042 | 0.31262
2024-03-15 | MO-10 | Motor | 84.3 | 1482.6 | 35.83 | 57.1 | 3.72 | 5.56 | 6.73 | 0 | 0.82615 | 10.7214 | 0.62772
2024-03-15 | MO-11 | Motor | 65.6 | 1011.8 | 23.25 | 55.3 | 2.45 | 2.46 | 2.9 | 0 | 0.84828 | 6.3143 | 0.45927
2024-03-15 | MO-12 | Motor | 83.3 | 1314.5 | 31.25 | 54.9 | 2.86 | 4.3 | 4.96 | 216 | 0.86694 | 11.8586 | 0.41826
2024-03-15 | PU-01 | Pump | 105.4 | 1347 | 61.88 | 50.4 | 3.16 | 8.73 | 11.34 | 0 | 0.76984 | 14.1295 | 0.80258
2024-03-15 | PU-02 | Pump | 57.5 | 916.4 | 24.47 | 47.4 | 1.84 | 2.35 | 2.95 | 0 | 0.79661 | 6.9998 | 0.42144
2024-03-15 | PU-03 | Pump | 83.1 | 1317.3 | 46.29 | 46.2 | 3.7 | 6.39 | 8.27 | 0 | 0.77267 | 11.8822 | 0.696
2024-03-15 | PU-04 | Pump | 83 | 1203.2 | 29.47 | 53.2 | 3.52 | 3.71 | 4.86 | 0 | 0.76337 | 9.5345 | 0.50973
2024-03-15 | PU-05 | Pump | 79.3 | 1222.2 | 57.05 | 47.6 | 3.09 | 7.3 | 9.52 | 0 | 0.76681 | 12.6994 | 0.74964
2024-03-15 | PU-06 | Pump | 86.5 | 1280.4 | 44.47 | 55.4 | 4.04 | 5.96 | 8.04 | 0 | 0.74129 | 11.2788 | 0.71284
2024-03-15 | PU-07 | Pump | 65.2 | 991.3 | 31.75 | 50.3 | 3.76 | 3.3 | 4.41 | 0 | 0.7483 | 7.8864 | 0.55919
2024-03-15 | PU-08 | Pump | 64.7 | 943.7 | 28.53 | 53.9 | 4.07 | 2.82 | 3.8 | 0 | 0.74211 | 8.6214 | 0.44077
2024-03-15 | PU-09 | Pump | 86.3 | 1309.2 | 62.53 | 50.9 | 3.22 | 8.57 | 11.29 | 0 | 0.75908 | 14.9344 | 0.75597
2024-03-15 | PU-10 | Pump | 72.4 | 897.3 | 31.63 | 47.7 | 2.91 | 2.97 | 3.83 | 0 | 0.77546 | 8.6543 | 0.44255
2024-03-15 | PU-11 | Pump | 82.6 | 1237.2 | 44.72 | 51.7 | 3.31 | 5.79 | 7.54 | 0 | 0.7679 | 11.5081 | 0.65519
2024-03-15 | PU-12 | Pump | 37.5 | 725 | 22 | 47.6 | 1.3 | 1.67 | 2.04 | 0 | 0.81863 | 6.1586 | 0.33124
2024-03-15 | CO-01 | Compressor | 95.1 | 3631 | 24.05 | 73.2 | 5.12 | 9.14 | 13.08 | 0 | 0.69878 | 23.3195 | 0.5609
2024-03-15 | CO-02 | Compressor | 75.2 | 2703.2 | 16.27 | 66.9 | 3.9 | 4.6 | 6.18 | 0 | 0.74434 | 17.3574 | 0.35604
2024-03-15 | CO-03 | Compressor | 69.7 | 2209.7 | 19.11 | 67.3 | 3.5 | 4.42 | 5.99 | 0 | 0.7379 | 15.292 | 0.39171
2024-03-15 | CO-04 | Compressor | 86.8 | 2932.2 | 20.66 | 71.5 | 3.99 | 6.34 | 8.66 | 0 | 0.7321 | 20.4024 | 0.42446
2024-03-15 | CO-05 | Compressor | 61.3 | 1889.7 | 18.22 | 71 | 4.11 | 3.61 | 4.81 | 0 | 0.75052 | 13.9635 | 0.34447
2024-03-15 | CO-06 | Compressor | 68.3 | 2437.2 | 18.64 | 74.3 | 3.14 | 4.76 | 6.48 | 0 | 0.73457 | 16.4371 | 0.39423
2024-03-15 | CO-07 | Compressor | 64.1 | 2097.8 | 12.47 | 70.3 | 3.05 | 2.74 | 3.64 | 0 | 0.75275 | 13.8585 | 0.26265
2024-03-15 | CO-08 | Compressor | 73 | 2555.7 | 20.96 | 71.1 | 4.2 | 5.61 | 7.73 | 0 | 0.72574 | 17.2624 | 0.44779
2024-03-15 | CO-09 | Compressor | 72.2 | 2741.6 | 14.04 | 75.9 | 4.91 | 4.03 | 5.6 | 0 | 0.71964 | 18.17 | 0.3082
2024-03-15 | CO-10 | Compressor | 83.3 | 3215.1 | 16.86 | 73.8 | 4.3 | 5.67 | 7.9 | 0 | 0.71772 | 20.8465 | 0.37896
2024-03-15 | CO-11 | Compressor | 64.5 | 2418.4 | 16.29 | 67.2 | 3.09 | 4.13 | 5.46 | 0 | 0.75641 | 16.0281 | 0.34065
2024-03-15 | CO-12 | Compressor | 73.7 | 2685.3 | 22.42 | 66.9 | 4.24 | 6.3 | 8.44 | 0 | 0.74645 | 17.4414 | 0.48391
2024-03-15 | TU-01 | Turbine | 73.9 | 5505.8 | 8.32 | 450.8 | 5.34 | 4.79 | 5.85 | 0 | 0.8188 | 33.0764 | 0.17686
2024-03-15 | TU-02 | Turbine | 55.1 | 3600 | 5.88 | 444.7 | 4.39 | 2.22 | 2.57 | 0 | 0.86381 | 21.5763 | 0.11911
2024-03-15 | TU-03 | Turbine | 87.8 | 6308.2 | 7.19 | 452.8 | 5.07 | 4.75 | 5.74 | 0 | 0.82753 | 38.6882 | 0.14837
2024-03-15 | TU-04 | Turbine | 73.6 | 5411.7 | 4.45 | 445.6 | 6.12 | 2.52 | 3.04 | 0 | 0.82895 | 32.6256 | 0.093178
2024-03-15 | TU-05 | Turbine | 96.4 | 6397.5 | 9.3 | 451.3 | 5.96 | 6.23 | 7.76 | 0 | 0.80284 | 41.2879 | 0.18795
2024-03-15 | TU-06 | Turbine | 86 | 6239.6 | 8.55 | 453 | 6.55 | 5.59 | 7.01 | 0 | 0.79743 | 38.5174 | 0.182
2024-03-15 | TU-07 | Turbine | 79 | 6065.4 | 7.32 | 451.7 | 5.23 | 4.65 | 5.67 | 0 | 0.82011 | 38.3078 | 0.14801
2024-03-15 | TU-08 | Turbine | 48.3 | 3600 | 6.61 | 452.2 | 5 | 2.49 | 3 | 0 | 0.83 | 23.3827 | 0.1283
2024-03-15 | TU-09 | Turbine | 72.7 | 5533.8 | 6.5 | 454.4 | 5.61 | 3.77 | 4.67 | 0 | 0.80728 | 34.1275 | 0.13684
2024-03-15 | TU-10 | Turbine | 78.7 | 5393.1 | 7.73 | 451.4 | 5.2 | 4.36 | 5.24 | 0 | 0.83206 | 33.0216 | 0.15868
2024-03-15 | TU-11 | Turbine | 74.7 | 5202.7 | 7.17 | 445.3 | 5.61 | 3.9 | 4.66 | 0 | 0.83691 | 31.1423 | 0.14964
2024-03-15 | TU-12 | Turbine | 85.2 | 5688.3 | 8 | 453.6 | 6.09 | 4.77 | 5.97 | 0 | 0.79899 | 34.3683 | 0.17371
2024-03-16 | MO-01 | Motor | 77.2 | 1145.2 | 25.35 | 58.9 | 2.47 | 3.04 | 3.6 | 0 | 0.84444 | 9.825 | 0.36641
2024-03-16 | MO-02 | Motor | 52.6 | 875 | 25.64 | 55.6 | 2.7 | 2.35 | 2.74 | 0 | 0.85766 | 7.7733 | 0.35249
2024-03-16 | MO-03 | Motor | 96.1 | 1635 | 45.31 | 57.1 | 3.36 | 7.76 | 9.38 | 0 | 0.82729 | 13.3739 | 0.70136
2024-03-16 | MO-04 | Motor | 92.9 | 1659.3 | 44.61 | 59.4 | 3.52 | 7.75 | 9.48 | 0 | 0.81751 | 13.8048 | 0.68672
2024-03-16 | MO-05 | Motor | 80.4 | 1482 | 32.74 | 58 | 2.72 | 5.08 | 6.09 | 0 | 0.83415 | 12.1022 | 0.50322
2024-03-16 | MO-06 | Motor | 76.3 | 1217 | 21.58 | 55.7 | 2.47 | 2.75 | 3.24 | 0 | 0.84877 | 9.264 | 0.34974
2024-03-16 | MO-07 | Motor | 54.5 | 875 | 16 | 50.6 | 1.9 | 1.47 | 1.66 | 0 | 0.88554 | 6.4995 | 0.25541
2024-03-16 | MO-08 | Motor | 72.5 | 1290.6 | 24.06 | 56.6 | 2.03 | 3.25 | 3.75 | 0 | 0.86667 | 9.8652 | 0.38013
2024-03-16 | MO-09 | Motor | 101.6 | 1719.3 | 34.4 | 59.7 | 3.33 | 6.19 | 7.56 | 0 | 0.81878 | 11.4794 | 0.65857
2024-03-16 | MO-10 | Motor | 59.5 | 931.7 | 25.18 | 51.4 | 3.33 | 2.46 | 2.87 | 236 | 0.85714 | 7.871 | 0.36463
2024-03-16 | MO-11 | Motor | 82.3 | 1352.2 | 28 | 58.1 | 2.64 | 3.96 | 4.69 | 0 | 0.84435 | 9.7866 | 0.47923
2024-03-16 | MO-12 | Motor | 92 | 1402.5 | 34.11 | 54.5 | 3.99 | 5.01 | 6.15 | 0 | 0.81463 | 11.7757 | 0.52226
2024-03-16 | PU-01 | Pump | 84.1 | 1224.5 | 22 | 53 | 3.25 | 2.82 | 3.69 | 0 | 0.76423 | 9.4342 | 0.39113
2024-03-16 | PU-02 | Pump | 78.8 | 1000.3 | 47.48 | 49.8 | 2.9 | 4.97 | 6.45 | 0 | 0.77054 | 10.8737 | 0.59317
2024-03-16 | PU-03 | Pump | 90.5 | 1375.3 | 53.62 | 51.3 | 2.77 | 7.72 | 9.91 | 0 | 0.77901 | 13.6841 | 0.7242
2024-03-16 | PU-04 | Pump | 71.4 | 975 | 32.84 | 49.2 | 3.39 | 3.35 | 4.4 | 0 | 0.76136 | 10.1813 | 0.43216
2024-03-16 | PU-05 | Pump | 56.5 | 725 | 25.91 | 42.8 | 2.84 | 1.97 | 2.54 | 0 | 0.77559 | 5.0954 | 0.49849
2024-03-16 | PU-06 | Pump | 73.9 | 1139.9 | 47.23 | 54.5 | 3.13 | 5.64 | 7.41 | 0 | 0.76113 | 10.9893 | 0.6743
2024-03-16 | PU-07 | Pump | 72.8 | 1044.5 | 30.49 | 49.5 | 3.4 | 3.33 | 4.39 | 0 | 0.75854 | 7.3787 | 0.59495
2024-03-16 | PU-08 | Pump | 77.2 | 1068.9 | 45.21 | 49.3 | 3.47 | 5.06 | 6.69 | 0 | 0.75635 | 10.8749 | 0.61518
2024-03-16 | PU-09 | Pump | 64.8 | 1013.5 | 34.33 | 44.8 | 2.96 | 3.64 | 4.65 | 0 | 0.7828 | 9.0371 | 0.51455
2024-03-16 | PU-10 | Pump | 61 | 927.9 | 26.88 | 47.7 | 2.29 | 2.61 | 3.26 | 0 | 0.80061 | 7.61 | 0.42838
2024-03-16 | PU-11 | Pump | 76.8 | 1118 | 50.06 | 54.1 | 3.75 | 5.86 | 7.83 | 0 | 0.7484 | 11.427 | 0.68522
2024-03-16 | PU-12 | Pump | 90.8 | 1253.2 | 51.53 | 52.1 | 2.49 | 6.76 | 8.7 | 0 | 0.77701 | 11.3146 | 0.76892
2024-03-16 | CO-01 | Compressor | 75.5 | 2715 | 17.64 | 69.1 | 4.82 | 5.02 | 6.97 | 0 | 0.72023 | 19.3559 | 0.3601
2024-03-16 | CO-02 | Compressor | 90.4 | 3256 | 25.99 | 74.1 | 4.75 | 8.86 | 12.53 | 0 | 0.7071 | 21.6796 | 0.57796
2024-03-16 | CO-03 | Compressor | 77.8 | 2793.2 | 19.49 | 71.1 | 4.23 | 5.7 | 7.85 | 0 | 0.72611 | 18.5745 | 0.42262
2024-03-16 | CO-04 | Compressor | 81 | 2760.8 | 18.97 | 75.3 | 4.22 | 5.49 | 7.67 | 0 | 0.71578 | 18.1693 | 0.42214
2024-03-16 | CO-05 | Compressor | 75 | 2808.5 | 19.4 | 74.3 | 4.24 | 5.71 | 7.87 | 0 | 0.72554 | 19.3349 | 0.40704
2024-03-16 | CO-06 | Compressor | 66.6 | 2148 | 19.67 | 68.8 | 2.14 | 4.42 | 5.75 | 0 | 0.7687 | 13.6965 | 0.41981
2024-03-16 | CO-07 | Compressor | 90.9 | 3285.9 | 16.99 | 72.5 | 4.05 | 5.84 | 8.11 | 0 | 0.7201 | 21.9071 | 0.3702
2024-03-16 | CO-08 | Compressor | 64.7 | 2235.6 | 13.72 | 69.3 | 3.89 | 3.21 | 4.34 | 0 | 0.73963 | 14.2335 | 0.30491
2024-03-16 | CO-09 | Compressor | 38.7 | 1800 | 10.54 | 63.1 | 3.97 | 1.99 | 2.68 | 0 | 0.74254 | 11.3407 | 0.23632
2024-03-16 | CO-10 | Compressor | 75 | 2494.9 | 18.45 | 73.6 | 3.42 | 4.82 | 6.48 | 0 | 0.74383 | 17.3334 | 0.37384
2024-03-16 | CO-11 | Compressor | 77.1 | 2541.3 | 16.46 | 75.5 | 4.17 | 4.38 | 6.15 | 0 | 0.7122 | 16.5146 | 0.3724
2024-03-16 | CO-12 | Compressor | 85 | 3073.4 | 21.1 | 74.5 | 4.85 | 6.79 | 9.43 | 0 | 0.72004 | 20.8304 | 0.4527
2024-03-16 | TU-01 | Turbine | 94.9 | 6829 | 8.68 | 449.9 | 5.34 | 6.21 | 7.53 | 0 | 0.8247 | 42.2612 | 0.17818
2024-03-16 | TU-02 | Turbine | 76.6 | 5651.4 | 8.62 | 455.5 | 5.67 | 5.1 | 6.23 | 0 | 0.81862 | 34.4049 | 0.18108
2024-03-16 | TU-03 | Turbine | 84.1 | 5579.7 | 7.78 | 451.7 | 5.92 | 4.55 | 5.57 | 0 | 0.81688 | 34.3648 | 0.16208
2024-03-16 | TU-04 | Turbine | 73.3 | 4858.7 | 6.1 | 448.2 | 5.49 | 3.11 | 3.75 | 0 | 0.82933 | 29.3141 | 0.12792
2024-03-16 | TU-05 | Turbine | 66.6 | 4253.2 | 6.11 | 452.4 | 6.19 | 2.72 | 3.45 | 0 | 0.78841 | 26.0534 | 0.13242
2024-03-16 | TU-06 | Turbine | 68.7 | 5737.6 | 6.73 | 446.8 | 6.49 | 4.04 | 4.99 | 0 | 0.80962 | 35.4102 | 0.14092
2024-03-16 | TU-07 | Turbine | 65.8 | 4876.4 | 8.13 | 451 | 5.53 | 4.15 | 5.08 | 0 | 0.81693 | 29.2247 | 0.17383
2024-03-16 | TU-08 | Turbine | 68.1 | 4548.1 | 4.73 | 450.3 | 5.5 | 2.25 | 2.71 | 0 | 0.83026 | 28.0665 | 0.096556
2024-03-16 | TU-09 | Turbine | 77.3 | 4978.3 | 5.8 | 449.7 | 6.13 | 3.02 | 3.63 | 0 | 0.83196 | 30.6459 | 0.11845
2024-03-16 | TU-10 | Turbine | 57.4 | 4698.7 | 8.92 | 449.8 | 5.19 | 4.39 | 5.25 | 0 | 0.83619 | 27.8038 | 0.18882
2024-03-16 | TU-11 | Turbine | 86.4 | 5769.2 | 8.54 | 452.4 | 5.84 | 5.16 | 6.41 | 0 | 0.80499 | 34.7869 | 0.18426
2024-03-16 | TU-12 | Turbine | 83.9 | 6016.1 | 11.06 | 444.3 | 6.15 | 6.97 | 8.49 | 0 | 0.82097 | 36.5388 | 0.23236
2024-03-17 | MO-01 | Motor | 95.4 | 1635 | 44.36 | 58.8 | 3.98 | 7.6 | 9.4 | 0 | 0.80851 | 13.4469 | 0.69905
2024-03-17 | MO-02 | Motor | 87.6 | 1617.2 | 37.05 | 52.5 | 2.54 | 6.27 | 7.39 | 0 | 0.84844 | 12.273 | 0.60214
2024-03-17 | MO-03 | Motor | 90.8 | 1525.4 | 27.45 | 53.3 | 2.18 | 4.38 | 5.01 | 0 | 0.87425 | 12.3742 | 0.40487
2024-03-17 | MO-04 | Motor | 52.9 | 896.6 | 20.97 | 51.5 | 2.32 | 1.97 | 2.24 | 0 | 0.87946 | 8.1153 | 0.27602
2024-03-17 | MO-05 | Motor | 106 | 1912.5 | 41.13 | 61.4 | 3.21 | 8.24 | 9.94 | 0 | 0.82897 | 14.5464 | 0.68333
2024-03-17 | MO-06 | Motor | 81.5 | 1360.6 | 33.51 | 56.1 | 2.35 | 4.77 | 5.53 | 0 | 0.86257 | 10.2562 | 0.53919
2024-03-17 | MO-07 | Motor | 100.7 | 1703.3 | 48.36 | 62.2 | 4.48 | 8.63 | 10.86 | 0 | 0.79466 | 14.5615 | 0.7458
2024-03-17 | MO-08 | Motor | 69.9 | 1220.2 | 23.12 | 54 | 2.04 | 2.95 | 3.4 | 0 | 0.86765 | 10.4662 | 0.32486
2024-03-17 | MO-09 | Motor | 70.7 | 1321.7 | 32.02 | 55.1 | 2.92 | 4.43 | 5.26 | 0 | 0.84221 | 12.5354 | 0.41961
2024-03-17 | MO-10 | Motor | 74.9 | 1409.5 | 29.35 | 56.8 | 2.3 | 4.33 | 5.11 | 0 | 0.84736 | 10.5588 | 0.48395
2024-03-17 | MO-11 | Motor | 66.5 | 1276.8 | 30.97 | 51.4 | 2.99 | 4.14 | 4.84 | 0 | 0.85537 | 8.6281 | 0.56096
2024-03-17 | MO-12 | Motor | 51.5 | 875 | 16.03 | 53.6 | 1.19 | 1.47 | 1.65 | 0 | 0.89091 | 5.5027 | 0.29985
2024-03-17 | PU-01 | Pump | 73 | 1051 | 42.64 | 50.4 | 3.23 | 4.69 | 6.07 | 0 | 0.77265 | 8.7176 | 0.69629
2024-03-17 | PU-02 | Pump | 56 | 725 | 24.74 | 50.8 | 2.16 | 1.88 | 2.33 | 0 | 0.80687 | 6.9101 | 0.33719
2024-03-17 | PU-03 | Pump | 88.3 | 1240.3 | 51.88 | 50.4 | 3.95 | 6.74 | 8.89 | 0 | 0.75816 | 12.189 | 0.72934
2024-03-17 | PU-04 | Pump | 79 | 1053.5 | 27.3 | 54.3 | 2.83 | 3.01 | 3.92 | 0 | 0.76786 | 8.9518 | 0.4379
2024-03-17 | PU-05 | Pump | 57.1 | 794.2 | 37.99 | 48.4 | 3.12 | 3.16 | 4.06 | 0 | 0.77833 | 9.085 | 0.44689
2024-03-17 | PU-06 | Pump | 61.9 | 785 | 40.1 | 46.1 | 2.02 | 3.3 | 4.06 | 0 | 0.81281 | 9.6222 | 0.42194
2024-03-17 | PU-07 | Pump | 81.4 | 1163.4 | 39.06 | 52.8 | 3.23 | 4.76 | 6.24 | 0 | 0.76282 | 11.1702 | 0.55863
2024-03-17 | PU-08 | Pump | 87.7 | 1321.3 | 51.81 | 48.8 | 3.16 | 7.17 | 9.28 | 0 | 0.77263 | 13.1789 | 0.70416
2024-03-17 | PU-09 | Pump | 70.5 | 1173.9 | 31.36 | 53 | 2.59 | 3.86 | 5 | 0 | 0.772 | 8.6866 | 0.5756
2024-03-17 | PU-10 | Pump | 76.8 | 1145.2 | 46.27 | 48.5 | 2.23 | 5.55 | 7.01 | 0 | 0.79173 | 10.6286 | 0.65954
2024-03-17 | PU-11 | Pump | 79.3 | 1130.9 | 42.77 | 54.3 | 1.69 | 5.07 | 6.37 | 0 | 0.79592 | 11.7426 | 0.54247
2024-03-17 | PU-12 | Pump | 81.4 | 1019.2 | 38.59 | 58.4 | 3.24 | 4.12 | 5.52 | 0 | 0.74638 | 9.1486 | 0.60337
2024-03-17 | CO-01 | Compressor | 90.6 | 3113.1 | 20.65 | 74 | 4.6 | 6.73 | 9.44 | 0 | 0.71292 | 21.4215 | 0.44068
2024-03-17 | CO-02 | Compressor | 66.5 | 2213.8 | 14.79 | 72.8 | 4.47 | 3.43 | 4.81 | 0 | 0.7131 | 14.7126 | 0.32693
2024-03-17 | CO-03 | Compressor | 64.8 | 2521.8 | 23.6 | 69.9 | 3.58 | 6.23 | 8.34 | 0 | 0.747 | 17.8813 | 0.46641
2024-03-17 | CO-04 | Compressor | 73.6 | 3038.4 | 18.07 | 74.8 | 4.28 | 5.75 | 8.05 | 0 | 0.71429 | 19.1592 | 0.42016
2024-03-17 | CO-05 | Compressor | 99.5 | 3398.6 | 20.98 | 73.7 | 5.16 | 7.47 | 10.48 | 0 | 0.71279 | 22.8903 | 0.45784
2024-03-17 | CO-06 | Compressor | 85.6 | 3132.9 | 22.13 | 72.2 | 4.21 | 7.26 | 9.94 | 0 | 0.73038 | 20.2775 | 0.4902
2024-03-17 | CO-07 | Compressor | 60.9 | 2205.4 | 10 | 67.2 | 4.02 | 2.31 | 3.07 | 0 | 0.75244 | 14.3168 | 0.21443
2024-03-17 | CO-08 | Compressor | 61.8 | 2219.1 | 15.13 | 73.3 | 4.09 | 3.52 | 4.87 | 0 | 0.72279 | 14.653 | 0.33235
2024-03-17 | CO-09 | Compressor | 68.9 | 2529.9 | 17.33 | 68.5 | 4.16 | 4.59 | 6.31 | 0 | 0.72742 | 17.6927 | 0.35664
2024-03-17 | CO-10 | Compressor | 58.8 | 1851.9 | 10 | 68.4 | 2.81 | 1.94 | 2.61 | 0 | 0.7433 | 12.6771 | 0.20588
2024-03-17 | CO-11 | Compressor | 76.6 | 2882.8 | 15.67 | 71.9 | 4.29 | 4.73 | 6.52 | 0 | 0.72546 | 17.2945 | 0.377
2024-03-17 | CO-12 | Compressor | 79.4 | 2624.1 | 19.15 | 72.7 | 2.77 | 5.26 | 6.94 | 0 | 0.75793 | 16.8198 | 0.41261
2024-03-17 | TU-01 | Turbine | 69 | 4935.2 | 4.94 | 449.2 | 5.29 | 2.56 | 3.03 | 0 | 0.84488 | 29.5471 | 0.10255
2024-03-17 | TU-02 | Turbine | 57.9 | 4048.9 | 5.02 | 449.2 | 6.17 | 2.13 | 2.61 | 0 | 0.81609 | 25.2986 | 0.10317
2024-03-17 | TU-03 | Turbine | 66 | 4859.3 | 6.95 | 448.3 | 5.26 | 3.54 | 4.17 | 0 | 0.84892 | 29.385 | 0.14191
2024-03-17 | TU-04 | Turbine | 80.3 | 5901.3 | 8.53 | 454.2 | 5.25 | 5.27 | 6.49 | 0 | 0.81202 | 35.304 | 0.18383
2024-03-17 | TU-05 | Turbine | 84.8 | 5529.4 | 7.58 | 450.8 | 4.64 | 4.39 | 5.25 | 0 | 0.83619 | 32.7669 | 0.16022
2024-03-17 | TU-06 | Turbine | 99.4 | 7967.7 | 9.69 | 450.4 | 5.74 | 8.09 | 9.94 | 0 | 0.81388 | 49.2602 | 0.20179
2024-03-17 | TU-07 | Turbine | 92 | 6616.3 | 8.1 | 453.5 | 6.03 | 5.62 | 6.96 | 0 | 0.80747 | 38.768 | 0.17953
2024-03-17 | TU-08 | Turbine | 99.1 | 7056.8 | 12.48 | 453 | 6.76 | 9.23 | 11.59 | 0 | 0.79638 | 44.3081 | 0.26158
2024-03-17 | TU-09 | Turbine | 76.7 | 5186.5 | 6.22 | 452.1 | 5.09 | 3.38 | 4.07 | 0 | 0.83047 | 30.6493 | 0.13279
2024-03-17 | TU-10 | Turbine | 81.6 | 6113.5 | 9.72 | 453 | 5.78 | 6.22 | 7.74 | 0 | 0.80362 | 37.1976 | 0.20808
2024-03-17 | TU-11 | Turbine | 87.6 | 6921.6 | 6.57 | 455.7 | 6.84 | 4.76 | 5.93 | 0 | 0.8027 | 41.1861 | 0.14398
2024-03-17 | TU-12 | Turbine | 68.2 | 5021.2 | 8.6 | 443.7 | 5.54 | 4.52 | 5.37 | 0 | 0.84171 | 30.1659 | 0.17802
2024-03-18 | MO-01 | Motor | 77 | 1302.4 | 24.74 | 59.2 | 2.85 | 3.37 | 4.09 | 0 | 0.82396 | 9.8623 | 0.41471
2024-03-18 | MO-02 | Motor | 85 | 1445.8 | 33.37 | 58.5 | 3.15 | 5.05 | 6.11 | 0 | 0.82651 | 11.5687 | 0.52815
2024-03-18 | MO-03 | Motor | 65.6 | 1229.1 | 31.29 | 50.7 | 2.11 | 4.03 | 4.6 | 0 | 0.87609 | 8.9536 | 0.51376
2024-03-18 | MO-04 | Motor | 84.8 | 1577.9 | 39.27 | 56.2 | 4.07 | 6.49 | 7.89 | 0 | 0.82256 | 12.6774 | 0.62237
2024-03-18 | MO-05 | Motor | 75.6 | 1431.3 | 25.29 | 60.9 | 2.14 | 3.79 | 4.52 | 0 | 0.8385 | 10.9465 | 0.41292
2024-03-18 | MO-06 | Motor | 90.6 | 1608.2 | 48.35 | 56 | 4.01 | 8.14 | 9.96 | 0 | 0.81727 | 14.3751 | 0.69287
2024-03-18 | MO-07 | Motor | 94.9 | 1553.4 | 35.78 | 56.5 | 3.67 | 5.82 | 7.06 | 0 | 0.82436 | 10.9067 | 0.64731
2024-03-18 | MO-08 | Motor | 37.3 | 875 | 21.9 | 51.7 | 1.37 | 2.01 | 2.22 | 0 | 0.90541 | 6.8379 | 0.32466
2024-03-18 | MO-09 | Motor | 97.2 | 1757.2 | 36.93 | 62 | 3.61 | 6.8 | 8.38 | 0 | 0.81146 | 12.224 | 0.68554
2024-03-18 | MO-10 | Motor | 89.1 | 1681.6 | 27.61 | 57.7 | 3.16 | 4.86 | 5.78 | 0 | 0.84083 | 12.1679 | 0.47502
2024-03-18 | MO-11 | Motor | 102.9 | 1887.7 | 37.92 | 59 | 2.68 | 7.49 | 8.85 | 0 | 0.84633 | 14.3946 | 0.61481
2024-03-18 | MO-12 | Motor | 96.2 | 1794.5 | 34.79 | 60.2 | 1.55 | 6.54 | 7.53 | 0 | 0.86853 | 14.4014 | 0.52287
2024-03-18 | PU-01 | Pump | 51.2 | 725 | 37.46 | 47.4 | 2.66 | 2.84 | 3.61 | 0 | 0.7867 | 8.5001 | 0.4247
2024-03-18 | PU-02 | Pump | 53.6 | 749.6 | 22 | 45.7 | 2.95 | 1.73 | 2.18 | 0 | 0.79358 | 5.6602 | 0.38515
2024-03-18 | PU-03 | Pump | 73.8 | 1087.2 | 48.38 | 52.2 | 3.85 | 5.51 | 7.25 | 0 | 0.76 | 11.1128 | 0.6524
2024-03-18 | PU-04 | Pump | 65.4 | 991.1 | 42.52 | 50.8 | 3.09 | 4.41 | 5.76 | 0 | 0.76562 | 10.2974 | 0.55936
2024-03-18 | PU-05 | Pump | 54.2 | 754.9 | 47.83 | 48.7 | 4.26 | 3.78 | 4.95 | 0 | 0.76364 | 8.2365 | 0.60099
2024-03-18 | PU-06 | Pump | 84.4 | 1226 | 32.55 | 51.7 | 3.04 | 4.18 | 5.49 | 0 | 0.76138 | 10.9039 | 0.50349
2024-03-18 | PU-07 | Pump | 72.5 | 1020.4 | 30.52 | 55 | 3.28 | 3.26 | 4.35 | 0 | 0.74943 | 8.978 | 0.48452
2024-03-18 | PU-08 | Pump | 87.1 | 1367.4 | 52.47 | 55.5 | 3.84 | 7.51 | 9.97 | 0 | 0.75326 | 12.7079 | 0.78455
2024-03-18 | PU-09 | Pump | 87.2 | 1259.3 | 58.4 | 47.3 | 3.09 | 7.7 | 9.86 | 0 | 0.78093 | 12.9252 | 0.76285
2024-03-18 | PU-10 | Pump | 51.3 | 863.6 | 37.94 | 46.5 | 3.38 | 3.43 | 4.42 | 0 | 0.77602 | 7.332 | 0.60283
2024-03-18 | PU-11 | Pump | 83 | 1172.7 | 44.29 | 52.3 | 3.98 | 5.44 | 7.19 | 0 | 0.75661 | 11.1347 | 0.64573
2024-03-18 | PU-12 | Pump | 109.2 | 1495.9 | 63.84 | 55.3 | 4.3 | 10 | 13.48 | 0 | 0.74184 | 14.0444 | 0.95982
2024-03-18 | CO-01 | Compressor | 75.8 | 3178.9 | 13.1 | 71.2 | 3.41 | 4.36 | 5.93 | 0 | 0.73524 | 20.2755 | 0.29247
2024-03-18 | CO-02 | Compressor | 96.8 | 3286.6 | 23.5 | 72.8 | 4.82 | 8.09 | 11.21 | 0 | 0.72168 | 21.5099 | 0.52115
2024-03-18 | CO-03 | Compressor | 70.1 | 2902.2 | 19.38 | 67.1 | 4.16 | 5.89 | 8.04 | 0 | 0.73259 | 19.3881 | 0.41469
2024-03-18 | CO-04 | Compressor | 97.7 | 3788.6 | 26.58 | 75.6 | 4.32 | 10.55 | 14.61 | 0 | 0.72211 | 26.0773 | 0.56026
2024-03-18 | CO-05 | Compressor | 59.7 | 2145.7 | 15.05 | 68.6 | 3.61 | 3.38 | 4.53 | 0 | 0.74614 | 14.3304 | 0.31611
2024-03-18 | CO-06 | Compressor | 97.3 | 3787.1 | 34.32 | 70.9 | 4.79 | 13.61 | 18.99 | 0 | 0.71669 | 26.6118 | 0.71359
2024-03-18 | CO-07 | Compressor | 84.3 | 3397.6 | 20 | 69.2 | 3.97 | 7.11 | 9.58 | 0 | 0.74217 | 21.3673 | 0.44835
2024-03-18 | CO-08 | Compressor | 71.1 | 2886.6 | 23.04 | 70.4 | 3.41 | 6.97 | 9.45 | 0 | 0.73757 | 20.5401 | 0.46007
2024-03-18 | CO-09 | Compressor | 47.8 | 2095.4 | 10 | 65.5 | 3.7 | 2.19 | 2.95 | 0 | 0.74237 | 12.6622 | 0.23298
2024-03-18 | CO-10 | Compressor | 101.6 | 3780.8 | 25.24 | 74.4 | 4.09 | 9.99 | 14.03 | 0 | 0.71205 | 23.9536 | 0.58571
2024-03-18 | CO-11 | Compressor | 72.9 | 2428.8 | 11.89 | 70.3 | 3.49 | 3.02 | 4.11 | 0 | 0.73479 | 15.423 | 0.26648
2024-03-18 | CO-12 | Compressor | 68.1 | 2253.1 | 22.24 | 74.6 | 4.56 | 5.25 | 7.38 | 0 | 0.71138 | 15.1646 | 0.48666
2024-03-18 | TU-01 | Turbine | 88 | 6371.4 | 9.26 | 453.2 | 4.98 | 6.18 | 7.43 | 0 | 0.83176 | 37.7962 | 0.19658
2024-03-18 | TU-02 | Turbine | 60.6 | 4713.7 | 7.98 | 445.6 | 4.81 | 3.94 | 4.62 | 0 | 0.85281 | 28.0981 | 0.16442
2024-03-18 | TU-03 | Turbine | 62.7 | 4937.8 | 8.65 | 449.3 | 4.95 | 4.47 | 5.35 | 0 | 0.83551 | 27.5299 | 0.19433
2024-03-18 | TU-04 | Turbine | 97.8 | 7249.2 | 9.23 | 450.3 | 5.57 | 7 | 8.48 | 0 | 0.82547 | 43.2449 | 0.19609
2024-03-18 | TU-05 | Turbine | 63.7 | 4306.1 | 10.37 | 448.7 | 6.19 | 4.68 | 5.82 | 0 | 0.80412 | 26.242 | 0.22178
2024-03-18 | TU-06 | Turbine | 84.6 | 6156.5 | 7 | 449.3 | 6.8 | 4.51 | 5.8 | 0 | 0.77759 | 38.7609 | 0.14964
2024-03-18 | TU-07 | Turbine | 68.6 | 5622.1 | 6.51 | 455.7 | 5.19 | 3.83 | 4.76 | 0 | 0.80462 | 34.8889 | 0.13643
2024-03-18 | TU-08 | Turbine | 84.2 | 6274.5 | 8.25 | 447.2 | 5.29 | 5.42 | 6.51 | 0 | 0.83257 | 38.6483 | 0.16844
2024-03-18 | TU-09 | Turbine | 99.3 | 7457.6 | 12.1 | 454.5 | 6.11 | 9.45 | 11.8 | 0 | 0.80085 | 47.5668 | 0.24807
2024-03-18 | TU-10 | Turbine | 78.3 | 5263.7 | 8.07 | 455.3 | 6.71 | 4.45 | 5.57 | 0 | 0.79892 | 30.8746 | 0.18041
2024-03-18 | TU-11 | Turbine | 88.5 | 6492.4 | 9.67 | 455.5 | 5.57 | 6.57 | 8.16 | 0 | 0.80515 | 39.7705 | 0.20518
2024-03-18 | TU-12 | Turbine | 101.3 | 7760 | 9.34 | 451.4 | 6.57 | 7.59 | 9.31 | 0 | 0.81525 | 49.029 | 0.18989
2024-03-19 | MO-01 | Motor | 92.2 | 1582.8 | 36.07 | 58.3 | 2.73 | 5.98 | 7.07 | 0 | 0.84583 | 12.3372 | 0.57306
2024-03-19 | MO-02 | Motor | 83.1 | 1553.5 | 35.67 | 60.7 | 2.56 | 5.8 | 6.88 | 194 | 0.84302 | 11.8691 | 0.57966
2024-03-19 | MO-03 | Motor | 81.6 | 1478.7 | 32.75 | 56.3 | 2.39 | 5.07 | 5.8 | 0 | 0.87414 | 12.4736 | 0.46498
2024-03-19 | MO-04 | Motor | 61.7 | 1120.6 | 20.24 | 51.2 | 2.41 | 2.38 | 2.73 | 0 | 0.87179 | 8.0998 | 0.33704
2024-03-19 | MO-05 | Motor | 84.7 | 1438.4 | 21.91 | 55.7 | 4.08 | 3.3 | 4.01 | 0 | 0.82294 | 11.6097 | 0.3454
2024-03-19 | MO-06 | Motor | 83 | 1733.2 | 35.18 | 57.3 | 1.77 | 6.38 | 7.44 | 0 | 0.85753 | 14.2306 | 0.52282
2024-03-19 | MO-07 | Motor | 57.7 | 1093.1 | 24.04 | 52.3 | 2.37 | 2.75 | 3.19 | 0 | 0.86207 | 8.5698 | 0.37224
2024-03-19 | MO-08 | Motor | 69.4 | 1230 | 25.35 | 57.3 | 2.89 | 3.27 | 3.88 | 0 | 0.84278 | 10.446 | 0.37144
2024-03-19 | MO-09 | Motor | 63 | 957.1 | 33.58 | 51.5 | 3.54 | 3.37 | 4.06 | 0 | 0.83005 | 8.5764 | 0.47339
2024-03-19 | MO-10 | Motor | 57.9 | 1173.9 | 17.58 | 52.7 | 2.98 | 2.16 | 2.57 | 0 | 0.84047 | 8.7318 | 0.29433
2024-03-19 | MO-11 | Motor | 78.9 | 1471.9 | 29.31 | 56 | 3.9 | 4.52 | 5.44 | 0 | 0.83088 | 11.9375 | 0.45571
2024-03-19 | MO-12 | Motor | 78 | 1363.1 | 33.48 | 61.2 | 2.6 | 4.78 | 5.73 | 0 | 0.83421 | 10.8802 | 0.52665
2024-03-19 | PU-01 | Pump | 78.1 | 1168.9 | 42.13 | 50.6 | 3.41 | 5.16 | 6.65 | 0 | 0.77594 | 12.0133 | 0.55355
2024-03-19 | PU-02 | Pump | 81.4 | 1315.9 | 48.67 | 50 | 2.61 | 6.71 | 8.47 | 0 | 0.79221 | 12.3317 | 0.68685
2024-03-19 | PU-03 | Pump | 61.9 | 885.9 | 25.22 | 52 | 2.85 | 2.34 | 3.01 | 0 | 0.77741 | 7.8169 | 0.38506
2024-03-19 | PU-04 | Pump | 65.9 | 1050.4 | 35.98 | 45.2 | 4.5 | 3.96 | 5.17 | 0 | 0.76596 | 8.4875 | 0.60913
2024-03-19 | PU-05 | Pump | 58.9 | 826 | 27.47 | 51.9 | 3.56 | 2.38 | 3.1 | 0 | 0.76774 | 6.9127 | 0.44845
2024-03-19 | PU-06 | Pump | 61.4 | 890.8 | 35.35 | 48.5 | 3 | 3.3 | 4.19 | 0 | 0.78759 | 8.6566 | 0.48402
2024-03-19 | PU-07 | Pump | 59.2 | 873.1 | 34.27 | 48.1 | 4.1 | 3.13 | 4.14 | 0 | 0.75604 | 9.0179 | 0.45909
2024-03-19 | PU-08 | Pump | 81.3 | 1181.2 | 54.73 | 47.8 | 3.74 | 6.77 | 8.88 | 0 | 0.76239 | 13.1432 | 0.67563
2024-03-19 | PU-09 | Pump | 67.9 | 939.5 | 35.24 | 51.2 | 2.81 | 3.47 | 4.51 | 0 | 0.7694 | 7.9601 | 0.56658
2024-03-19 | PU-10 | Pump | 65.8 | 990.3 | 34.46 | 45.1 | 2.03 | 3.57 | 4.47 | 0 | 0.79866 | 8.3819 | 0.53329
2024-03-19 | PU-11 | Pump | 84.9 | 1425.8 | 55.4 | 55.8 | 3.44 | 8.27 | 11.08 | 162 | 0.74639 | 12.5569 | 0.88238
2024-03-19 | PU-12 | Pump | 78.7 | 1288.5 | 34.17 | 54.6 | 3.63 | 4.61 | 6.07 | 0 | 0.75947 | 11.2012 | 0.54191
2024-03-19 | CO-01 | Compressor | 66.2 | 1833.6 | 25.79 | 67.8 | 3.58 | 4.95 | 6.75 | 0 | 0.73333 | 14.4534 | 0.46702
2024-03-19 | CO-02 | Compressor | 78.5 | 2723.9 | 15.58 | 68.8 | 4.97 | 4.45 | 6.08 | 0 | 0.73191 | 17.6192 | 0.34508
2024-03-19 | CO-03 | Compressor | 88.8 | 3263 | 24.45 | 68.6 | 4.44 | 8.35 | 11.36 | 0 | 0.73504 | 21.8252 | 0.5205
2024-03-19 | CO-04 | Compressor | 67.4 | 2190.6 | 15.76 | 70.5 | 4.38 | 3.62 | 4.98 | 0 | 0.72691 | 14.668 | 0.33951
2024-03-19 | CO-05 | Compressor | 86.9 | 3225.6 | 19.4 | 70.1 | 4.81 | 6.55 | 9.19 | 0 | 0.71273 | 20.7243 | 0.44344
2024-03-19 | CO-06 | Compressor | 60.9 | 1897.6 | 14.15 | 72.6 | 4.22 | 2.81 | 3.93 | 0 | 0.71501 | 11.6821 | 0.33641
2024-03-19 | CO-07 | Compressor | 76.8 | 2636.9 | 13.98 | 66.9 | 3.91 | 3.86 | 5.31 | 0 | 0.72693 | 17.9276 | 0.29619
2024-03-19 | CO-08 | Compressor | 58.8 | 2058.2 | 17.04 | 68.5 | 3.43 | 3.67 | 4.95 | 0 | 0.74141 | 14.0062 | 0.35341
2024-03-19 | CO-09 | Compressor | 62.2 | 2078.3 | 10 | 73.6 | 3.97 | 2.18 | 2.98 | 0 | 0.73154 | 12.9313 | 0.23045
2024-03-19 | CO-10 | Compressor | 77.5 | 3234.7 | 16.51 | 70.9 | 3.57 | 5.59 | 7.71 | 0 | 0.72503 | 23.2982 | 0.33093
2024-03-19 | CO-11 | Compressor | 99.8 | 3863.8 | 27.78 | 70.2 | 5.5 | 11.24 | 15.99 | 0 | 0.70294 | 25.6807 | 0.62265
2024-03-19 | CO-12 | Compressor | 69.7 | 2691.5 | 21.22 | 68.5 | 3.85 | 5.98 | 7.96 | 0 | 0.75126 | 16.6892 | 0.47696
2024-03-19 | TU-01 | Turbine | 72.4 | 5494.6 | 8.25 | 447.3 | 6.42 | 4.75 | 5.75 | 0 | 0.82609 | 34.2339 | 0.16796
2024-03-19 | TU-02 | Turbine | 82.3 | 6074.3 | 9.65 | 452.4 | 5.14 | 6.14 | 7.46 | 0 | 0.82306 | 35.8411 | 0.20814
2024-03-19 | TU-03 | Turbine | 79 | 5488.4 | 6.24 | 450.2 | 5.79 | 3.59 | 4.38 | 0 | 0.81963 | 33.8648 | 0.12934
2024-03-19 | TU-04 | Turbine | 63.6 | 4687.6 | 6.65 | 449.6 | 4.21 | 3.26 | 3.89 | 0 | 0.83805 | 29.0757 | 0.13379
2024-03-19 | TU-05 | Turbine | 107.3 | 7527.5 | 12.91 | 450.4 | 6.73 | 10.18 | 12.87 | 0 | 0.79099 | 47.4308 | 0.27134
2024-03-19 | TU-06 | Turbine | 89.7 | 5969.9 | 9.31 | 454.1 | 5.96 | 5.82 | 7.25 | 0 | 0.80276 | 35.8555 | 0.2022
2024-03-19 | TU-07 | Turbine | 67.4 | 5012.5 | 5.77 | 442.9 | 4.89 | 3.03 | 3.48 | 0 | 0.87069 | 30.3594 | 0.11463
2024-03-19 | TU-08 | Turbine | 66.2 | 4381.2 | 5.8 | 451.1 | 5.1 | 2.66 | 3.19 | 0 | 0.83386 | 26.7539 | 0.11923
2024-03-19 | TU-09 | Turbine | 89.9 | 6580.5 | 8.13 | 454.9 | 5.9 | 5.6 | 6.94 | 0 | 0.80692 | 40.9073 | 0.16965
2024-03-19 | TU-10 | Turbine | 74.3 | 4946.1 | 8.33 | 448.8 | 6.74 | 4.31 | 5.42 | 0 | 0.7952 | 30.7737 | 0.17612
2024-03-19 | TU-11 | Turbine | 83.4 | 5454.4 | 7.07 | 455.9 | 6.51 | 4.04 | 5.09 | 0 | 0.79371 | 33.7777 | 0.15069
2024-03-19 | TU-12 | Turbine | 44.2 | 3600 | 4 | 447.8 | 5.06 | 1.51 | 1.79 | 0 | 0.84358 | 22.9351 | 0.078046
2024-03-20 | MO-01 | Motor | 75.7 | 1409.8 | 41.37 | 56.5 | 2.81 | 6.11 | 7.25 | 0 | 0.84276 | 12.0044 | 0.60395
2024-03-20 | MO-02 | Motor | 64 | 1016.4 | 16.72 | 53.2 | 3.28 | 1.78 | 2.12 | 0 | 0.83962 | 8.7734 | 0.24164
2024-03-20 | MO-03 | Motor | 58.2 | 1020.2 | 16 | 49.7 | 3.05 | 1.71 | 1.99 | 0 | 0.8593 | 7.4905 | 0.26567
2024-03-20 | MO-04 | Motor | 76.1 | 1388.7 | 24.96 | 57.5 | 3.41 | 3.63 | 4.4 | 0 | 0.825 | 11.295 | 0.38955
2024-03-20 | MO-05 | Motor | 69.2 | 1147.3 | 21.3 | 56.9 | 3.3 | 2.56 | 3.09 | 0 | 0.82848 | 8.4044 | 0.36767
2024-03-20 | MO-06 | Motor | 77.9 | 1276.1 | 21.37 | 52.6 | 3.25 | 2.86 | 3.38 | 0 | 0.84615 | 10.0559 | 0.33612
2024-03-20 | MO-07 | Motor | 73.9 | 1196.3 | 36.36 | 50.4 | 1.99 | 4.56 | 5.2 | 0 | 0.87692 | 11.3767 | 0.45707
2024-03-20 | MO-08 | Motor | 93.2 | 1516 | 46.37 | 55.1 | 3.33 | 7.36 | 9 | 0 | 0.81778 | 12.4036 | 0.72559
2024-03-20 | MO-09 | Motor | 59.8 | 1037.6 | 20.52 | 51.6 | 2.69 | 2.23 | 2.59 | 0 | 0.861 | 8.8279 | 0.29339
2024-03-20 | MO-10 | Motor | 67.6 | 1349.1 | 23.26 | 53.3 | 3.35 | 3.29 | 3.91 | 0 | 0.84143 | 10.331 | 0.37847
2024-03-20 | MO-11 | Motor | 82.8 | 1455.4 | 27.83 | 62.6 | 3.55 | 4.24 | 5.25 | 0 | 0.80762 | 12.8678 | 0.40799
2024-03-20 | MO-12 | Motor | 75.6 | 1418.7 | 45.25 | 55.8 | 3.71 | 6.72 | 8.19 | 0 | 0.82051 | 12.3736 | 0.66189
2024-03-20 | PU-01 | Pump | 85.4 | 1310.3 | 57.71 | 51.1 | 4.3 | 7.92 | 10.63 | 0 | 0.74506 | 13.2905 | 0.79982
2024-03-20 | PU-02 | Pump | 72.3 | 1051.8 | 47.3 | 52.5 | 3.8 | 5.21 | 6.96 | 0 | 0.74856 | 10.4429 | 0.66648
2024-03-20 | PU-03 | Pump | 85.4 | 1248 | 56.07 | 59.6 | 2.81 | 7.33 | 9.61 | 0 | 0.76275 | 13.0646 | 0.73558
2024-03-20 | PU-04 | Pump | 52.3 | 791.4 | 29.63 | 50.2 | 1.29 | 2.46 | 3.07 | 0 | 0.8013 | 5.6685 | 0.54159
2024-03-20 | PU-05 | Pump | 69.7 | 1064.3 | 48.44 | 54.8 | 3.65 | 5.4 | 7.36 | 0 | 0.7337 | 9.6171 | 0.7653
2024-03-20 | PU-06 | Pump | 78 | 1000.3 | 40.16 | 55.2 | 2.84 | 4.21 | 5.59 | 0 | 0.75313 | 10.1511 | 0.55068
2024-03-20 | PU-07 | Pump | 59 | 902 | 22 | 49 | 3.29 | 2.08 | 2.69 | 0 | 0.77323 | 7.4132 | 0.36287
2024-03-20 | PU-08 | Pump | 54.4 | 867.8 | 32.24 | 45.6 | 2.83 | 2.93 | 3.75 | 0 | 0.78133 | 6.5056 | 0.57642
2024-03-20 | PU-09 | Pump | 54.1 | 913.8 | 22 | 50.1 | 2.29 | 2.11 | 2.61 | 0 | 0.80843 | 6.9555 | 0.37524
2024-03-20 | PU-10 | Pump | 93.9 | 1259.4 | 45.98 | 50.5 | 4.42 | 6.06 | 8.17 | 0 | 0.74174 | 11.3803 | 0.71791
2024-03-20 | PU-11 | Pump | 84.8 | 1210 | 50.04 | 49.7 | 4.16 | 6.34 | 8.51 | 0 | 0.74501 | 11.3755 | 0.7481
2024-03-20 | PU-12 | Pump | 61 | 962.7 | 23.7 | 44.1 | 3.15 | 2.39 | 3.03 | 0 | 0.78878 | 8.6544 | 0.35011
2024-03-20 | CO-01 | Compressor | 77.8 | 3014.1 | 15.91 | 74.2 | 3.68 | 5.02 | 6.96 | 0 | 0.72126 | 20.5216 | 0.33916
2024-03-20 | CO-02 | Compressor | 67.6 | 2270.8 | 22.68 | 69.7 | 3.48 | 5.39 | 7.3 | 0 | 0.73836 | 13.8757 | 0.5261
2024-03-20 | CO-03 | Compressor | 72.6 | 2267.3 | 10 | 74.2 | 3.56 | 2.37 | 3.3 | 0 | 0.71818 | 14.4082 | 0.22904
2024-03-20 | CO-04 | Compressor | 86 | 2848.9 | 15.87 | 74.2 | 3.25 | 4.73 | 6.34 | 0 | 0.74606 | 18.6127 | 0.34063
2024-03-20 | CO-05 | Compressor | 39.4 | 1800 | 10 | 62.4 | 2.76 | 1.88 | 2.43 | 0 | 0.77366 | 10.5147 | 0.23111
2024-03-20 | CO-06 | Compressor | 95.1 | 3595.9 | 32.27 | 74.8 | 5.28 | 12.15 | 17.27 | 0 | 0.70353 | 25.4822 | 0.67773
2024-03-20 | CO-07 | Compressor | 73.7 | 2625.3 | 20.28 | 64.9 | 3.41 | 5.57 | 7.31 | 0 | 0.76197 | 17.8738 | 0.40898
2024-03-20 | CO-08 | Compressor | 90 | 2959.1 | 22.7 | 73.7 | 4.08 | 7.03 | 9.72 | 0 | 0.72325 | 20.478 | 0.47466
2024-03-20 | CO-09 | Compressor | 56.1 | 2044.6 | 14.56 | 68.3 | 3.07 | 3.12 | 4.09 | 0 | 0.76284 | 13.2214 | 0.30935
2024-03-20 | CO-10 | Compressor | 63 | 2301.6 | 16.28 | 69.4 | 3.32 | 3.92 | 5.26 | 0 | 0.74525 | 14.6517 | 0.359
2024-03-20 | CO-11 | Compressor | 77.4 | 3027.9 | 20.33 | 71.9 | 4.64 | 6.45 | 8.86 | 113 | 0.72799 | 19.5416 | 0.45339
2024-03-20 | CO-12 | Compressor | 100.8 | 3438.2 | 28.49 | 75.9 | 4.07 | 10.26 | 14.41 | 0 | 0.71201 | 23.1053 | 0.62367
2024-03-20 | TU-01 | Turbine | 108.1 | 8180.7 | 10.54 | 455.7 | 5.47 | 9.03 | 11.06 | 0 | 0.81646 | 49.6924 | 0.22257
2024-03-20 | TU-02 | Turbine | 78.9 | 5170.7 | 7.53 | 452.8 | 6.08 | 4.08 | 4.95 | 0 | 0.82424 | 32.4263 | 0.15265
2024-03-20 | TU-03 | Turbine | 71.6 | 5429.1 | 11.87 | 447.5 | 5.73 | 6.75 | 8.26 | 0 | 0.81719 | 35.7757 | 0.23088
2024-03-20 | TU-04 | Turbine | 80.2 | 6212.2 | 7.55 | 451.3 | 5.32 | 4.91 | 5.97 | 0 | 0.82245 | 38.4187 | 0.15539
2024-03-20 | TU-05 | Turbine | 64.2 | 4444.5 | 4 | 448.8 | 5.39 | 1.86 | 2.24 | 0 | 0.83036 | 25.4692 | 0.087949
2024-03-20 | TU-06 | Turbine | 68.2 | 4410.9 | 7.32 | 448.3 | 6.17 | 3.38 | 4.11 | 0 | 0.82238 | 27.2483 | 0.15084
2024-03-20 | TU-07 | Turbine | 77 | 5698.4 | 7.83 | 448.3 | 5.88 | 4.67 | 5.65 | 0 | 0.82655 | 33.9449 | 0.16645
2024-03-20 | TU-08 | Turbine | 76.5 | 5190.9 | 9.36 | 453.9 | 5.38 | 5.09 | 6.2 | 0 | 0.82097 | 31.6617 | 0.19582
2024-03-20 | TU-09 | Turbine | 58.7 | 4457.9 | 5.01 | 450.5 | 5.28 | 2.34 | 2.81 | 0 | 0.83274 | 27.1698 | 0.10342
2024-03-20 | TU-10 | Turbine | 93.9 | 6487.1 | 7.52 | 452.2 | 6.14 | 5.11 | 6.28 | 0 | 0.81369 | 39.3921 | 0.15942
2024-03-20 | TU-11 | Turbine | 76.3 | 5800.5 | 5.68 | 446.8 | 5.78 | 3.45 | 4.11 | 0 | 0.83942 | 34.4862 | 0.11918
2024-03-20 | TU-12 | Turbine | 66.4 | 4986.5 | 5.81 | 448.7 | 5.06 | 3.03 | 3.55 | 0 | 0.85352 | 30.8595 | 0.11504
2024-03-21 | MO-01 | Motor | 92.5 | 1674.5 | 31.81 | 56.4 | 2.73 | 5.58 | 6.55 | 0 | 0.85191 | 11.3148 | 0.57889
2024-03-21 | MO-02 | Motor | 88.6 | 1515.3 | 41.38 | 61.1 | 3.56 | 6.57 | 7.99 | 0 | 0.82228 | 13.1251 | 0.60876
2024-03-21 | MO-03 | Motor | 64.2 | 937.2 | 24.92 | 52.5 | 2.77 | 2.45 | 2.86 | 0 | 0.85664 | 7.1444 | 0.40032
2024-03-21 | MO-04 | Motor | 81.6 | 1483.4 | 33.71 | 57.3 | 3.16 | 5.24 | 6.29 | 0 | 0.83307 | 12.1573 | 0.51739
2024-03-21 | MO-05 | Motor | 80.8 | 1478.7 | 34.43 | 55.7 | 3.37 | 5.33 | 6.42 | 0 | 0.83022 | 10.8952 | 0.58925
2024-03-21 | MO-06 | Motor | 74.1 | 1359.7 | 26.89 | 54.3 | 3.24 | 3.83 | 4.55 | 0 | 0.84176 | 10.7635 | 0.42273
2024-03-21 | MO-07 | Motor | 85 | 1505.6 | 41.48 | 56.9 | 3.22 | 6.54 | 7.83 | 0 | 0.83525 | 13.8687 | 0.56458
2024-03-21 | MO-08 | Motor | 68.4 | 1089.8 | 23.69 | 54 | 3.77 | 2.7 | 3.33 | 0 | 0.81081 | 8.1951 | 0.40634
2024-03-21 | MO-09 | Motor | 75.6 | 1223.7 | 33.53 | 49.6 | 4.04 | 4.3 | 5.18 | 0 | 0.83012 | 9.8666 | 0.525
2024-03-21 | MO-10 | Motor | 87.5 | 1526.8 | 30.57 | 57 | 3.4 | 4.89 | 5.82 | 0 | 0.84021 | 12.2581 | 0.47479
2024-03-21 | MO-11 | Motor | 47.8 | 875 | 16 | 57.4 | 1.55 | 1.47 | 1.7 | 0 | 0.86471 | 6.8589 | 0.24785
2024-03-21 | MO-12 | Motor | 67.4 | 1196.8 | 28.48 | 55.4 | 2.84 | 3.57 | 4.2 | 0 | 0.85 | 8.6386 | 0.48619
2024-03-21 | PU-01 | Pump | 75.8 | 1134.2 | 43.32 | 52.1 | 3.57 | 5.15 | 6.89 | 0 | 0.74746 | 11.5901 | 0.59447
2024-03-21 | PU-02 | Pump | 93.1 | 1382.3 | 44.47 | 55.2 | 3.46 | 6.44 | 8.6 | 0 | 0.74884 | 12.9433 | 0.66444
2024-03-21 | PU-03 | Pump | 68.8 | 964.1 | 39.86 | 53.2 | 3.58 | 4.02 | 5.3 | 0 | 0.75849 | 10.3977 | 0.50973
2024-03-21 | PU-04 | Pump | 79.1 | 1092.1 | 51.49 | 54.1 | 2.91 | 5.89 | 7.72 | 0 | 0.76295 | 11.6234 | 0.66418
2024-03-21 | PU-05 | Pump | 69.9 | 1085.7 | 28.72 | 46 | 2.11 | 3.27 | 4.02 | 0 | 0.81343 | 10.6092 | 0.37891
2024-03-21 | PU-06 | Pump | 80.1 | 1221 | 41.66 | 49.2 | 3.54 | 5.33 | 6.95 | 0 | 0.76691 | 9.5773 | 0.72567
2024-03-21 | PU-07 | Pump | 103.7 | 1521.9 | 42.46 | 54.7 | 3.98 | 6.77 | 9.13 | 0 | 0.74151 | 14.1719 | 0.64423
2024-03-21 | PU-08 | Pump | 98 | 1457.3 | 54.56 | 55 | 4.26 | 8.33 | 11.29 | 0 | 0.73782 | 13.3423 | 0.84618
2024-03-21 | PU-09 | Pump | 101.9 | 1421.9 | 47.79 | 54 | 4.02 | 7.12 | 9.66 | 0 | 0.73706 | 12.3973 | 0.7792
2024-03-21 | PU-10 | Pump | 77 | 1029.5 | 47.8 | 49.4 | 3.07 | 5.15 | 6.62 | 0 | 0.77795 | 9.9074 | 0.66818
2024-03-21 | PU-11 | Pump | 69 | 958.3 | 46.13 | 50.4 | 3.94 | 4.63 | 5.99 | 0 | 0.77295 | 10.309 | 0.58105
2024-03-21 | PU-12 | Pump | 65.5 | 920.9 | 49.7 | 44.5 | 3.57 | 4.79 | 6.14 | 0 | 0.78013 | 10.6386 | 0.57714
2024-03-21 | CO-01 | Compressor | 66.1 | 2479.7 | 12.11 | 64.6 | 4.07 | 3.14 | 4.25 | 0 | 0.73882 | 15.595 | 0.27252
2024-03-21 | CO-02 | Compressor | 72.4 | 2247.9 | 16.27 | 73 | 3.14 | 3.83 | 5.1 | 230 | 0.75098 | 15.1706 | 0.33618
2024-03-21 | CO-03 | Compressor | 68.6 | 2338.9 | 17.04 | 66.6 | 3.74 | 4.17 | 5.6 | 0 | 0.74464 | 17.7781 | 0.31499
2024-03-21 | CO-04 | Compressor | 95.7 | 3621.4 | 27.29 | 72.9 | 4.75 | 10.35 | 14.14 | 0 | 0.73197 | 23.6486 | 0.59792
2024-03-21 | CO-05 | Compressor | 54.4 | 1974.7 | 11.31 | 67.3 | 4.88 | 2.34 | 3.19 | 0 | 0.73354 | 12.5505 | 0.25417
2024-03-21 | CO-06 | Compressor | 87.4 | 3194.6 | 17.54 | 70.1 | 4.54 | 5.87 | 8.17 | 0 | 0.71848 | 21.8821 | 0.37336
2024-03-21 | CO-07 | Compressor | 100.6 | 3459.9 | 32.32 | 77.3 | 5.43 | 11.71 | 16.94 | 0 | 0.69126 | 22.4078 | 0.75599
2024-03-21 | CO-08 | Compressor | 94.3 | 3308.1 | 20.49 | 70 | 4.43 | 7.1 | 9.64 | 0 | 0.73651 | 21.8888 | 0.44041
2024-03-21 | CO-09 | Compressor | 57.4 | 2154.8 | 13.63 | 66.6 | 5.33 | 3.08 | 4.34 | 0 | 0.70968 | 12.2232 | 0.35506
2024-03-21 | CO-10 | Compressor | 51.1 | 1894.3 | 11.87 | 68.2 | 4 | 2.35 | 3.17 | 0 | 0.74132 | 11.3305 | 0.27978
2024-03-21 | CO-11 | Compressor | 44.1 | 1800 | 10 | 67.2 | 3.99 | 1.88 | 2.56 | 0 | 0.73438 | 10.7479 | 0.23819
2024-03-21 | CO-12 | Compressor | 103 | 4025.8 | 30.97 | 73.9 | 5.33 | 13.06 | 18.66 | 0 | 0.69989 | 26.2409 | 0.7111
2024-03-21 | TU-01 | Turbine | 65.8 | 5323 | 8.15 | 453.9 | 5.45 | 4.54 | 5.48 | 0 | 0.82847 | 31.6737 | 0.17301
2024-03-21 | TU-02 | Turbine | 99.5 | 7314.8 | 10 | 451 | 5.19 | 7.66 | 9.3 | 0 | 0.82366 | 44.9496 | 0.2069
2024-03-21 | TU-03 | Turbine | 54.9 | 3981.4 | 5.64 | 445.3 | 4.49 | 2.35 | 2.72 | 0 | 0.86397 | 25.5159 | 0.1066
2024-03-21 | TU-04 | Turbine | 104.8 | 8027.5 | 10.92 | 451 | 6.27 | 9.18 | 11.37 | 0 | 0.80739 | 50.779 | 0.22391
2024-03-21 | TU-05 | Turbine | 72.1 | 4766.1 | 8.77 | 451.3 | 5.47 | 4.38 | 5.22 | 0 | 0.83908 | 28.5624 | 0.18276
2024-03-21 | TU-06 | Turbine | 48 | 3600 | 8.58 | 441.6 | 5.11 | 3.24 | 3.72 | 0 | 0.87097 | 22.9549 | 0.16206
2024-03-21 | TU-07 | Turbine | 65.2 | 4383.7 | 7.77 | 448.7 | 5.69 | 3.57 | 4.34 | 0 | 0.82258 | 27.9683 | 0.15518
2024-03-21 | TU-08 | Turbine | 76.3 | 6248 | 6.96 | 452 | 4.89 | 4.56 | 5.43 | 0 | 0.83978 | 38.2111 | 0.14211
2024-03-21 | TU-09 | Turbine | 82.8 | 6653.3 | 9.75 | 455.7 | 5.32 | 6.79 | 8.38 | 0 | 0.81026 | 41.3641 | 0.20259
2024-03-21 | TU-10 | Turbine | 71.5 | 4737.7 | 8.73 | 453.5 | 4.92 | 4.33 | 5.28 | 0 | 0.82008 | 29.5799 | 0.1785
2024-03-21 | TU-11 | Turbine | 82.9 | 5910.8 | 9.92 | 446.6 | 5.98 | 6.14 | 7.45 | 0 | 0.82416 | 36.7244 | 0.20286
2024-03-21 | TU-12 | Turbine | 60.5 | 3660.7 | 7.77 | 444.9 | 5.86 | 2.98 | 3.58 | 0 | 0.8324 | 22.0742 | 0.16218
2024-03-22 | MO-01 | Motor | 91.8 | 1605 | 36.92 | 60.4 | 2.64 | 6.21 | 7.44 | 0 | 0.83468 | 11.3577 | 0.65506
2024-03-22 | MO-02 | Motor | 86.2 | 1578.3 | 37.37 | 55.6 | 3.64 | 6.18 | 7.51 | 0 | 0.8229 | 12.5541 | 0.59821
2024-03-22 | MO-03 | Motor | 75.9 | 1427 | 34.33 | 50.3 | 2.08 | 5.13 | 5.94 | 0 | 0.86364 | 11.0382 | 0.53813
2024-03-22 | MO-04 | Motor | 76.9 | 1329.5 | 30.74 | 54.3 | 2.2 | 4.28 | 4.97 | 0 | 0.86117 | 10.5213 | 0.47238
2024-03-22 | MO-05 | Motor | 80.5 | 1460.9 | 28.75 | 53.5 | 4.59 | 4.4 | 5.4 | 0 | 0.81481 | 12.1221 | 0.44547
2024-03-22 | MO-06 | Motor | 68.1 | 1162.9 | 19.88 | 54.6 | 3.17 | 2.42 | 2.94 | 0 | 0.82313 | 9.9151 | 0.29652
2024-03-22 | MO-07 | Motor | 70.8 | 1249.4 | 33.76 | 55.7 | 4.09 | 4.42 | 5.46 | 0 | 0.80952 | 10.6554 | 0.51242
2024-03-22 | MO-08 | Motor | 80.4 | 1419.2 | 40.23 | 53.9 | 2.2 | 5.98 | 6.87 | 0 | 0.87045 | 11.1887 | 0.61401
2024-03-22 | MO-09 | Motor | 66.6 | 1230 | 21.8 | 49.2 | 3.38 | 2.81 | 3.29 | 0 | 0.8541 | 9.0306 | 0.36432
2024-03-22 | MO-10 | Motor | 68.6 | 1071.5 | 26.92 | 54.9 | 1.88 | 3.02 | 3.45 | 0 | 0.87536 | 8.2339 | 0.419
2024-03-22 | MO-11 | Motor | 55.5 | 1054.6 | 22.8 | 60.7 | 2.08 | 2.52 | 2.95 | 0 | 0.85424 | 8.4788 | 0.34793
2024-03-22 | MO-12 | Motor | 77.3 | 1302.9 | 25.22 | 57.3 | 3.05 | 3.44 | 4.12 | 0 | 0.83495 | 9.7138 | 0.42414
2024-03-22 | PU-01 | Pump | 101.2 | 1461.8 | 52.09 | 57.2 | 3.81 | 7.97 | 10.61 | 0 | 0.75118 | 14.181 | 0.74818
2024-03-22 | PU-02 | Pump | 69.1 | 1003.6 | 37.25 | 55.2 | 2.35 | 3.92 | 5.04 | 0 | 0.77778 | 8.6957 | 0.57959
2024-03-22 | PU-03 | Pump | 83.6 | 1156.3 | 49.94 | 47.9 | 4.02 | 6.05 | 7.86 | 0 | 0.76972 | 13.1791 | 0.5964
2024-03-22 | PU-04 | Pump | 102 | 1421.8 | 66.33 | 52.9 | 4.02 | 9.88 | 13.41 | 0 | 0.73676 | 13.3226 | 1.0066
2024-03-22 | PU-05 | Pump | 76.9 | 1207.4 | 43.19 | 48.6 | 3.69 | 5.46 | 6.99 | 0 | 0.78112 | 11.3761 | 0.61445
2024-03-22 | PU-06 | Pump | 95.5 | 1467.9 | 46.71 | 54 | 4.01 | 7.18 | 9.51 | 0 | 0.75499 | 11.7229 | 0.81123
2024-03-22 | PU-07 | Pump | 67.7 | 1006.7 | 39.34 | 45.7 | 2.11 | 4.15 | 5.16 | 0 | 0.80426 | 10.4191 | 0.49524
2024-03-22 | PU-08 | Pump | 77.5 | 1060.5 | 39.23 | 52.8 | 2.7 | 4.36 | 5.61 | 0 | 0.77718 | 9.9312 | 0.56489
2024-03-22 | PU-09 | Pump | 79 | 1151.2 | 50.98 | 50.6 | 3.2 | 6.15 | 7.97 | 0 | 0.77164 | 11.66 | 0.68353
2024-03-22 | PU-10 | Pump | 53 | 725 | 22 | 51.7 | 1.82 | 1.67 | 2.12 | 0 | 0.78774 | 5.6122 | 0.37775
2024-03-22 | PU-11 | Pump | 80.4 | 1025.9 | 34.33 | 52.7 | 2.99 | 3.69 | 4.76 | 0 | 0.77521 | 10.1139 | 0.47064
2024-03-22 | PU-12 | Pump | 49.2 | 740.5 | 32.6 | 48.5 | 2.73 | 2.53 | 3.21 | 0 | 0.78816 | 7.8913 | 0.40678
2024-03-22 | CO-01 | Compressor | 70.4 | 2545.4 | 24.82 | 72.8 | 3.73 | 6.62 | 8.95 | 0 | 0.73966 | 17.0699 | 0.52432
2024-03-22 | CO-02 | Compressor | 67.7 | 2529.8 | 22.44 | 70.5 | 4.25 | 5.95 | 8.25 | 0 | 0.72121 | 17.1852 | 0.48007
2024-03-22 | CO-03 | Compressor | 83.3 | 3132.8 | 19.41 | 72.1 | 4.3 | 6.37 | 8.79 | 0 | 0.72469 | 19.8314 | 0.44324
2024-03-22 | CO-04 | Compressor | 84 | 3112.8 | 14.01 | 73 | 4.99 | 4.57 | 6.5 | 0 | 0.70308 | 19.1624 | 0.33921
2024-03-22 | CO-05 | Compressor | 72.7 | 2709.9 | 20.04 | 67.8 | 3.83 | 5.69 | 7.73 | 0 | 0.73609 | 17.5708 | 0.43994
2024-03-22 | CO-06 | Compressor | 91.3 | 3173.8 | 23.57 | 70.9 | 4.37 | 7.84 | 11.03 | 0 | 0.71079 | 20.9449 | 0.52662
2024-03-22 | CO-07 | Compressor | 77.7 | 2853.4 | 19.19 | 72.5 | 3.13 | 5.73 | 7.72 | 0 | 0.74223 | 18.8489 | 0.40957
2024-03-22 | CO-08 | Compressor | 72.6 | 2524.3 | 14.94 | 65.7 | 3.92 | 3.95 | 5.34 | 0 | 0.7397 | 16.4549 | 0.32452
2024-03-22 | CO-09 | Compressor | 91.6 | 3254.4 | 15.57 | 73.3 | 3.13 | 5.31 | 7.04 | 0 | 0.75426 | 20.2355 | 0.3479
2024-03-22 | CO-10 | Compressor | 61.8 | 2118.4 | 19.72 | 64.5 | 4.74 | 4.37 | 5.93 | 0 | 0.73693 | 15.0924 | 0.39291
2024-03-22 | CO-11 | Compressor | 64.8 | 1932.3 | 14.85 | 66 | 3.37 | 3.01 | 4.01 | 0 | 0.75062 | 13.8019 | 0.29054
2024-03-22 | CO-12 | Compressor | 92.3 | 3240.7 | 24.74 | 73 | 4.38 | 8.39 | 11.6 | 0 | 0.72328 | 22.4017 | 0.51782
2024-03-22 | TU-01 | Turbine | 58.3 | 4212.9 | 5.46 | 447.6 | 4.68 | 2.41 | 2.79 | 0 | 0.8638 | 26.3338 | 0.10595
2024-03-22 | TU-02 | Turbine | 75.7 | 6174.8 | 6.67 | 453.9 | 6.5 | 4.32 | 5.36 | 0 | 0.80597 | 35.6471 | 0.15036
2024-03-22 | TU-03 | Turbine | 89.1 | 6678.1 | 7.69 | 455.7 | 6.34 | 5.38 | 6.8 | 0 | 0.79118 | 39.9619 | 0.17016
2024-03-22 | TU-04 | Turbine | 98.9 | 7198.8 | 9.09 | 456.6 | 6.4 | 6.85 | 8.67 | 0 | 0.79008 | 42.8202 | 0.20247
2024-03-22 | TU-05 | Turbine | 62.2 | 4688.4 | 6.45 | 446.5 | 5.36 | 3.17 | 3.82 | 0 | 0.82984 | 27.2928 | 0.13996
2024-03-22 | TU-06 | Turbine | 83.8 | 6194.7 | 7.56 | 448.9 | 6.26 | 4.9 | 5.97 | 0 | 0.82077 | 38.7637 | 0.15401
2024-03-22 | TU-07 | Turbine | 77.4 | 5524.7 | 8.78 | 452 | 5.47 | 5.08 | 6.11 | 0 | 0.83142 | 35.2945 | 0.17311
2024-03-22 | TU-08 | Turbine | 63.4 | 4483.9 | 4 | 452.6 | 5.4 | 1.88 | 2.28 | 0 | 0.82456 | 27.2695 | 0.08361
2024-03-22 | TU-09 | Turbine | 74.2 | 5796.5 | 4.4 | 456.1 | 6 | 2.67 | 3.33 | 0 | 0.8018 | 35.5521 | 0.093665
2024-03-22 | TU-10 | Turbine | 73.2 | 5383.7 | 7.88 | 449 | 5.18 | 4.44 | 5.35 | 0 | 0.82991 | 32.724 | 0.16349
2024-03-22 | TU-11 | Turbine | 61.1 | 4466 | 7.26 | 448.9 | 6.21 | 3.4 | 4.17 | 0 | 0.81535 | 28.3852 | 0.14691
2024-03-22 | TU-12 | Turbine | 43.2 | 3600 | 5.32 | 447.5 | 4.75 | 2 | 2.33 | 0 | 0.85837 | 22.3028 | 0.10447
2024-03-23 | MO-01 | Motor | 110 | 1902.1 | 43.27 | 61.7 | 4.19 | 8.62 | 10.76 | 0 | 0.80112 | 14.8898 | 0.72264
2024-03-23 | MO-02 | Motor | 92.1 | 1680.2 | 31.14 | 56.2 | 1.9 | 5.48 | 6.36 | 0 | 0.86164 | 13.3336 | 0.47699
2024-03-23 | MO-03 | Motor | 75 | 1354 | 28.04 | 56.8 | 2.64 | 3.98 | 4.76 | 0 | 0.83613 | 10.5023 | 0.45323
2024-03-23 | MO-04 | Motor | 95.1 | 1702.3 | 30.54 | 59.1 | 3.42 | 5.44 | 6.7 | 0 | 0.81194 | 13.1189 | 0.51071
2024-03-23 | MO-05 | Motor | 69.2 | 1425.3 | 26.99 | 55.7 | 2.89 | 4.03 | 4.78 | 0 | 0.8431 | 11.5356 | 0.41437
2024-03-23 | MO-06 | Motor | 58 | 1107 | 35.06 | 57 | 2.78 | 4.06 | 4.83 | 0 | 0.84058 | 12.8055 | 0.37718
2024-03-23 | MO-07 | Motor | 56.2 | 875 | 16 | 58.6 | 1.45 | 1.47 | 1.68 | 0 | 0.875 | 8.119 | 0.20692
2024-03-23 | MO-08 | Motor | 71.5 | 1237.4 | 27.14 | 54.4 | 2.62 | 3.52 | 4.08 | 0 | 0.86275 | 9.987 | 0.40853
2024-03-23 | MO-09 | Motor | 73.5 | 1315.3 | 23.51 | 56.9 | 2.63 | 3.24 | 3.85 | 0 | 0.84156 | 9.2559 | 0.41595
2024-03-23 | MO-10 | Motor | 110 | 1903.2 | 38.47 | 60.2 | 4.06 | 7.67 | 9.48 | 0 | 0.80907 | 13.0787 | 0.72484
2024-03-23 | MO-11 | Motor | 97.6 | 1873.2 | 38.02 | 57.7 | 3.3 | 7.46 | 8.85 | 0 | 0.84294 | 15.6884 | 0.56411
2024-03-23 | MO-12 | Motor | 59.1 | 1024 | 16.37 | 53 | 2.17 | 1.76 | 2.04 | 0 | 0.86275 | 8.5132 | 0.23963
2024-03-23 | PU-01 | Pump | 59.5 | 915.5 | 33.65 | 46.4 | 3.06 | 3.23 | 4.1 | 0 | 0.7878 | 8.0191 | 0.51128
2024-03-23 | PU-02 | Pump | 72.9 | 907 | 39.65 | 52.7 | 3.83 | 3.77 | 5.07 | 0 | 0.74359 | 8.9404 | 0.56709
2024-03-23 | PU-03 | Pump | 71.1 | 994.9 | 46.02 | 49.7 | 2.8 | 4.79 | 6.13 | 0 | 0.7814 | 10.2776 | 0.59644
2024-03-23 | PU-04 | Pump | 91.6 | 1351.5 | 56.57 | 52 | 4.12 | 8.01 | 10.58 | 0 | 0.75709 | 13.6756 | 0.77364
2024-03-23 | PU-05 | Pump | 68.4 | 982.3 | 45.08 | 52.6 | 3.12 | 4.64 | 6.05 | 0 | 0.76694 | 11.2746 | 0.5366
2024-03-23 | PU-06 | Pump | 103 | 1537.3 | 52.93 | 58.1 | 4.08 | 8.52 | 11.52 | 0 | 0.73958 | 12.9451 | 0.88992
2024-03-23 | PU-07 | Pump | 71.4 | 1126.4 | 34.57 | 48.7 | 3.52 | 4.08 | 5.39 | 0 | 0.75696 | 10.4086 | 0.51784
2024-03-23 | PU-08 | Pump | 110 | 1560.5 | 55.3 | 50.8 | 3.51 | 9.04 | 11.66 | 0 | 0.7753 | 14.5151 | 0.8033
2024-03-23 | PU-09 | Pump | 69.3 | 920.5 | 25.75 | 47.5 | 2.54 | 2.48 | 3.16 | 0 | 0.78481 | 7.4324 | 0.42517
2024-03-23 | PU-10 | Pump | 72.2 | 1103.7 | 35.19 | 52.4 | 2.99 | 4.07 | 5.24 | 0 | 0.77672 | 10.4345 | 0.50218
2024-03-23 | PU-11 | Pump | 50.3 | 725 | 41.14 | 45.6 | 1.04 | 3.12 | 3.76 | 0 | 0.82979 | 7.9636 | 0.47215
2024-03-23 | PU-12 | Pump | 75.5 | 1013.2 | 45.32 | 49.7 | 3.49 | 4.81 | 6.28 | 0 | 0.76592 | 10.0937 | 0.62217
2024-03-23 | CO-01 | Compressor | 53.2 | 1900.4 | 17.11 | 73.4 | 3.52 | 3.41 | 4.63 | 0 | 0.7365 | 13.1933 | 0.35093
2024-03-23 | CO-02 | Compressor | 92.2 | 3370.7 | 26.07 | 68.9 | 4.23 | 9.2 | 12.5 | 0 | 0.736 | 22.2041 | 0.56296
2024-03-23 | CO-03 | Compressor | 67.1 | 2588.3 | 19.09 | 72.8 | 4.45 | 5.17 | 7.17 | 0 | 0.72106 | 17.7714 | 0.40346
2024-03-23 | CO-04 | Compressor | 74 | 3061.6 | 22.92 | 70 | 4.09 | 7.35 | 10.05 | 0 | 0.73134 | 20.1145 | 0.49964
2024-03-23 | CO-05 | Compressor | 83.4 | 2821.4 | 20.32 | 69.3 | 4.38 | 6 | 8.18 | 0 | 0.7335 | 20.1093 | 0.40678
2024-03-23 | CO-06 | Compressor | 97 | 3690 | 19.34 | 73.1 | 4.36 | 7.47 | 10.31 | 0 | 0.72454 | 24.0633 | 0.42845
2024-03-23 | CO-07 | Compressor | 90.2 | 3430 | 15.14 | 70.3 | 4.67 | 5.44 | 7.59 | 0 | 0.71673 | 21.4066 | 0.35456
2024-03-23 | CO-08 | Compressor | 86.4 | 3067.6 | 20.95 | 69.6 | 2.87 | 6.73 | 8.78 | 0 | 0.76651 | 20.5381 | 0.4275
2024-03-23 | CO-09 | Compressor | 77.6 | 2766.7 | 22.78 | 71.3 | 4.25 | 6.6 | 8.85 | 0 | 0.74576 | 19.442 | 0.4552
2024-03-23 | CO-10 | Compressor | 64.7 | 2215.2 | 16.92 | 75 | 3.84 | 3.92 | 5.33 | 0 | 0.73546 | 13.5538 | 0.39325
2024-03-23 | CO-11 | Compressor | 101.4 | 3910.6 | 27.18 | 74.7 | 3.46 | 11.13 | 15.08 | 0 | 0.73806 | 26.9234 | 0.56011
2024-03-23 | CO-12 | Compressor | 67 | 2377.3 | 18.81 | 71.3 | 3.01 | 4.68 | 6.22 | 0 | 0.75241 | 16.2289 | 0.38327
2024-03-23 | TU-01 | Turbine | 86.1 | 5687.7 | 7.35 | 449.7 | 5.86 | 4.38 | 5.32 | 0 | 0.82331 | 34.7634 | 0.15303
2024-03-23 | TU-02 | Turbine | 91.7 | 6161.9 | 9.53 | 452 | 5.35 | 6.15 | 7.36 | 0 | 0.8356 | 37.2801 | 0.19742
2024-03-23 | TU-03 | Turbine | 71.7 | 5115.1 | 8.3 | 448.9 | 5.98 | 4.45 | 5.44 | 0 | 0.81801 | 31.7152 | 0.17153
2024-03-23 | TU-04 | Turbine | 52.1 | 3658.4 | 4 | 444.6 | 4.2 | 1.53 | 1.73 | 0 | 0.88439 | 21.6035 | 0.08008
2024-03-23 | TU-05 | Turbine | 73.1 | 5213.3 | 8.95 | 456.2 | 5.66 | 4.89 | 6.03 | 0 | 0.81095 | 30.4939 | 0.19774
2024-03-23 | TU-06 | Turbine | 58.3 | 3600 | 6.75 | 442.9 | 4.4 | 2.55 | 2.91 | 0 | 0.87629 | 21.6371 | 0.13449
2024-03-23 | TU-07 | Turbine | 91.6 | 6212.5 | 7.93 | 446.8 | 6.4 | 5.16 | 6.27 | 0 | 0.82297 | 37.7707 | 0.166
2024-03-23 | TU-08 | Turbine | 30.7 | 3600 | 4 | 446.1 | 4.51 | 1.51 | 1.8 | 0 | 0.83889 | 22.4505 | 0.080176
2024-03-23 | TU-09 | Turbine | 76.2 | 5340.2 | 9.42 | 451.3 | 6.08 | 5.27 | 6.51 | 0 | 0.80952 | 32.714 | 0.199
2024-03-23 | TU-10 | Turbine | 59.3 | 4176.6 | 7.3 | 449.7 | 5.35 | 3.19 | 3.81 | 0 | 0.83727 | 24.8005 | 0.15363
2024-03-23 | TU-11 | Turbine | 88.6 | 6970.2 | 6.2 | 452.3 | 6.17 | 4.52 | 5.61 | 0 | 0.8057 | 41.8503 | 0.13405
2024-03-23 | TU-12 | Turbine | 64.9 | 4998.3 | 7.57 | 448.1 | 4.58 | 3.96 | 4.68 | 0 | 0.84615 | 30.6876 | 0.1525
2024-03-24 | MO-01 | Motor | 59.3 | 1098.1 | 21.63 | 54.1 | 3.23 | 2.49 | 2.93 | 0 | 0.84983 | 9.0518 | 0.32369
2024-03-24 | MO-02 | Motor | 81 | 1392.1 | 32.33 | 62.5 | 2.65 | 4.71 | 5.61 | 0 | 0.83957 | 11.9128 | 0.47092
2024-03-24 | MO-03 | Motor | 74 | 1189.2 | 25.76 | 48 | 3.72 | 3.21 | 3.79 | 0 | 0.84697 | 8.364 | 0.45313
2024-03-24 | MO-04 | Motor | 69.7 | 1161.4 | 32.99 | 50 | 3.25 | 4.01 | 4.73 | 0 | 0.84778 | 9.9784 | 0.47402
2024-03-24 | MO-05 | Motor | 66.1 | 1250.5 | 28.58 | 50.3 | 2.17 | 3.74 | 4.36 | 0 | 0.8578 | 10.6942 | 0.4077
2024-03-24 | MO-06 | Motor | 76.2 | 1379.4 | 37.71 | 55.3 | 3.21 | 5.45 | 6.56 | 0 | 0.83079 | 10.9718 | 0.59789
2024-03-24 | MO-07 | Motor | 70.4 | 1302.3 | 36.54 | 59.2 | 2.46 | 4.98 | 5.86 | 0 | 0.84983 | 12.5426 | 0.46721
2024-03-24 | MO-08 | Motor | 68.4 | 1158.9 | 21.95 | 54.7 | 1.83 | 2.66 | 3.11 | 0 | 0.85531 | 8.5333 | 0.36445
2024-03-24 | MO-09 | Motor | 48.9 | 977.7 | 20.65 | 52.6 | 3.03 | 2.11 | 2.52 | 0 | 0.8373 | 8.5407 | 0.29506
2024-03-24 | MO-10 | Motor | 56.3 | 899.9 | 19.98 | 50.7 | 3.34 | 1.88 | 2.21 | 0 | 0.85068 | 7.7505 | 0.28514
2024-03-24 | MO-11 | Motor | 86.4 | 1624.4 | 39.21 | 59.6 | 1.88 | 6.67 | 7.79 | 0 | 0.85623 | 12.7251 | 0.61218
2024-03-24 | MO-12 | Motor | 78.3 | 1377.7 | 36.22 | 56.5 | 3.19 | 5.23 | 6.33 | 0 | 0.82622 | 11.5389 | 0.54858
2024-03-24 | PU-01 | Pump | 53.1 | 806.1 | 31.53 | 43.6 | 3.69 | 2.66 | 3.45 | 0 | 0.77101 | 8.7656 | 0.39358
2024-03-24 | PU-02 | Pump | 70.5 | 959.5 | 31.75 | 48.1 | 3.01 | 3.19 | 4.08 | 0 | 0.78186 | 8.185 | 0.49847
2024-03-24 | PU-03 | Pump | 91.9 | 1408.7 | 55.67 | 52.8 | 4.2 | 8.21 | 10.98 | 0 | 0.74772 | 13.6043 | 0.8071
2024-03-24 | PU-04 | Pump | 63.8 | 902.6 | 28.38 | 50.5 | 3.08 | 2.68 | 3.41 | 0 | 0.78592 | 6.7653 | 0.50404
2024-03-24 | PU-05 | Pump | 77.4 | 1174.1 | 32.52 | 54.2 | 2.98 | 4 | 5.32 | 0 | 0.75188 | 10.2591 | 0.51857
2024-03-24 | PU-06 | Pump | 64.6 | 767 | 46.38 | 48.5 | 3.02 | 3.72 | 4.8 | 0 | 0.775 | 8.4526 | 0.56787
2024-03-24 | PU-07 | Pump | 84 | 1240.9 | 38.03 | 51.6 | 3.96 | 4.94 | 6.43 | 0 | 0.76827 | 11.2872 | 0.56967
2024-03-24 | PU-08 | Pump | 78.6 | 1179 | 39.21 | 53.1 | 3.02 | 4.84 | 6.32 | 0 | 0.76582 | 9.9274 | 0.63662
2024-03-24 | PU-09 | Pump | 96.9 | 1418.1 | 47.79 | 55.8 | 4.08 | 7.1 | 9.49 | 0 | 0.74816 | 13.0655 | 0.72634
2024-03-24 | PU-10 | Pump | 77.9 | 1043 | 38.6 | 53.2 | 3.59 | 4.22 | 5.6 | 0 | 0.75357 | 9.4518 | 0.59248
2024-03-24 | PU-11 | Pump | 69.6 | 1017.3 | 27.02 | 47.7 | 2.99 | 2.88 | 3.65 | 0 | 0.78904 | 6.4253 | 0.56807
2024-03-24 | PU-12 | Pump | 84.9 | 1341.8 | 47.13 | 49.7 | 1.45 | 6.62 | 8.36 | 0 | 0.79187 | 12.3628 | 0.67622
2024-03-24 | CO-01 | Compressor | 58.8 | 1800 | 10.22 | 68.7 | 3.34 | 1.93 | 2.6 | 0 | 0.74231 | 12.7287 | 0.20426
2024-03-24 | CO-02 | Compressor | 64.8 | 2108.7 | 11.75 | 66.1 | 4.17 | 2.6 | 3.53 | 0 | 0.73654 | 12.8325 | 0.27508
2024-03-24 | CO-03 | Compressor | 79.8 | 2711.3 | 22.78 | 72.8 | 4.3 | 6.47 | 8.92 | 0 | 0.72534 | 17.8024 | 0.50106
2024-03-24 | CO-04 | Compressor | 74.7 | 2544.4 | 20.51 | 68.4 | 4.51 | 5.46 | 7.55 | 0 | 0.72318 | 18.1726 | 0.41546
2024-03-24 | CO-05 | Compressor | 103.6 | 3672.3 | 28.49 | 67.2 | 3.92 | 10.96 | 14.8 | 0 | 0.74054 | 25.0431 | 0.59098
2024-03-24 | CO-06 | Compressor | 95.1 | 3375.5 | 21.21 | 74 | 5.64 | 7.5 | 10.76 | 0 | 0.69703 | 21.8988 | 0.49135
2024-03-24 | CO-07 | Compressor | 65.4 | 2476.3 | 19.03 | 69.5 | 2.81 | 4.93 | 6.63 | 58 | 0.74359 | 16.8071 | 0.39448
2024-03-24 | CO-08 | Compressor | 71.8 | 3072.8 | 20.4 | 69.6 | 4.3 | 6.56 | 8.83 | 0 | 0.74292 | 19.7723 | 0.44659
2024-03-24 | CO-09 | Compressor | 44.1 | 2043 | 13.53 | 66.1 | 4.37 | 2.89 | 3.84 | 0 | 0.7526 | 15.4529 | 0.2485
2024-03-24 | CO-10 | Compressor | 107.1 | 3887.2 | 28.47 | 75.4 | 5.47 | 11.59 | 16.58 | 0 | 0.69903 | 26.595 | 0.62343
2024-03-24 | CO-11 | Compressor | 64.1 | 2359.3 | 10.56 | 72.4 | 3.61 | 2.61 | 3.5 | 0 | 0.74571 | 16.4732 | 0.21247
2024-03-24 | CO-12 | Compressor | 89.9 | 3062.3 | 23.97 | 71.5 | 4.89 | 7.69 | 10.74 | 0 | 0.71601 | 20.6046 | 0.52124
2024-03-24 | TU-01 | Turbine | 75.1 | 5316.3 | 5.95 | 450.8 | 6.04 | 3.31 | 4.04 | 0 | 0.81931 | 31.4142 | 0.1286
2024-03-24 | TU-02 | Turbine | 110 | 7531.6 | 10.92 | 454.9 | 6.3 | 8.61 | 10.59 | 0 | 0.81303 | 46.5751 | 0.22737
2024-03-24 | TU-03 | Turbine | 74 | 5303.5 | 5.74 | 455 | 6.13 | 3.19 | 3.98 | 0 | 0.80151 | 33.3417 | 0.11937
2024-03-24 | TU-04 | Turbine | 42.7 | 3600 | 4 | 451.1 | 4.93 | 1.51 | 1.83 | 0 | 0.82514 | 22.9977 | 0.079573
2024-03-24 | TU-05 | Turbine | 62 | 4197.9 | 6.57 | 444.2 | 4.88 | 2.89 | 3.36 | 0 | 0.86012 | 24.4286 | 0.13754
2024-03-24 | TU-06 | Turbine | 78.9 | 5962.9 | 8.22 | 457.2 | 5.78 | 5.13 | 6.44 | 0 | 0.79658 | 36.6863 | 0.17554
2024-03-24 | TU-07 | Turbine | 62.4 | 3747.5 | 6.52 | 450.6 | 5.56 | 2.56 | 3.12 | 0 | 0.82051 | 21.7935 | 0.14316
2024-03-24 | TU-08 | Turbine | 61.9 | 4684.2 | 8.12 | 447.9 | 6.03 | 3.98 | 4.87 | 0 | 0.81725 | 28.3673 | 0.17168
2024-03-24 | TU-09 | Turbine | 63.5 | 4801.5 | 4 | 453.8 | 4.72 | 2.01 | 2.42 | 0 | 0.83058 | 29.6373 | 0.081654
2024-03-24 | TU-10 | Turbine | 85.1 | 6821.3 | 9.49 | 460.7 | 4.98 | 6.78 | 8.25 | 0 | 0.82182 | 42.847 | 0.19255
2024-03-24 | TU-11 | Turbine | 70.7 | 4881.9 | 5.98 | 448 | 4.74 | 3.06 | 3.66 | 0 | 0.83607 | 30.0076 | 0.12197
2024-03-24 | TU-12 | Turbine | 70.4 | 5434.8 | 5.69 | 447.9 | 5.86 | 3.24 | 3.96 | 0 | 0.81818 | 32.2027 | 0.12297
2024-03-25 | MO-01 | Motor | 58.5 | 1052 | 25.16 | 50.1 | 2.96 | 2.77 | 3.23 | 0 | 0.85759 | 9.0559 | 0.35667
2024-03-25 | MO-02 | Motor | 32.8 | 875 | 16 | 55 | 2.42 | 1.47 | 1.72 | 0 | 0.85465 | 6.0093 | 0.28622
2024-03-25 | MO-03 | Motor | 83.1 | 1408.7 | 32.32 | 52.9 | 3.21 | 4.77 | 5.61 | 0 | 0.85027 | 11.1271 | 0.50417
2024-03-25 | MO-04 | Motor | 97 | 1791.4 | 29.88 | 60.8 | 3.45 | 5.6 | 6.93 | 0 | 0.80808 | 13.51 | 0.51296
2024-03-25 | MO-05 | Motor | 104.6 | 1857.2 | 39.81 | 56.5 | 3.12 | 7.74 | 9.33 | 0 | 0.82958 | 14.1902 | 0.6575
2024-03-25 | MO-06 | Motor | 96.9 | 1793 | 42.67 | 59.4 | 4.27 | 8.01 | 9.87 | 0 | 0.81155 | 15.1075 | 0.65332
2024-03-25 | MO-07 | Motor | 68.8 | 1266.9 | 34.66 | 57.7 | 3.42 | 4.6 | 5.55 | 0 | 0.82883 | 11.3228 | 0.49016
2024-03-25 | MO-08 | Motor | 57.6 | 1065.7 | 16 | 47.6 | 2.99 | 1.79 | 2.1 | 0 | 0.85238 | 8.6567 | 0.24259
2024-03-25 | MO-09 | Motor | 71 | 1073.1 | 33.73 | 57.7 | 2.2 | 3.79 | 4.45 | 0 | 0.85169 | 10.6146 | 0.41924
2024-03-25 | MO-10 | Motor | 87.2 | 1464.3 | 34.03 | 53.1 | 3.26 | 5.22 | 6.21 | 0 | 0.84058 | 11.734 | 0.52923
2024-03-25 | MO-11 | Motor | 87.6 | 1602.5 | 22.26 | 53 | 4.38 | 3.73 | 4.54 | 0 | 0.82159 | 10.6368 | 0.42682
2024-03-25 | MO-12 | Motor | 73.1 | 1373.2 | 24.85 | 53.3 | 2.36 | 3.57 | 4.18 | 0 | 0.85407 | 9.5713 | 0.43672
2024-03-25 | PU-01 | Pump | 62.4 | 866.5 | 22 | 52.6 | 2.21 | 2 | 2.54 | 0 | 0.7874 | 8.5671 | 0.29648
2024-03-25 | PU-02 | Pump | 58.5 | 754.5 | 28.73 | 43.9 | 4.14 | 2.27 | 2.89 | 0 | 0.78547 | 8.4049 | 0.34385
2024-03-25 | PU-03 | Pump | 78.3 | 1193.9 | 43.95 | 49.7 | 3.52 | 5.49 | 7.14 | 0 | 0.76891 | 12.1896 | 0.58575
2024-03-25 | PU-04 | Pump | 58.2 | 725 | 22 | 49.7 | 2.89 | 1.67 | 2.16 | 0 | 0.77315 | 5.8616 | 0.3685
2024-03-25 | PU-05 | Pump | 63.8 | 975.5 | 36.71 | 45.9 | 3.53 | 3.75 | 4.93 | 0 | 0.76065 | 10.5074 | 0.46919
2024-03-25 | PU-06 | Pump | 74 | 999.8 | 42.39 | 50.3 | 3.22 | 4.44 | 5.75 | 0 | 0.77217 | 9.6782 | 0.59412
2024-03-25 | PU-07 | Pump | 76.7 | 1055.6 | 52.57 | 49.6 | 2.6 | 5.81 | 7.41 | 0 | 0.78408 | 11.3394 | 0.65348
2024-03-25 | PU-08 | Pump | 83.4 | 1273.7 | 54.3 | 51.1 | 3.22 | 7.24 | 9.37 | 0 | 0.77268 | 13.1903 | 0.71037
2024-03-25 | PU-09 | Pump | 83.9 | 1206.8 | 45.54 | 54.3 | 3.32 | 5.76 | 7.57 | 0 | 0.7609 | 12.3484 | 0.61304
2024-03-25 | PU-10 | Pump | 87.5 | 1396.6 | 56.04 | 49.9 | 3.52 | 8.2 | 10.88 | 0 | 0.75368 | 13.8562 | 0.78521
2024-03-25 | PU-11 | Pump | 78.6 | 1182.7 | 48.32 | 46.8 | 4.41 | 5.98 | 7.83 | 0 | 0.76373 | 12.545 | 0.62415
2024-03-25 | PU-12 | Pump | 100.9 | 1455.6 | 49.57 | 54.3 | 3.71 | 7.56 | 10.02 | 0 | 0.75449 | 13.2055 | 0.75877
2024-03-25 | CO-01 | Compressor | 88.1 | 2938.6 | 24.35 | 69.4 | 4.1 | 7.49 | 10.26 | 0 | 0.73002 | 19.6608 | 0.52185
2024-03-25 | CO-02 | Compressor | 78.1 | 2953.6 | 17.32 | 71.3 | 4.07 | 5.36 | 7.47 | 0 | 0.71754 | 19.0241 | 0.39266
2024-03-25 | CO-03 | Compressor | 76.6 | 3005.4 | 16.7 | 69.5 | 4.14 | 5.26 | 7.18 | 0 | 0.73259 | 18.6159 | 0.38569
2024-03-25 | CO-04 | Compressor | 51.5 | 1800 | 12.63 | 71.1 | 3.28 | 2.38 | 3.19 | 0 | 0.74608 | 9.6981 | 0.32893
2024-03-25 | CO-05 | Compressor | 62.9 | 2361.2 | 16.86 | 66.3 | 3.79 | 4.17 | 5.5 | 0 | 0.75818 | 16.5177 | 0.33298
2024-03-25 | CO-06 | Compressor | 81.7 | 3289.6 | 15.47 | 74 | 4.75 | 5.33 | 7.45 | 0 | 0.71544 | 20.9426 | 0.35573
2024-03-25 | CO-07 | Compressor | 102.9 | 3911.8 | 27.51 | 78.2 | 4.7 | 11.27 | 16.02 | 0 | 0.7035 | 26.5412 | 0.60359
2024-03-25 | CO-08 | Compressor | 77.5 | 2702.8 | 14.75 | 69.4 | 4.31 | 4.18 | 5.75 | 0 | 0.72696 | 18.0229 | 0.31904
2024-03-25 | CO-09 | Compressor | 89.8 | 3070.3 | 24.36 | 74.8 | 3.65 | 7.83 | 10.81 | 0 | 0.72433 | 20.7407 | 0.5212
2024-03-25 | CO-10 | Compressor | 76.7 | 3060.8 | 29.55 | 72.2 | 4.46 | 9.47 | 13.24 | 0 | 0.71526 | 21.7799 | 0.6079
2024-03-25 | CO-11 | Compressor | 110 | 3984.7 | 25.95 | 76.4 | 6.05 | 10.83 | 15.67 | 64 | 0.69113 | 27.1009 | 0.57821
2024-03-25 | CO-12 | Compressor | 64.9 | 2206.3 | 11.74 | 66.5 | 4.46 | 2.71 | 3.71 | 0 | 0.73046 | 13.533 | 0.27414
2024-03-25 | TU-01 | Turbine | 83.2 | 5853.2 | 6.45 | 453.4 | 6.49 | 3.95 | 4.92 | 0 | 0.80285 | 36.926 | 0.13324
2024-03-25 | TU-02 | Turbine | 58.4 | 4292.9 | 4.92 | 451.5 | 5.67 | 2.21 | 2.73 | 0 | 0.80952 | 26.8917 | 0.10152
2024-03-25 | TU-03 | Turbine | 68.9 | 4847.4 | 5.95 | 448.5 | 6.32 | 3.02 | 3.77 | 0 | 0.80106 | 28.9194 | 0.13036
2024-03-25 | TU-04 | Turbine | 91.6 | 6778.2 | 8.98 | 453.2 | 5.48 | 6.37 | 7.79 | 0 | 0.81772 | 40.958 | 0.19019
2024-03-25 | TU-05 | Turbine | 72.2 | 5973.9 | 6.57 | 454.8 | 5.58 | 4.11 | 4.91 | 0 | 0.83707 | 35.4404 | 0.13854
2024-03-25 | TU-06 | Turbine | 90.4 | 6660.3 | 9.76 | 452.4 | 5.65 | 6.81 | 8.43 | 0 | 0.80783 | 41.3424 | 0.20391
2024-03-25 | TU-07 | Turbine | 78.1 | 5793 | 9.84 | 452.9 | 4.95 | 5.97 | 7.2 | 0 | 0.82917 | 35.5021 | 0.2028
2024-03-25 | TU-08 | Turbine | 69.9 | 5044.4 | 9.32 | 448.8 | 5.73 | 4.92 | 6.03 | 0 | 0.81592 | 29.1109 | 0.20714
2024-03-25 | TU-09 | Turbine | 83.4 | 6394.4 | 6.65 | 447.1 | 5.94 | 4.46 | 5.38 | 0 | 0.829 | 38.5215 | 0.13966
2024-03-25 | TU-10 | Turbine | 90 | 6530.9 | 10.82 | 456.7 | 5.61 | 7.4 | 9.11 | 0 | 0.81229 | 39.8545 | 0.22858
2024-03-25 | TU-11 | Turbine | 76.4 | 5581.6 | 5.03 | 453.3 | 5.12 | 2.94 | 3.55 | 0 | 0.82817 | 34.0268 | 0.10433
2024-03-25 | TU-12 | Turbine | 84.7 | 6592.7 | 8.67 | 459.7 | 5.29 | 5.98 | 7.35 | 0 | 0.81361 | 39.1052 | 0.18795
2024-03-26 | MO-01 | Motor | 87 | 1533.4 | 35.98 | 54.3 | 3.39 | 5.78 | 6.97 | 0 | 0.82927 | 12.5319 | 0.55618
2024-03-26 | MO-02 | Motor | 68.7 | 1211 | 32.8 | 57.8 | 3.32 | 4.16 | 5.03 | 0 | 0.82704 | 11.4186 | 0.44051
2024-03-26 | MO-03 | Motor | 67.8 | 1079.8 | 29.27 | 53.3 | 3.23 | 3.31 | 3.94 | 0 | 0.8401 | 9.2627 | 0.42536
2024-03-26 | MO-04 | Motor | 67.1 | 1192.1 | 19.45 | 55.7 | 2.71 | 2.43 | 2.87 | 0 | 0.84669 | 9.3747 | 0.30614
2024-03-26 | MO-05 | Motor | 66.8 | 1278.5 | 23.31 | 50.8 | 2.82 | 3.12 | 3.64 | 0 | 0.85714 | 11.0196 | 0.33032
2024-03-26 | MO-06 | Motor | 79.6 | 1446.2 | 29.68 | 57 | 2.77 | 4.49 | 5.36 | 0 | 0.83769 | 11.2728 | 0.47548
2024-03-26 | MO-07 | Motor | 110 | 2017 | 47.1 | 56.3 | 4.17 | 9.95 | 12.15 | 0 | 0.81893 | 16.2395 | 0.74817
2024-03-26 | MO-08 | Motor | 69.4 | 1212.7 | 28.88 | 52.8 | 3.15 | 3.67 | 4.3 | 0 | 0.85349 | 10.1513 | 0.42359
2024-03-26 | MO-09 | Motor | 84.8 | 1477.7 | 31.46 | 57.6 | 3.59 | 4.87 | 5.91 | 0 | 0.82403 | 10.9897 | 0.53778
2024-03-26 | MO-10 | Motor | 74.8 | 1418.2 | 31.68 | 57.9 | 3.33 | 4.7 | 5.76 | 0 | 0.81597 | 10.8048 | 0.5331
2024-03-26 | MO-11 | Motor | 33.9 | 875 | 16 | 50.1 | 2.04 | 1.47 | 1.68 | 134 | 0.875 | 5.0586 | 0.33211
2024-03-26 | MO-12 | Motor | 94.6 | 1705.6 | 32.1 | 60.2 | 3.61 | 5.73 | 6.98 | 0 | 0.82092 | 14.9533 | 0.46679
2024-03-26 | PU-01 | Pump | 69.5 | 1030 | 37.47 | 46 | 2.99 | 4.04 | 5.02 | 0 | 0.80478 | 10.2169 | 0.49134
2024-03-26 | PU-02 | Pump | 55.7 | 877.9 | 28.18 | 44.6 | 4.24 | 2.59 | 3.36 | 0 | 0.77083 | 7.0457 | 0.47688
2024-03-26 | PU-03 | Pump | 70.3 | 1034.3 | 55.5 | 53 | 3.53 | 6.01 | 7.9 | 0 | 0.76076 | 12.0199 | 0.65724
2024-03-26 | PU-04 | Pump | 74.5 | 1241 | 43.18 | 52.2 | 2.47 | 5.61 | 7.15 | 0 | 0.78462 | 10.6858 | 0.66911
2024-03-26 | PU-05 | Pump | 88.1 | 1262.1 | 46.15 | 48.5 | 4.02 | 6.1 | 8.05 | 0 | 0.75776 | 11.7805 | 0.68333
2024-03-26 | PU-06 | Pump | 76.8 | 1122.6 | 32.52 | 52.7 | 2.32 | 3.82 | 4.9 | 0 | 0.77959 | 9.7128 | 0.50449
2024-03-26 | PU-07 | Pump | 59.9 | 916.3 | 38.25 | 53.6 | 2.07 | 3.67 | 4.72 | 0 | 0.77754 | 8.5834 | 0.5499
2024-03-26 | PU-08 | Pump | 93.8 | 1490.6 | 41.17 | 49.8 | 3.59 | 6.43 | 8.23 | 0 | 0.78129 | 11.9986 | 0.68591
2024-03-26 | PU-09 | Pump | 83.6 | 1243.7 | 73.59 | 53.8 | 3.87 | 9.58 | 12.67 | 0 | 0.75612 | 15.0521 | 0.84174
2024-03-26 | PU-10 | Pump | 66.5 | 1073.7 | 31.62 | 51.9 | 3.28 | 3.56 | 4.64 | 0 | 0.76724 | 9.3556 | 0.49596
2024-03-26 | PU-11 | Pump | 84.6 | 1114.4 | 39.7 | 54.5 | 3.24 | 4.63 | 6.11 | 0 | 0.75777 | 11.6049 | 0.5265
2024-03-26 | PU-12 | Pump | 86.4 | 1255.3 | 35.64 | 45.6 | 3.71 | 4.68 | 6.02 | 0 | 0.77741 | 9.9066 | 0.60767
2024-03-26 | CO-01 | Compressor | 64.9 | 2260.1 | 19.6 | 71.1 | 4.48 | 4.64 | 6.53 | 0 | 0.71057 | 14.9463 | 0.4369
2024-03-26 | CO-02 | Compressor | 95.2 | 3431.9 | 26.89 | 73.3 | 5.39 | 9.66 | 13.76 | 0 | 0.70203 | 22.975 | 0.59891
2024-03-26 | CO-03 | Compressor | 92.3 | 3283.1 | 23.65 | 69.8 | 5 | 8.13 | 11.46 | 0 | 0.70942 | 22.7097 | 0.50463
2024-03-26 | CO-04 | Compressor | 50.2 | 1800 | 11.67 | 69.9 | 3.19 | 2.2 | 2.9 | 0 | 0.75862 | 11.2189 | 0.25849
2024-03-26 | CO-05 | Compressor | 71.7 | 2564.4 | 15.88 | 68 | 3.74 | 4.26 | 5.71 | 0 | 0.74606 | 17.2726 | 0.33058
2024-03-26 | CO-06 | Compressor | 49.4 | 1800 | 12.14 | 69 | 3.47 | 2.29 | 3.08 | 0 | 0.74351 | 12.1669 | 0.25315
2024-03-26 | CO-07 | Compressor | 89.8 | 2833.3 | 16.8 | 73.9 | 4.39 | 4.98 | 7.04 | 154 | 0.70739 | 19.6546 | 0.35819
2024-03-26 | CO-08 | Compressor | 65.3 | 2490.7 | 15.67 | 71.1 | 4.01 | 4.09 | 5.62 | 0 | 0.72776 | 16.7529 | 0.33546
2024-03-26 | CO-09 | Compressor | 75.7 | 2590 | 18.49 | 67.4 | 4.09 | 5.01 | 6.81 | 0 | 0.73568 | 15.767 | 0.43191
2024-03-26 | CO-10 | Compressor | 98 | 3282.2 | 22.18 | 71 | 4.74 | 7.63 | 10.66 | 0 | 0.71576 | 20.8783 | 0.51058
2024-03-26 | CO-11 | Compressor | 71.6 | 2852.1 | 15.17 | 74.6 | 3.9 | 4.53 | 6.2 | 0 | 0.73065 | 17.7073 | 0.35014
2024-03-26 | CO-12 | Compressor | 51.7 | 1800 | 10 | 71.4 | 3.7 | 1.88 | 2.61 | 0 | 0.72031 | 11.338 | 0.2302
2024-03-26 | TU-01 | Turbine | 79.1 | 5480.1 | 8.44 | 451.5 | 4.81 | 4.84 | 5.72 | 0 | 0.84615 | 34.6997 | 0.16484
2024-03-26 | TU-02 | Turbine | 75.2 | 4789 | 6.76 | 453 | 5.31 | 3.39 | 4.09 | 0 | 0.82885 | 29.1302 | 0.1404
2024-03-26 | TU-03 | Turbine | 58.9 | 3945.6 | 7.04 | 449.2 | 5.19 | 2.91 | 3.48 | 0 | 0.83621 | 24.3348 | 0.143
2024-03-26 | TU-04 | Turbine | 94.6 | 6641.1 | 9.34 | 456.7 | 6.31 | 6.49 | 8.06 | 0 | 0.80521 | 40.5072 | 0.19898
2024-03-26 | TU-05 | Turbine | 86.5 | 6009.2 | 8.48 | 445.6 | 6.41 | 5.33 | 6.56 | 0 | 0.8125 | 37.2495 | 0.17611
2024-03-26 | TU-06 | Turbine | 97.3 | 7414.3 | 8.61 | 448.9 | 5.67 | 6.68 | 8.1 | 0 | 0.82469 | 44.6832 | 0.18128
2024-03-26 | TU-07 | Turbine | 87.8 | 5462.1 | 11.51 | 451.8 | 6.41 | 6.58 | 8.18 | 0 | 0.8044 | 33.672 | 0.24293
2024-03-26 | TU-08 | Turbine | 72.9 | 5248 | 8.45 | 449.1 | 4.84 | 4.65 | 5.46 | 0 | 0.85165 | 32.1023 | 0.17008
2024-03-26 | TU-09 | Turbine | 75.9 | 5171.6 | 6.23 | 446.1 | 5.99 | 3.38 | 4.13 | 0 | 0.8184 | 31.5336 | 0.13097
2024-03-26 | TU-10 | Turbine | 97.1 | 7143.7 | 8.59 | 455 | 5.44 | 6.42 | 7.77 | 0 | 0.82625 | 43.1827 | 0.17993
2024-03-26 | TU-11 | Turbine | 78 | 6108.5 | 9.46 | 446.1 | 5.19 | 6.05 | 7.27 | 0 | 0.83219 | 36.4344 | 0.19954
2024-03-26 | TU-12 | Turbine | 77.2 | 5321.6 | 6.37 | 445 | 6.77 | 3.55 | 4.31 | 0 | 0.82367 | 33.249 | 0.12963
2024-03-27 | MO-01 | Motor | 70.6 | 1232.1 | 33.71 | 55.9 | 2.59 | 4.35 | 5.1 | 0 | 0.85294 | 10.3334 | 0.49355
2024-03-27 | MO-02 | Motor | 51.2 | 875 | 17.43 | 51.7 | 2.56 | 1.6 | 1.85 | 0 | 0.86486 | 7.7215 | 0.23959
2024-03-27 | MO-03 | Motor | 70.1 | 1188.8 | 22.92 | 57.8 | 2.82 | 2.85 | 3.41 | 0 | 0.83578 | 9.5792 | 0.35598
2024-03-27 | MO-04 | Motor | 68.7 | 1275.2 | 21.56 | 51.2 | 2.39 | 2.88 | 3.35 | 0 | 0.8597 | 10.0033 | 0.33489
2024-03-27 | MO-05 | Motor | 56.8 | 926 | 32.83 | 55.4 | 2.22 | 3.18 | 3.75 | 0 | 0.848 | 9.4152 | 0.39829
2024-03-27 | MO-06 | Motor | 60.9 | 1058.8 | 25.34 | 57.5 | 3 | 2.81 | 3.37 | 0 | 0.83383 | 10.7117 | 0.31461
2024-03-27 | MO-07 | Motor | 75.2 | 1155.8 | 26.16 | 52.8 | 2.5 | 3.17 | 3.76 | 0 | 0.84309 | 10.3322 | 0.36391
2024-03-27 | MO-08 | Motor | 67.4 | 1269.8 | 35.68 | 55.8 | 2.95 | 4.74 | 5.74 | 0 | 0.82578 | 11.5391 | 0.49744
2024-03-27 | MO-09 | Motor | 53.6 | 875 | 29.41 | 50 | 2.04 | 2.7 | 3.11 | 0 | 0.86817 | 8.1307 | 0.3825
2024-03-27 | MO-10 | Motor | 90.1 | 1656.5 | 41.32 | 54.5 | 3.43 | 7.17 | 8.53 | 0 | 0.84056 | 14.6649 | 0.58166
2024-03-27 | MO-11 | Motor | 69.3 | 1196.3 | 29.15 | 57.8 | 2.13 | 3.65 | 4.28 | 0 | 0.8528 | 9.2041 | 0.46501
2024-03-27 | MO-12 | Motor | 50.5 | 875 | 26.61 | 54.1 | 2.55 | 2.44 | 2.87 | 0 | 0.85017 | 8.1127 | 0.35377
2024-03-27 | PU-01 | Pump | 59.3 | 881.4 | 35.17 | 46.2 | 3.08 | 3.25 | 4.11 | 0 | 0.79075 | 9.4755 | 0.43375
2024-03-27 | PU-02 | Pump | 55.5 | 841.2 | 31.49 | 45.2 | 3.16 | 2.77 | 3.57 | 0 | 0.77591 | 8.6432 | 0.41304
2024-03-27 | PU-03 | Pump | 83.2 | 1182.7 | 54.2 | 50.5 | 2.43 | 6.71 | 8.53 | 0 | 0.78664 | 11.9132 | 0.71601
2024-03-27 | PU-04 | Pump | 63.2 | 925.3 | 33.49 | 50 | 2.37 | 3.25 | 4.09 | 175 | 0.79462 | 8.9302 | 0.45799
2024-03-27 | PU-05 | Pump | 94.1 | 1390.8 | 56.88 | 52.1 | 3.86 | 8.28 | 10.94 | 0 | 0.75686 | 13.2007 | 0.82875
2024-03-27 | PU-06 | Pump | 65.2 | 929.6 | 33.06 | 49.7 | 4.61 | 3.22 | 4.32 | 0 | 0.74537 | 7.9384 | 0.54419
2024-03-27 | PU-07 | Pump | 57.8 | 744.8 | 33.85 | 48.9 | 3.27 | 2.64 | 3.41 | 0 | 0.77419 | 8.6759 | 0.39304
2024-03-27 | PU-08 | Pump | 85 | 1182.6 | 36.27 | 53.6 | 3.12 | 4.49 | 5.9 | 0 | 0.76102 | 10.0125 | 0.58926
2024-03-27 | PU-09 | Pump | 60.8 | 752.3 | 52 | 47.2 | 2.94 | 4.1 | 5.25 | 0 | 0.78095 | 8.8397 | 0.59391
2024-03-27 | PU-10 | Pump | 44.5 | 725 | 38.05 | 46.5 | 2.47 | 2.89 | 3.64 | 0 | 0.79396 | 7.438 | 0.48938
2024-03-27 | PU-11 | Pump | 77.2 | 1121.6 | 42.57 | 49.1 | 2.53 | 5 | 6.4 | 0 | 0.78125 | 10.0042 | 0.63973
2024-03-27 | PU-12 | Pump | 52.3 | 764.4 | 28.11 | 47.9 | 2.39 | 2.25 | 2.82 | 0 | 0.79787 | 6.5365 | 0.43142
2024-03-27 | CO-01 | Compressor | 68 | 2644.4 | 13.32 | 69.2 | 4.1 | 3.69 | 4.97 | 0 | 0.74245 | 15.685 | 0.31686
2024-03-27 | CO-02 | Compressor | 65.5 | 2231 | 14.17 | 69.2 | 4.38 | 3.31 | 4.55 | 0 | 0.72747 | 13.4196 | 0.33906
2024-03-27 | CO-03 | Compressor | 91 | 3350.3 | 19.83 | 71.3 | 4.49 | 6.96 | 9.61 | 0 | 0.72425 | 21.7324 | 0.4422
2024-03-27 | CO-04 | Compressor | 84.2 | 2940 | 17.65 | 74.6 | 3.79 | 5.43 | 7.53 | 0 | 0.72112 | 19.5936 | 0.38431
2024-03-27 | CO-05 | Compressor | 80.4 | 2765.3 | 21.66 | 66.7 | 4.53 | 6.27 | 8.52 | 0 | 0.73592 | 17.2003 | 0.49534
2024-03-27 | CO-06 | Compressor | 69.1 | 2410.8 | 17.85 | 66.9 | 3.38 | 4.51 | 5.97 | 0 | 0.75544 | 16.2168 | 0.36814
2024-03-27 | CO-07 | Compressor | 95.8 | 3287.8 | 23.77 | 73.6 | 4.38 | 8.18 | 11.42 | 0 | 0.71629 | 22.8926 | 0.49885
2024-03-27 | CO-08 | Compressor | 106.1 | 4255.6 | 23.59 | 78 | 4.67 | 10.51 | 15.15 | 0 | 0.69373 | 27.2795 | 0.55536
2024-03-27 | CO-09 | Compressor | 74.5 | 2778 | 21.82 | 70 | 2.89 | 6.35 | 8.48 | 0 | 0.74882 | 17.8404 | 0.47533
2024-03-27 | CO-10 | Compressor | 83.3 | 2749.9 | 21.33 | 75.3 | 4.5 | 6.14 | 8.64 | 0 | 0.71065 | 18.371 | 0.47031
2024-03-27 | CO-11 | Compressor | 65 | 1961.9 | 11.58 | 73.7 | 4.05 | 2.38 | 3.29 | 0 | 0.7234 | 13.229 | 0.2487
2024-03-27 | CO-12 | Compressor | 76.5 | 2823 | 16.06 | 67.4 | 3.6 | 4.75 | 6.32 | 0 | 0.75158 | 17.936 | 0.35236
2024-03-27 | TU-01 | Turbine | 82.3 | 5896.2 | 6.64 | 452.2 | 5.86 | 4.1 | 5.03 | 0 | 0.81511 | 36.7371 | 0.13692
2024-03-27 | TU-02 | Turbine | 86.4 | 5836 | 5.58 | 452.5 | 6.04 | 3.41 | 4.2 | 0 | 0.8119 | 35.8937 | 0.11701
2024-03-27 | TU-03 | Turbine | 49.5 | 3600 | 4 | 448.2 | 5.06 | 1.51 | 1.78 | 0 | 0.84831 | 23.3448 | 0.076248
2024-03-27 | TU-04 | Turbine | 78 | 5946.7 | 6.54 | 455.1 | 6.72 | 4.08 | 5.15 | 0 | 0.79223 | 34.9237 | 0.14746
2024-03-27 | TU-05 | Turbine | 94.9 | 6005.9 | 9.79 | 455 | 6.72 | 6.16 | 7.83 | 0 | 0.78672 | 35.7871 | 0.21879
2024-03-27 | TU-06 | Turbine | 83.7 | 6033.3 | 6.28 | 448.8 | 4.96 | 3.97 | 4.74 | 0 | 0.83755 | 36.4302 | 0.13011
2024-03-27 | TU-07 | Turbine | 79 | 5274.1 | 5.73 | 456.5 | 4.85 | 3.17 | 3.82 | 0 | 0.82984 | 31.089 | 0.12287
2024-03-27 | TU-08 | Turbine | 50.2 | 3610 | 6.08 | 450.5 | 4.82 | 2.3 | 2.73 | 155 | 0.84249 | 23.4663 | 0.11634
2024-03-27 | TU-09 | Turbine | 80.3 | 5745.1 | 9.25 | 452.5 | 5.48 | 5.56 | 6.65 | 0 | 0.83609 | 35.4894 | 0.18738
2024-03-27 | TU-10 | Turbine | 61.3 | 4812.4 | 6.37 | 449 | 6.44 | 3.21 | 3.88 | 0 | 0.82732 | 29.1838 | 0.13295
2024-03-27 | TU-11 | Turbine | 65.5 | 5013.8 | 7.34 | 447.4 | 5.89 | 3.85 | 4.66 | 0 | 0.82618 | 31.9864 | 0.14569
2024-03-27 | TU-12 | Turbine | 63.9 | 4638.5 | 7.75 | 452.6 | 4.57 | 3.76 | 4.52 | 0 | 0.83186 | 28.7626 | 0.15715
2024-03-28 | MO-01 | Motor | 61.8 | 1041 | 28.75 | 53.6 | 2.06 | 3.13 | 3.64 | 0 | 0.85989 | 8.6664 | 0.42001
2024-03-28 | MO-02 | Motor | 67.7 | 1259.4 | 31.4 | 55 | 2.52 | 4.14 | 4.91 | 0 | 0.84318 | 9.7571 | 0.50322
2024-03-28 | MO-03 | Motor | 76.1 | 1202.8 | 27.9 | 56 | 3.64 | 3.51 | 4.24 | 0 | 0.82783 | 10.1724 | 0.41681
2024-03-28 | MO-04 | Motor | 87.4 | 1473.2 | 32.99 | 53.1 | 3.31 | 5.09 | 5.82 | 0 | 0.87457 | 12.2261 | 0.47603
2024-03-28 | MO-05 | Motor | 76.3 | 1201 | 21.75 | 55.5 | 3.13 | 2.74 | 3.29 | 0 | 0.83283 | 9.709 | 0.33886
2024-03-28 | MO-06 | Motor | 94 | 1668.8 | 37.58 | 56.2 | 2.49 | 6.57 | 7.69 | 0 | 0.85436 | 14.0399 | 0.54772
2024-03-28 | MO-07 | Motor | 87.4 | 1392 | 38.67 | 52.9 | 3.23 | 5.64 | 6.75 | 0 | 0.83556 | 12.9928 | 0.51952
2024-03-28 | MO-08 | Motor | 95.7 | 1441.1 | 43.9 | 59.8 | 3.63 | 6.62 | 8.16 | 0 | 0.81127 | 11.9352 | 0.68369
2024-03-28 | MO-09 | Motor | 67.1 | 1027.3 | 18.52 | 61.8 | 2.94 | 1.99 | 2.4 | 0 | 0.82917 | 9.62 | 0.24948
2024-03-28 | MO-10 | Motor | 65.1 | 1033.4 | 28.32 | 59.2 | 2.47 | 3.07 | 3.66 | 0 | 0.8388 | 10.1892 | 0.3592
2024-03-28 | MO-11 | Motor | 63.2 | 1106.5 | 16 | 50.4 | 2.75 | 1.85 | 2.16 | 0 | 0.85648 | 9.4528 | 0.2285
2024-03-28 | MO-12 | Motor | 75.4 | 1195.8 | 37.38 | 56.8 | 3.08 | 4.68 | 5.65 | 0 | 0.82832 | 10.374 | 0.54463
2024-03-28 | PU-01 | Pump | 90.3 | 1305.7 | 55.31 | 53.6 | 3.43 | 7.56 | 9.99 | 0 | 0.75676 | 12.2409 | 0.81612
2024-03-28 | PU-02 | Pump | 76.5 | 1037.2 | 36.89 | 54.9 | 3.35 | 4.01 | 5.24 | 0 | 0.76527 | 9.6272 | 0.54429
2024-03-28 | PU-03 | Pump | 94.7 | 1275.6 | 53.31 | 55.9 | 4.35 | 7.12 | 9.79 | 0 | 0.72727 | 12.6783 | 0.77219
2024-03-28 | PU-04 | Pump | 60.5 | 768 | 37.82 | 48.1 | 3.19 | 3.04 | 3.97 | 0 | 0.76574 | 8.6976 | 0.45645
2024-03-28 | PU-05 | Pump | 85.9 | 1178.1 | 59.4 | 54 | 4.05 | 7.33 | 9.72 | 0 | 0.75412 | 12.2832 | 0.79132
2024-03-28 | PU-06 | Pump | 81.7 | 1221.7 | 40.15 | 49.8 | 3.68 | 5.14 | 6.86 | 0 | 0.74927 | 11.6808 | 0.58729
2024-03-28 | PU-07 | Pump | 84.1 | 1250.3 | 48.96 | 47 | 3.55 | 6.41 | 8.32 | 0 | 0.77043 | 11.6302 | 0.71538
2024-03-28 | PU-08 | Pump | 71.4 | 1009.6 | 38.81 | 52.2 | 3.09 | 4.1 | 5.34 | 0 | 0.76779 | 9.5887 | 0.55691
2024-03-28 | PU-09 | Pump | 88.8 | 1413.5 | 41.07 | 52.8 | 4.24 | 6.08 | 8.12 | 0 | 0.74877 | 12.7555 | 0.63659
2024-03-28 | PU-10 | Pump | 73.7 | 976.1 | 39.26 | 51.7 | 3.86 | 4.01 | 5.41 | 0 | 0.74122 | 9.4874 | 0.57023
2024-03-28 | PU-11 | Pump | 76.4 | 1104.3 | 46.79 | 48 | 2.51 | 5.41 | 6.82 | 0 | 0.79326 | 10.2962 | 0.66238
2024-03-28 | PU-12 | Pump | 79.9 | 1098.2 | 50.75 | 54.6 | 2.72 | 5.84 | 7.49 | 0 | 0.77971 | 10.4351 | 0.71777
2024-03-28 | CO-01 | Compressor | 74.4 | 2468.9 | 19.22 | 69.9 | 3.85 | 4.97 | 6.83 | 0 | 0.72767 | 17.3953 | 0.39263
2024-03-28 | CO-02 | Compressor | 74.8 | 2761.1 | 13.32 | 68.8 | 4.1 | 3.85 | 5.23 | 0 | 0.73614 | 18.1624 | 0.28796
2024-03-28 | CO-03 | Compressor | 86.4 | 2868.4 | 17.02 | 66.9 | 4.37 | 5.11 | 6.95 | 0 | 0.73525 | 19.8521 | 0.35009
2024-03-28 | CO-04 | Compressor | 85.4 | 2910.4 | 18.01 | 70.4 | 3.47 | 5.49 | 7.42 | 0 | 0.73989 | 19.9994 | 0.37101
2024-03-28 | CO-05 | Compressor | 96.1 | 3587.2 | 23.55 | 78.3 | 5.39 | 8.85 | 12.76 | 0 | 0.69357 | 23.4174 | 0.54489
2024-03-28 | CO-06 | Compressor | 81.6 | 2770 | 26.48 | 69.3 | 3.73 | 7.68 | 10.26 | 0 | 0.74854 | 19.8085 | 0.51796
2024-03-28 | CO-07 | Compressor | 102.2 | 3396.8 | 25.24 | 72.4 | 5.22 | 8.98 | 12.75 | 0 | 0.70431 | 22.9344 | 0.55593
2024-03-28 | CO-08 | Compressor | 58.5 | 2026.4 | 10.5 | 70.3 | 4.5 | 2.23 | 3.07 | 0 | 0.72638 | 13.0125 | 0.23593
2024-03-28 | CO-09 | Compressor | 70 | 2438.2 | 11.45 | 71 | 2.84 | 2.92 | 3.88 | 0 | 0.75258 | 17.7797 | 0.21823
2024-03-28 | CO-10 | Compressor | 100.4 | 3605.9 | 24.77 | 79.4 | 4.65 | 9.35 | 13.12 | 0 | 0.71265 | 25.7415 | 0.50968
2024-03-28 | CO-11 | Compressor | 62.5 | 2236.7 | 14.19 | 65.6 | 4.37 | 3.32 | 4.54 | 0 | 0.73128 | 15.2177 | 0.29834
2024-03-28 | CO-12 | Compressor | 66.4 | 2246.4 | 10 | 66.3 | 3.4 | 2.35 | 3.11 | 0 | 0.75563 | 13.6984 | 0.22703
2024-03-28 | TU-01 | Turbine | 74.1 | 5172 | 5.97 | 449.3 | 6.03 | 3.24 | 3.97 | 0 | 0.81612 | 31.1866 | 0.1273
2024-03-28 | TU-02 | Turbine | 58.5 | 4859.1 | 6.07 | 451.8 | 5.59 | 3.09 | 3.82 | 0 | 0.8089 | 29.2674 | 0.13052
2024-03-28 | TU-03 | Turbine | 56.3 | 3941.9 | 6.27 | 450.2 | 4.98 | 2.59 | 3.18 | 0 | 0.81447 | 24.8671 | 0.12788
2024-03-28 | TU-04 | Turbine | 108 | 7636.1 | 12.32 | 457.2 | 5.4 | 9.85 | 12.17 | 0 | 0.80937 | 47.2326 | 0.25766
2024-03-28 | TU-05 | Turbine | 23.2 | 3600 | 4 | 444.1 | 4.08 | 1.51 | 1.71 | 0 | 0.88304 | 21.7102 | 0.078765
2024-03-28 | TU-06 | Turbine | 85.3 | 5836.5 | 7.71 | 454.8 | 6.31 | 4.72 | 5.87 | 0 | 0.80409 | 37.366 | 0.15709
2024-03-28 | TU-07 | Turbine | 90.6 | 6159.1 | 10.54 | 447.1 | 5.79 | 6.8 | 8.25 | 0 | 0.82424 | 37.5594 | 0.21965
2024-03-28 | TU-08 | Turbine | 97.2 | 6923.3 | 9.97 | 451.5 | 5.94 | 7.23 | 9.02 | 0 | 0.80155 | 43.928 | 0.20534
2024-03-28 | TU-09 | Turbine | 86.9 | 5849.5 | 8.41 | 454.8 | 4.94 | 5.15 | 6.25 | 0 | 0.824 | 36.7905 | 0.16988
2024-03-28 | TU-10 | Turbine | 93.5 | 6264.7 | 9.84 | 448.9 | 5.67 | 6.46 | 7.73 | 0 | 0.83571 | 38.989 | 0.19826
2024-03-28 | TU-11 | Turbine | 86.4 | 6219.5 | 7.78 | 448.3 | 5.14 | 5.06 | 5.99 | 0 | 0.84474 | 37.3941 | 0.16019
2024-03-28 | TU-12 | Turbine | 84 | 5989.7 | 6.49 | 450.3 | 4.87 | 4.07 | 4.82 | 0 | 0.8444 | 37.8057 | 0.12749
2024-03-29 | MO-01 | Motor | 70.8 | 1345.9 | 20.41 | 55.3 | 2.71 | 2.88 | 3.38 | 0 | 0.85207 | 11.4907 | 0.29415
2024-03-29 | MO-02 | Motor | 75.1 | 1453.4 | 27.95 | 56.4 | 3.34 | 4.25 | 5.16 | 0 | 0.82364 | 11.4248 | 0.45165
2024-03-29 | MO-03 | Motor | 81.4 | 1477.1 | 34.83 | 52.4 | 2.54 | 5.39 | 6.33 | 0 | 0.8515 | 12.9955 | 0.48709
2024-03-29 | MO-04 | Motor | 59.1 | 970.5 | 17.03 | 53.2 | 2.02 | 1.73 | 2.01 | 0 | 0.8607 | 7.4343 | 0.27037
2024-03-29 | MO-05 | Motor | 83.7 | 1263.3 | 34.42 | 54 | 3.19 | 4.55 | 5.44 | 0 | 0.8364 | 11.8816 | 0.45785
2024-03-29 | MO-06 | Motor | 87.8 | 1462.1 | 23.47 | 56.1 | 2.47 | 3.59 | 4.15 | 0 | 0.86506 | 10.1262 | 0.40983
2024-03-29 | MO-07 | Motor | 74.2 | 1149.7 | 29.49 | 57.4 | 1.78 | 3.55 | 4.1 | 0 | 0.86585 | 10.3438 | 0.39637
2024-03-29 | MO-08 | Motor | 90.6 | 1470 | 37.56 | 56.7 | 3.44 | 5.78 | 6.98 | 0 | 0.82808 | 10.1855 | 0.68529
2024-03-29 | MO-09 | Motor | 66.6 | 1069.6 | 31.66 | 58.3 | 3.16 | 3.55 | 4.28 | 0 | 0.82944 | 8.3311 | 0.51374
2024-03-29 | MO-10 | Motor | 79.1 | 1339.4 | 38.26 | 52.2 | 3.17 | 5.37 | 6.35 | 0 | 0.84567 | 10.6321 | 0.59725
2024-03-29 | MO-11 | Motor | 57.7 | 1084.9 | 26.37 | 52.5 | 3.37 | 3 | 3.58 | 0 | 0.83799 | 8.8937 | 0.40253
2024-03-29 | MO-12 | Motor | 70.5 | 1171.5 | 30.93 | 53.4 | 2.49 | 3.79 | 4.44 | 0 | 0.8536 | 9.1057 | 0.48761
2024-03-29 | PU-01 | Pump | 80.7 | 1222.9 | 28.13 | 51.6 | 3.3 | 3.6 | 4.75 | 0 | 0.75789 | 9.1681 | 0.5181
2024-03-29 | PU-02 | Pump | 84.1 | 1257.9 | 46.25 | 49.5 | 3.46 | 6.09 | 7.91 | 0 | 0.76991 | 11.5664 | 0.68388
2024-03-29 | PU-03 | Pump | 77.6 | 1014.1 | 42.13 | 44.9 | 3.04 | 4.47 | 5.7 | 0 | 0.78421 | 9.7742 | 0.58317
2024-03-29 | PU-04 | Pump | 89.8 | 1356.4 | 35.86 | 53.9 | 3.09 | 5.09 | 6.65 | 0 | 0.76541 | 10.4433 | 0.63677
2024-03-29 | PU-05 | Pump | 79.3 | 1064.1 | 36.88 | 53.9 | 4.51 | 4.11 | 5.52 | 0 | 0.74457 | 8.6293 | 0.63968
2024-03-29 | PU-06 | Pump | 81.3 | 1116.9 | 31.97 | 50.5 | 3.57 | 3.74 | 4.85 | 0 | 0.77113 | 8.8979 | 0.54507
2024-03-29 | PU-07 | Pump | 89.8 | 1236.2 | 45.01 | 49.3 | 4.08 | 5.83 | 7.8 | 0 | 0.74744 | 12.2697 | 0.63571
2024-03-29 | PU-08 | Pump | 70.5 | 990.7 | 50.57 | 49.3 | 3.38 | 5.25 | 6.71 | 0 | 0.78241 | 12.6051 | 0.53232
2024-03-29 | PU-09 | Pump | 55.4 | 792.6 | 25.81 | 44.6 | 3.38 | 2.14 | 2.77 | 0 | 0.77256 | 8.2461 | 0.33591
2024-03-29 | PU-10 | Pump | 69.6 | 964.9 | 47.38 | 50 | 3.25 | 4.79 | 6.24 | 0 | 0.76763 | 9.7679 | 0.63883
2024-03-29 | PU-11 | Pump | 59 | 947.1 | 22 | 50.7 | 2.79 | 2.18 | 2.8 | 0 | 0.77857 | 7.9956 | 0.35019
2024-03-29 | PU-12 | Pump | 94.1 | 1401.6 | 51.62 | 50.3 | 4.52 | 7.58 | 10.17 | 0 | 0.74533 | 13.0541 | 0.77906
2024-03-29 | CO-01 | Compressor | 72 | 2508.5 | 21.59 | 69.4 | 3.5 | 5.67 | 7.68 | 0 | 0.73828 | 16.8797 | 0.45498
2024-03-29 | CO-02 | Compressor | 79.8 | 3052.4 | 14.8 | 68 | 3.99 | 4.73 | 6.45 | 0 | 0.73333 | 19.7341 | 0.32684
2024-03-29 | CO-03 | Compressor | 80.9 | 2820.2 | 12.67 | 67.7 | 4.08 | 3.74 | 5.07 | 0 | 0.73767 | 18.2832 | 0.2773
2024-03-29 | CO-04 | Compressor | 71 | 2710 | 21.58 | 66.6 | 4.61 | 6.12 | 8.45 | 0 | 0.72426 | 16.8052 | 0.50282
2024-03-29 | CO-05 | Compressor | 88.6 | 2986.8 | 22.27 | 68.9 | 3.71 | 6.96 | 9.43 | 0 | 0.73807 | 19.4297 | 0.48534
2024-03-29 | CO-06 | Compressor | 69.9 | 2279 | 17.78 | 73 | 3.57 | 4.24 | 5.81 | 0 | 0.72978 | 15.2402 | 0.38123
2024-03-29 | CO-07 | Compressor | 63.3 | 2084.9 | 19.66 | 69.6 | 4.27 | 4.29 | 5.73 | 36 | 0.74869 | 16.1863 | 0.354
2024-03-29 | CO-08 | Compressor | 78.7 | 2740 | 14.44 | 70.9 | 4.83 | 4.14 | 5.91 | 0 | 0.70051 | 18.2493 | 0.32385
2024-03-29 | CO-09 | Compressor | 93.9 | 3498.2 | 27.19 | 69.5 | 4.86 | 9.96 | 13.75 | 0 | 0.72436 | 24.3179 | 0.56543
2024-03-29 | CO-10 | Compressor | 51.5 | 1800 | 10 | 66 | 4.18 | 1.88 | 2.58 | 0 | 0.72868 | 11.6118 | 0.22219
2024-03-29 | CO-11 | Compressor | 83.2 | 3031.3 | 20.25 | 69.4 | 4.8 | 6.43 | 9.03 | 0 | 0.71207 | 21.1615 | 0.42672
2024-03-29 | CO-12 | Compressor | 81.9 | 2849.5 | 20.84 | 72.8 | 4.36 | 6.22 | 8.67 | 0 | 0.71742 | 19.2 | 0.45156
2024-03-29 | TU-01 | Turbine | 80.7 | 5663.5 | 5.07 | 451.9 | 6.13 | 3.01 | 3.72 | 0 | 0.80914 | 35.0979 | 0.10599
2024-03-29 | TU-02 | Turbine | 53.3 | 3609.8 | 5.43 | 443.9 | 4.79 | 2.05 | 2.45 | 0 | 0.83673 | 22.2876 | 0.10993
2024-03-29 | TU-03 | Turbine | 71.7 | 4719.8 | 6.98 | 448.7 | 5.65 | 3.45 | 4.16 | 0 | 0.82933 | 29.3886 | 0.14155
2024-03-29 | TU-04 | Turbine | 76.2 | 5127.1 | 8.88 | 447.9 | 4.69 | 4.77 | 5.61 | 0 | 0.85027 | 31.1812 | 0.17992
2024-03-29 | TU-05 | Turbine | 69.9 | 4485.2 | 8.22 | 450.4 | 5.67 | 3.86 | 4.73 | 0 | 0.81607 | 29.1148 | 0.16246
2024-03-29 | TU-06 | Turbine | 65.4 | 4926.6 | 5.28 | 449.9 | 6.45 | 2.72 | 3.33 | 0 | 0.81682 | 29.6495 | 0.11231
2024-03-29 | TU-07 | Turbine | 81.7 | 6367.3 | 8.88 | 450.5 | 5.48 | 5.92 | 7.19 | 0 | 0.82337 | 38.244 | 0.188
2024-03-29 | TU-08 | Turbine | 76.1 | 5562.6 | 8.72 | 446.1 | 6.4 | 5.08 | 6.14 | 0 | 0.82736 | 34.2887 | 0.17907
2024-03-29 | TU-09 | Turbine | 77.7 | 5830.6 | 8.82 | 448.3 | 5.01 | 5.38 | 6.33 | 0 | 0.84992 | 37.2759 | 0.16981
2024-03-29 | TU-10 | Turbine | 98 | 7121.8 | 11.1 | 450.8 | 4.93 | 8.28 | 10.06 | 0 | 0.82306 | 43.1833 | 0.23296
2024-03-29 | TU-11 | Turbine | 107.2 | 7689.1 | 11.16 | 455.8 | 6.8 | 8.98 | 11.41 | 0 | 0.78703 | 46.9941 | 0.2428
2024-03-29 | TU-12 | Turbine | 45.1 | 3654 | 4 | 450 | 5.24 | 1.53 | 1.84 | 0 | 0.83152 | 22.489 | 0.081818
2024-03-30 | MO-01 | Motor | 61.1 | 926.5 | 25.1 | 51.3 | 3.53 | 2.44 | 2.91 | 0 | 0.83849 | 6.7588 | 0.43055
2024-03-30 | MO-02 | Motor | 61.9 | 1107.3 | 25.35 | 53.6 | 2.04 | 2.94 | 3.41 | 0 | 0.86217 | 7.8249 | 0.43579
2024-03-30 | MO-03 | Motor | 81.2 | 1558.7 | 24.32 | 57.5 | 3.8 | 3.97 | 4.87 | 0 | 0.8152 | 12.4412 | 0.39144
2024-03-30 | MO-04 | Motor | 82.7 | 1586.4 | 32.02 | 62.7 | 3.3 | 5.32 | 6.49 | 0 | 0.81972 | 12.4606 | 0.52084
2024-03-30 | MO-05 | Motor | 76.2 | 1335.8 | 30.76 | 56.5 | 2.87 | 4.3 | 5.1 | 0 | 0.84314 | 9.935 | 0.51334
2024-03-30 | MO-06 | Motor | 77 | 1276.1 | 20.69 | 56.2 | 3.02 | 2.77 | 3.32 | 0 | 0.83434 | 9.2678 | 0.35823
2024-03-30 | MO-07 | Motor | 97.1 | 1632.2 | 42.96 | 57.2 | 3.03 | 7.34 | 8.72 | 0 | 0.84174 | 13.2121 | 0.66
2024-03-30 | MO-08 | Motor | 70.3 | 1176.3 | 23.97 | 52.4 | 3.65 | 2.95 | 3.56 | 0 | 0.82865 | 9.2214 | 0.38606
2024-03-30 | MO-09 | Motor | 79.6 | 1593.8 | 39.25 | 54.7 | 2.28 | 6.55 | 7.58 | 0 | 0.86412 | 13.2526 | 0.57196
2024-03-30 | MO-10 | Motor | 53.5 | 909.6 | 26.89 | 53.8 | 1.75 | 2.56 | 3 | 0 | 0.85333 | 6.159 | 0.48709
2024-03-30 | MO-11 | Motor | 64.3 | 1241.4 | 34.74 | 56.4 | 2.27 | 4.52 | 5.22 | 0 | 0.8659 | 11.6422 | 0.44837
2024-03-30 | MO-12 | Motor | 73.8 | 1180.3 | 27.37 | 58.2 | 3.31 | 3.38 | 4.13 | 0 | 0.8184 | 9.6042 | 0.43002
2024-03-30 | PU-01 | Pump | 71.4 | 1057.2 | 29.67 | 46.8 | 3.42 | 3.29 | 4.22 | 0 | 0.77962 | 8.5028 | 0.49631
2024-03-30 | PU-02 | Pump | 78 | 1153.8 | 45.81 | 54.6 | 3.36 | 5.54 | 7.38 | 0 | 0.75068 | 11.7532 | 0.62792
2024-03-30 | PU-03 | Pump | 90.7 | 1449.2 | 56.1 | 54 | 3.48 | 8.51 | 11.28 | 0 | 0.75443 | 12.9166 | 0.87329
2024-03-30 | PU-04 | Pump | 88.5 | 1213.8 | 62.01 | 51.8 | 5.29 | 7.88 | 10.74 | 0 | 0.73371 | 12.6123 | 0.85155
2024-03-30 | PU-05 | Pump | 63.1 | 992.1 | 25.59 | 47.1 | 3.41 | 2.66 | 3.46 | 0 | 0.76879 | 7.2825 | 0.47511
2024-03-30 | PU-06 | Pump | 65.2 | 906.9 | 22 | 51.8 | 4.38 | 2.09 | 2.77 | 0 | 0.75451 | 8.0169 | 0.34552
2024-03-30 | PU-07 | Pump | 55.7 | 865 | 25.88 | 51 | 2.62 | 2.34 | 3 | 0 | 0.78 | 8.4741 | 0.35402
2024-03-30 | PU-08 | Pump | 91.4 | 1222.1 | 55.64 | 53.6 | 2.27 | 7.12 | 9.2 | 0 | 0.77391 | 12.6475 | 0.72742
2024-03-30 | PU-09 | Pump | 82.1 | 1244 | 47.47 | 45.8 | 2.8 | 6.18 | 7.88 | 0 | 0.78426 | 11.585 | 0.68019
2024-03-30 | PU-10 | Pump | 76.6 | 1189.9 | 55.39 | 57 | 2.97 | 6.9 | 9.13 | 0 | 0.75575 | 11.1039 | 0.82223
2024-03-30 | PU-11 | Pump | 89.3 | 1289.2 | 54.82 | 52.4 | 3.75 | 7.4 | 9.79 | 0 | 0.75587 | 12.3031 | 0.79573
2024-03-30 | PU-12 | Pump | 47.9 | 770.1 | 37.1 | 45.6 | 1.67 | 2.99 | 3.74 | 0 | 0.79947 | 8.145 | 0.45918
2024-03-30 | CO-01 | Compressor | 69 | 2216.2 | 15.17 | 73.2 | 3.97 | 3.52 | 4.83 | 0 | 0.72878 | 14.2029 | 0.34007
2024-03-30 | CO-02 | Compressor | 79.9 | 2857.8 | 20.02 | 76.6 | 4.51 | 5.99 | 8.47 | 0 | 0.7072 | 18.5847 | 0.45575
2024-03-30 | CO-03 | Compressor | 89.1 | 3494.5 | 21.48 | 75.5 | 4.44 | 7.86 | 10.95 | 0 | 0.71781 | 22.0025 | 0.49767
2024-03-30 | CO-04 | Compressor | 91.3 | 3151.3 | 18.6 | 70.3 | 4.18 | 6.14 | 8.43 | 0 | 0.72835 | 19.9871 | 0.42177
2024-03-30 | CO-05 | Compressor | 48.8 | 1800 | 10 | 66.5 | 4.28 | 1.88 | 2.55 | 0 | 0.73725 | 10.5268 | 0.24224
2024-03-30 | CO-06 | Compressor | 57.5 | 2122.3 | 10 | 64.5 | 3.97 | 2.22 | 3 | 0 | 0.74 | 13.8551 | 0.21653
2024-03-30 | CO-07 | Compressor | 64.8 | 2388.3 | 18.83 | 67.5 | 4.91 | 4.71 | 6.47 | 0 | 0.72798 | 16.0643 | 0.40276
2024-03-30 | CO-08 | Compressor | 59 | 2144.6 | 10 | 69.4 | 4.96 | 2.25 | 3.11 | 0 | 0.72347 | 13.8432 | 0.22466
2024-03-30 | CO-09 | Compressor | 91.3 | 3224.6 | 27.08 | 72.7 | 4.49 | 9.14 | 12.99 | 0 | 0.70362 | 21.4963 | 0.60429
2024-03-30 | CO-10 | Compressor | 58.4 | 2030.7 | 16.22 | 67.9 | 3.3 | 3.45 | 4.65 | 0 | 0.74194 | 13.1715 | 0.35304
2024-03-30 | CO-11 | Compressor | 92 | 3622.8 | 23.33 | 73.1 | 4.91 | 8.85 | 12.47 | 0 | 0.7097 | 23.5982 | 0.52843
2024-03-30 | CO-12 | Compressor | 78.2 | 2855.1 | 16.08 | 78.3 | 2.32 | 4.81 | 6.4 | 0 | 0.75156 | 18.2368 | 0.35094
2024-03-30 | TU-01 | Turbine | 69 | 4265 | 5.94 | 447.6 | 5 | 2.65 | 3.15 | 0 | 0.84127 | 26.2472 | 0.12001
2024-03-30 | TU-02 | Turbine | 66 | 4767.4 | 5.96 | 452.4 | 5.74 | 2.98 | 3.64 | 0 | 0.81868 | 30.6072 | 0.11893
2024-03-30 | TU-03 | Turbine | 102.2 | 7892.7 | 8.94 | 447.9 | 6.22 | 7.39 | 9.04 | 0 | 0.81748 | 48.0094 | 0.1883
2024-03-30 | TU-04 | Turbine | 88.3 | 6504.4 | 8.5 | 450 | 6.38 | 5.79 | 7.18 | 0 | 0.80641 | 39.3179 | 0.18261
2024-03-30 | TU-05 | Turbine | 64.1 | 4726.1 | 5.58 | 455.3 | 4.59 | 2.76 | 3.36 | 0 | 0.82143 | 28.6594 | 0.11724
2024-03-30 | TU-06 | Turbine | 98.6 | 6364.1 | 9.39 | 450.2 | 6.91 | 6.26 | 7.78 | 0 | 0.80463 | 38.6359 | 0.20137
2024-03-30 | TU-07 | Turbine | 78.6 | 5925.3 | 9.43 | 449 | 4.83 | 5.85 | 6.93 | 0 | 0.84416 | 36.0035 | 0.19248
2024-03-30 | TU-08 | Turbine | 72 | 5100.1 | 8.37 | 452.5 | 5.14 | 4.47 | 5.44 | 0 | 0.82169 | 30.8864 | 0.17613
2024-03-30 | TU-09 | Turbine | 86.7 | 6429.5 | 9.63 | 457 | 6.03 | 6.48 | 8.06 | 0 | 0.80397 | 39.9917 | 0.20154
2024-03-30 | TU-10 | Turbine | 91.7 | 6284.4 | 12.29 | 457.9 | 5.41 | 8.09 | 9.96 | 0 | 0.81225 | 39.3502 | 0.25311
2024-03-30 | TU-11 | Turbine | 63.5 | 4897.9 | 7.27 | 445.8 | 5.47 | 3.73 | 4.48 | 0 | 0.83259 | 30.7636 | 0.14563
2024-03-30 | TU-12 | Turbine | 44.5 | 3600 | 6.3 | 446.8 | 5.08 | 2.37 | 2.82 | 0 | 0.84043 | 23.0583 | 0.1223
2024-03-31 | MO-01 | Motor | 45.7 | 875 | 16 | 48.5 | 2.27 | 1.47 | 1.69 | 0 | 0.86982 | 6.3983 | 0.26413
2024-03-31 | MO-02 | Motor | 85.5 | 1522.4 | 45.08 | 55.1 | 2.77 | 7.19 | 8.57 | 0 | 0.83897 | 11.9374 | 0.71791
2024-03-31 | MO-03 | Motor | 68.6 | 1047.9 | 39.83 | 52.3 | 3.44 | 4.37 | 5.3 | 0 | 0.82453 | 11.4478 | 0.46297
2024-03-31 | MO-04 | Motor | 73 | 1326 | 30.87 | 51 | 3.34 | 4.29 | 5.05 | 0 | 0.8495 | 8.9283 | 0.56562
2024-03-31 | MO-05 | Motor | 85.4 | 1482.3 | 35.48 | 54.5 | 2.77 | 5.51 | 6.48 | 0 | 0.85031 | 11.8137 | 0.54852
2024-03-31 | MO-06 | Motor | 70.6 | 1243 | 31.37 | 55.4 | 2.46 | 4.08 | 4.85 | 0 | 0.84124 | 9.1401 | 0.53063
2024-03-31 | MO-07 | Motor | 40.2 | 875 | 16 | 50.6 | 0.84 | 1.47 | 1.63 | 0 | 0.90184 | 7.0123 | 0.23245
2024-03-31 | MO-08 | Motor | 75 | 1385.4 | 20.62 | 56.7 | 2.06 | 2.99 | 3.52 | 0 | 0.84943 | 9.4027 | 0.37436
2024-03-31 | MO-09 | Motor | 110 | 1944.5 | 32.57 | 53.3 | 4.04 | 6.63 | 8.24 | 0 | 0.80461 | 15.5036 | 0.53149
2024-03-31 | MO-10 | Motor | 69.2 | 1182.7 | 29.39 | 60.7 | 3.6 | 3.64 | 4.45 | 0 | 0.81798 | 9.9273 | 0.44826
2024-03-31 | MO-11 | Motor | 63.6 | 1123.4 | 30.56 | 57.4 | 2.81 | 3.6 | 4.29 | 0 | 0.83916 | 10.6999 | 0.40094
2024-03-31 | MO-12 | Motor | 68.5 | 1283.4 | 30.16 | 54.3 | 2.83 | 4.05 | 4.83 | 0 | 0.83851 | 10.4961 | 0.46017
2024-03-31 | PU-01 | Pump | 69.1 | 1060.9 | 41.32 | 46.9 | 3.11 | 4.59 | 5.86 | 0 | 0.78328 | 11.0116 | 0.53216
2024-03-31 | PU-02 | Pump | 80.8 | 1158.5 | 44.61 | 52.2 | 4.14 | 5.41 | 7.25 | 0 | 0.74621 | 10.0974 | 0.71801
2024-03-31 | PU-03 | Pump | 100.7 | 1359.1 | 65.49 | 56 | 4.53 | 9.32 | 12.81 | 0 | 0.72756 | 14.8368 | 0.8634
2024-03-31 | PU-04 | Pump | 58.2 | 840.1 | 33.25 | 48.8 | 2.62 | 2.92 | 3.73 | 0 | 0.78284 | 7.9251 | 0.47066
2024-03-31 | PU-05 | Pump | 62.7 | 807 | 46.99 | 48.5 | 1 | 3.97 | 4.87 | 0 | 0.8152 | 9.2614 | 0.52584
2024-03-31 | PU-06 | Pump | 50.7 | 753.3 | 35.05 | 45.3 | 2.56 | 2.77 | 3.47 | 0 | 0.79827 | 8.4163 | 0.41229
2024-03-31 | PU-07 | Pump | 91.8 | 1367.5 | 36.15 | 50.8 | 3.83 | 5.18 | 6.77 | 0 | 0.76514 | 11.7678 | 0.5753
2024-03-31 | PU-08 | Pump | 58.2 | 899.2 | 22.23 | 45.6 | 2.66 | 2.09 | 2.66 | 0 | 0.78571 | 6.7634 | 0.39329
2024-03-31 | PU-09 | Pump | 76.1 | 1056.7 | 39.23 | 48.3 | 3.94 | 4.34 | 5.68 | 0 | 0.76408 | 9.4793 | 0.5992
2024-03-31 | PU-10 | Pump | 77.9 | 1073.5 | 33.51 | 54.1 | 4.18 | 3.77 | 5.09 | 0 | 0.74067 | 8.6108 | 0.59112
2024-03-31 | PU-11 | Pump | 57.4 | 838.9 | 22.8 | 45.6 | 3.96 | 2 | 2.63 | 0 | 0.76046 | 7.6576 | 0.34345
2024-03-31 | PU-12 | Pump | 50.2 | 725 | 26.4 | 45.5 | 2.11 | 2 | 2.5 | 0 | 0.8 | 6.4494 | 0.38763
2024-03-31 | CO-01 | Compressor | 90.8 | 3604.3 | 23.87 | 73.7 | 4.47 | 9.01 | 12.62 | 0 | 0.71395 | 23.4151 | 0.53897
2024-03-31 | CO-02 | Compressor | 76.9 | 2794.9 | 19.25 | 76.3 | 4.51 | 5.63 | 7.9 | 0 | 0.71266 | 18.6639 | 0.42328
2024-03-31 | CO-03 | Compressor | 72.4 | 2636.7 | 15.41 | 65 | 4.64 | 4.25 | 5.74 | 0 | 0.74042 | 17.0176 | 0.3373
2024-03-31 | CO-04 | Compressor | 69.3 | 2030.4 | 18.77 | 70.7 | 4.2 | 3.99 | 5.37 | 0 | 0.74302 | 14.8068 | 0.36267
2024-03-31 | CO-05 | Compressor | 69.3 | 2621.6 | 11.44 | 70.1 | 5.18 | 3.14 | 4.42 | 0 | 0.71041 | 17.3873 | 0.25421
2024-03-31 | CO-06 | Compressor | 78.8 | 3018.9 | 21.45 | 72.6 | 3.95 | 6.78 | 9.23 | 0 | 0.73456 | 20.6222 | 0.44758
2024-03-31 | CO-07 | Compressor | 37.6 | 1800 | 17.41 | 65 | 2.47 | 3.28 | 4.27 | 0 | 0.76815 | 12.0347 | 0.35481
2024-03-31 | CO-08 | Compressor | 85.1 | 3361.5 | 17.08 | 74.3 | 4.19 | 6.01 | 8.45 | 0 | 0.71124 | 22.2741 | 0.37937
2024-03-31 | CO-09 | Compressor | 74 | 2619.9 | 19.36 | 66.6 | 4.57 | 5.31 | 7.21 | 0 | 0.73648 | 17.8645 | 0.40359
2024-03-31 | CO-10 | Compressor | 67.3 | 2342.4 | 15.59 | 72.3 | 3.07 | 3.82 | 5.11 | 0 | 0.74755 | 14.4845 | 0.35279
2024-03-31 | CO-11 | Compressor | 85.7 | 2877 | 26.99 | 71.9 | 4.35 | 8.13 | 11.03 | 0 | 0.73708 | 19.4942 | 0.56581
2024-03-31 | CO-12 | Compressor | 75.6 | 2854.5 | 16.84 | 68.3 | 2.86 | 5.03 | 6.66 | 0 | 0.75526 | 18.5056 | 0.35989
2024-03-31 | TU-01 | Turbine | 82.1 | 5720.3 | 6.61 | 449.3 | 6.61 | 3.96 | 4.96 | 0 | 0.79839 | 36.1131 | 0.13735
2024-03-31 | TU-02 | Turbine | 61.9 | 4530.2 | 6.47 | 447.5 | 6.08 | 3.07 | 3.77 | 0 | 0.81432 | 27.4277 | 0.13745
2024-03-31 | TU-03 | Turbine | 76.1 | 5719.3 | 7.18 | 451 | 5.67 | 4.3 | 5.26 | 0 | 0.81749 | 35.3479 | 0.14881
2024-03-31 | TU-04 | Turbine | 67.6 | 4340.1 | 9.29 | 451.8 | 5.77 | 4.22 | 5.14 | 0 | 0.82101 | 27.9175 | 0.18411
2024-03-31 | TU-05 | Turbine | 85 | 6197.9 | 7.66 | 453.7 | 5.81 | 4.97 | 6.1 | 0 | 0.81475 | 37.1388 | 0.16425
2024-03-31 | TU-06 | Turbine | 85.2 | 6436.1 | 11.72 | 453.1 | 5.77 | 7.9 | 9.88 | 0 | 0.7996 | 39.8949 | 0.24765
2024-03-31 | TU-07 | Turbine | 68 | 5207.7 | 6.42 | 449.8 | 4.87 | 3.5 | 4.19 | 0 | 0.83532 | 33.45 | 0.12526
2024-03-31 | TU-08 | Turbine | 35 | 3600 | 4 | 444.7 | 4.98 | 1.51 | 1.78 | 0 | 0.84831 | 20.705 | 0.08597
2024-03-31 | TU-09 | Turbine | 79.3 | 5706.1 | 6.61 | 452.1 | 4.61 | 3.95 | 4.58 | 0 | 0.86245 | 34.346 | 0.13335
2024-03-31 | TU-10 | Turbine | 57.9 | 3791.3 | 5.8 | 448.7 | 5.14 | 2.3 | 2.78 | 0 | 0.82734 | 23.4881 | 0.11836
2024-03-31 | TU-11 | Turbine | 82.3 | 5834.9 | 10.3 | 450.9 | 6.26 | 6.3 | 7.69 | 0 | 0.81925 | 36.2279 | 0.21227
2024-03-31 | TU-12 | Turbine | 73.8 | 5158.5 | 5.62 | 451 | 5.49 | 3.04 | 3.63 | 0 | 0.83747 | 31.5827 | 0.11494
2024-04-01 | MO-01 | Motor | 51.9 | 875 | 19.18 | 51.9 | 2.29 | 1.76 | 2.04 | 0 | 0.86275 | 7.4128 | 0.2752
2024-04-01 | MO-02 | Motor | 81.7 | 1422.2 | 31.43 | 56.4 | 2.67 | 4.68 | 5.45 | 0 | 0.85872 | 12.3707 | 0.44056
2024-04-01 | MO-03 | Motor | 85.3 | 1472.8 | 27.68 | 51.3 | 3.55 | 4.27 | 5.12 | 0 | 0.83398 | 11.3714 | 0.45025
2024-04-01 | MO-04 | Motor | 72.6 | 1435 | 26.62 | 53.4 | 2.77 | 4 | 4.68 | 0 | 0.8547 | 10.9464 | 0.42754
2024-04-01 | MO-05 | Motor | 93.9 | 1481.6 | 41.63 | 62.4 | 3.77 | 6.46 | 8.02 | 0 | 0.80549 | 13.112 | 0.61165
2024-04-01 | MO-06 | Motor | 75.2 | 1170.5 | 24.64 | 54.6 | 2.33 | 3.02 | 3.46 | 181 | 0.87283 | 10.8326 | 0.31941
2024-04-01 | MO-07 | Motor | 61.6 | 1061.7 | 34.19 | 52 | 3.03 | 3.8 | 4.43 | 0 | 0.85779 | 9.9273 | 0.44625
2024-04-01 | MO-08 | Motor | 71.9 | 1169.4 | 28.64 | 54.4 | 4.23 | 3.51 | 4.3 | 0 | 0.81628 | 10.4251 | 0.41247
2024-04-01 | MO-09 | Motor | 81.3 | 1319.2 | 32.28 | 56.4 | 3.91 | 4.46 | 5.45 | 0 | 0.81835 | 9.5618 | 0.56997
2024-04-01 | MO-10 | Motor | 48.9 | 875 | 23.54 | 51.6 | 2.6 | 2.16 | 2.46 | 0 | 0.87805 | 7.2249 | 0.34049
2024-04-01 | MO-11 | Motor | 66.6 | 1181.2 | 27.16 | 52.2 | 3.23 | 3.36 | 3.92 | 0 | 0.85714 | 8.5607 | 0.45791
2024-04-01 | MO-12 | Motor | 67.4 | 1248.6 | 35.56 | 55.9 | 3.52 | 4.65 | 5.61 | 0 | 0.82888 | 10.7042 | 0.52409
2024-04-01 | PU-01 | Pump | 57.8 | 734.3 | 33.71 | 46.5 | 2.62 | 2.59 | 3.28 | 0 | 0.78963 | 8.5813 | 0.38223
2024-04-01 | PU-02 | Pump | 44.3 | 785 | 22.2 | 49.8 | 3.38 | 1.82 | 2.41 | 0 | 0.75519 | 5.6746 | 0.4247
2024-04-01 | PU-03 | Pump | 64.5 | 741.5 | 32.79 | 53 | 2.91 | 2.55 | 3.25 | 0 | 0.78462 | 8.7898 | 0.36975
2024-04-01 | PU-04 | Pump | 85.1 | 1186.3 | 43.47 | 51 | 3.59 | 5.4 | 7.13 | 0 | 0.75736 | 11.0264 | 0.64663
2024-04-01 | PU-05 | Pump | 77.4 | 1077.2 | 36.34 | 51.1 | 2.36 | 4.1 | 5.33 | 0 | 0.76923 | 10.448 | 0.51014
2024-04-01 | PU-06 | Pump | 70.9 | 954.9 | 34.6 | 49.8 | 2.92 | 3.46 | 4.57 | 0 | 0.75711 | 9.6664 | 0.47277
2024-04-01 | PU-07 | Pump | 41 | 725 | 22 | 46.8 | 3.46 | 1.67 | 2.15 | 0 | 0.77674 | 7.9264 | 0.27124
2024-04-01 | PU-08 | Pump | 80 | 1178.3 | 43.51 | 53.8 | 3.25 | 5.37 | 7.15 | 0 | 0.75105 | 11.4506 | 0.62442
2024-04-01 | PU-09 | Pump | 61.5 | 856.6 | 42.52 | 49.7 | 2.62 | 3.81 | 4.82 | 0 | 0.79046 | 8.2689 | 0.58291
2024-04-01 | PU-10 | Pump | 84.4 | 1191 | 55.72 | 46.2 | 4.96 | 6.95 | 9.23 | 0 | 0.75298 | 12.9708 | 0.7116
2024-04-01 | PU-11 | Pump | 74.5 | 1016 | 45.24 | 54.2 | 3.14 | 4.81 | 6.35 | 0 | 0.75748 | 8.0312 | 0.79067
2024-04-01 | PU-12 | Pump | 85.5 | 1239.2 | 51.8 | 51.9 | 3.17 | 6.72 | 8.67 | 0 | 0.77509 | 11.3713 | 0.76244
2024-04-01 | CO-01 | Compressor | 85.6 | 3236.5 | 23.01 | 74.2 | 3.92 | 7.8 | 10.98 | 0 | 0.71038 | 21.0254 | 0.52222
2024-04-01 | CO-02 | Compressor | 100.8 | 3386.3 | 21.12 | 72.8 | 3.62 | 7.49 | 10.17 | 0 | 0.73648 | 20.5356 | 0.49524
2024-04-01 | CO-03 | Compressor | 84.4 | 3169.8 | 22.24 | 69.6 | 5.2 | 7.38 | 10.44 | 0 | 0.7069 | 22.3676 | 0.46675
2024-04-01 | CO-04 | Compressor | 88.2 | 2951.7 | 17.31 | 70.4 | 5.23 | 5.35 | 7.49 | 0 | 0.71429 | 20.3314 | 0.3684
2024-04-01 | CO-05 | Compressor | 88 | 3073 | 21.34 | 75.1 | 5.2 | 6.87 | 9.65 | 0 | 0.71192 | 20.7194 | 0.46575
2024-04-01 | CO-06 | Compressor | 90.4 | 3378 | 18.17 | 71.3 | 4.45 | 6.43 | 8.88 | 0 | 0.7241 | 22.6871 | 0.39141
2024-04-01 | CO-07 | Compressor | 40.8 | 1800 | 10.32 | 62.6 | 4.74 | 1.95 | 2.62 | 0 | 0.74427 | 12.0218 | 0.21794
2024-04-01 | CO-08 | Compressor | 84 | 2925.5 | 24.75 | 73.9 | 4.09 | 7.58 | 10.44 | 0 | 0.72605 | 20.4716 | 0.50997
2024-04-01 | CO-09 | Compressor | 73.2 | 2522.2 | 12.47 | 71 | 4.67 | 3.29 | 4.58 | 0 | 0.71834 | 17.2654 | 0.26527
2024-04-01 | CO-10 | Compressor | 74.6 | 2814.6 | 25.18 | 67.7 | 3.78 | 7.42 | 9.99 | 0 | 0.74274 | 17.9969 | 0.5551
2024-04-01 | CO-11 | Compressor | 69.9 | 2226.4 | 17.31 | 71.9 | 4.06 | 4.03 | 5.5 | 0 | 0.73273 | 15.6486 | 0.35147
2024-04-01 | CO-12 | Compressor | 90 | 3026.9 | 16.74 | 72.5 | 3.94 | 5.31 | 7.28 | 0 | 0.7294 | 20.5714 | 0.35389
2024-04-01 | TU-01 | Turbine | 51.7 | 3770.4 | 4.54 | 448.3 | 6.23 | 1.79 | 2.19 | 0 | 0.81735 | 22.5586 | 0.097081
2024-04-01 | TU-02 | Turbine | 79.8 | 6070.5 | 8.21 | 453 | 5.95 | 5.22 | 6.45 | 0 | 0.8093 | 36.977 | 0.17443
2024-04-01 | TU-03 | Turbine | 76.9 | 5940.9 | 5.92 | 457.2 | 5.74 | 3.68 | 4.53 | 0 | 0.81236 | 35.558 | 0.1274
2024-04-01 | TU-04 | Turbine | 85.3 | 6428.7 | 6.49 | 455.7 | 5.51 | 4.37 | 5.34 | 171 | 0.81835 | 39.4052 | 0.13552
2024-04-01 | TU-05 | Turbine | 66 | 5044 | 6.2 | 447.5 | 5.17 | 3.28 | 3.83 | 0 | 0.8564 | 31.1347 | 0.12301
2024-04-01 | TU-06 | Turbine | 85.2 | 6035.9 | 10.19 | 449.9 | 4.91 | 6.44 | 7.76 | 0 | 0.8299 | 37.2892 | 0.2081
2024-04-01 | TU-07 | Turbine | 75.3 | 5408.9 | 4.3 | 447 | 5.51 | 2.44 | 2.91 | 0 | 0.83849 | 32.2273 | 0.090296
2024-04-01 | TU-08 | Turbine | 78.4 | 6094.9 | 8.41 | 450.5 | 6.4 | 5.37 | 6.68 | 124 | 0.80389 | 38.4237 | 0.17385
2024-04-01 | TU-09 | Turbine | 69.5 | 5306.4 | 8.27 | 453.7 | 5.75 | 4.6 | 5.62 | 0 | 0.81851 | 32.1172 | 0.17498
2024-04-01 | TU-10 | Turbine | 104.9 | 7694.1 | 10.81 | 451.6 | 5.18 | 8.71 | 10.48 | 0 | 0.83111 | 47.5796 | 0.22026
2024-04-01 | TU-11 | Turbine | 79.1 | 5558.5 | 10.58 | 456 | 5.27 | 6.16 | 7.59 | 0 | 0.81159 | 34.934 | 0.21727
2024-04-01 | TU-12 | Turbine | 65.5 | 4618.3 | 5.28 | 450.2 | 6.56 | 2.55 | 3.22 | 0 | 0.79193 | 26.8158 | 0.12008
2024-04-02 | MO-01 | Motor | 97.4 | 1570.4 | 33.75 | 56.8 | 3.64 | 5.55 | 6.75 | 0 | 0.82222 | 12.7278 | 0.53033
2024-04-02 | MO-02 | Motor | 71.9 | 1158.4 | 22.2 | 50.5 | 3.3 | 2.69 | 3.22 | 0 | 0.8354 | 9.9513 | 0.32358
2024-04-02 | MO-03 | Motor | 77.8 | 1243.9 | 36.01 | 55.6 | 4.34 | 4.69 | 5.75 | 0 | 0.81565 | 10.693 | 0.53774
2024-04-02 | MO-04 | Motor | 78 | 1464.7 | 38.53 | 60 | 2.57 | 5.91 | 7.03 | 0 | 0.84068 | 12.9751 | 0.54181
2024-04-02 | MO-05 | Motor | 86.6 | 1475.1 | 24.97 | 60.6 | 4.17 | 3.86 | 4.84 | 0 | 0.79752 | 10.5555 | 0.45853
2024-04-02 | MO-06 | Motor | 69.5 | 1246.2 | 27.04 | 56.8 | 2.57 | 3.53 | 4.19 | 0 | 0.84248 | 10.7542 | 0.38962
2024-04-02 | MO-07 | Motor | 47.8 | 902.6 | 21.47 | 48.1 | 1.04 | 2.03 | 2.25 | 0 | 0.90222 | 6.4383 | 0.34947
2024-04-02 | MO-08 | Motor | 65 | 1087.8 | 30.89 | 56.5 | 2.7 | 3.52 | 4.21 | 0 | 0.8361 | 9.2894 | 0.4532
2024-04-02 | MO-09 | Motor | 78 | 1430.5 | 34.49 | 50.7 | 3.02 | 5.17 | 6.05 | 0 | 0.85455 | 12.675 | 0.47732
2024-04-02 | MO-10 | Motor | 84.1 | 1493.6 | 17.69 | 56.6 | 2.94 | 2.77 | 3.28 | 0 | 0.84451 | 11.4974 | 0.28528
2024-04-02 | MO-11 | Motor | 86 | 1583.3 | 26.18 | 60.8 | 2.13 | 4.34 | 5.15 | 0 | 0.84272 | 10.8162 | 0.47614
2024-04-02 | MO-12 | Motor | 94.5 | 1571.8 | 50.58 | 64 | 3.23 | 8.33 | 10.33 | 0 | 0.80639 | 13.8118 | 0.74791
2024-04-02 | PU-01 | Pump | 58.7 | 817.4 | 31.32 | 39.3 | 3.8 | 2.68 | 3.42 | 0 | 0.78363 | 7.2436 | 0.47214
2024-04-02 | PU-02 | Pump | 75.5 | 1168.2 | 37.81 | 49.7 | 3.94 | 4.62 | 5.96 | 0 | 0.77517 | 11.3559 | 0.52484
2024-04-02 | PU-03 | Pump | 38.2 | 725 | 25.99 | 47.7 | 2.39 | 1.97 | 2.54 | 0 | 0.77559 | 6.6295 | 0.38314
2024-04-02 | PU-04 | Pump | 68.5 | 1062.2 | 43.26 | 49.1 | 2.54 | 4.81 | 6.19 | 0 | 0.77706 | 10.3852 | 0.59604
2024-04-02 | PU-05 | Pump | 69.9 | 1049.5 | 32.05 | 49.9 | 3.25 | 3.52 | 4.6 | 0 | 0.76522 | 9.567 | 0.48082
2024-04-02 | PU-06 | Pump | 55.9 | 944.8 | 22.99 | 48.3 | 3.01 | 2.28 | 2.9 | 0 | 0.78621 | 6.7668 | 0.42856
2024-04-02 | PU-07 | Pump | 88.8 | 1145.4 | 45.48 | 51.7 | 3.38 | 5.46 | 7.06 | 0 | 0.77337 | 11.2048 | 0.63009
2024-04-02 | PU-08 | Pump | 68 | 864.8 | 35.77 | 51 | 2.87 | 3.24 | 4.2 | 0 | 0.77143 | 7.6 | 0.55263
2024-04-02 | PU-09 | Pump | 51.7 | 731.5 | 41.96 | 52.4 | 2.9 | 3.21 | 4.16 | 0 | 0.77163 | 7.7736 | 0.53515
2024-04-02 | PU-10 | Pump | 87 | 1300.7 | 46.38 | 46 | 3.06 | 6.32 | 8.01 | 232 | 0.78901 | 11.6236 | 0.68911
2024-04-02 | PU-11 | Pump | 70.9 | 1025.3 | 44.39 | 50.9 | 3.91 | 4.77 | 6.29 | 0 | 0.75835 | 10.5341 | 0.59711
2024-04-02 | PU-12 | Pump | 83.7 | 1251.4 | 32.48 | 52.9 | 2.97 | 4.26 | 5.65 | 130 | 0.75398 | 9.7973 | 0.57669
2024-04-02 | CO-01 | Compressor | 97.8 | 3737.8 | 23.56 | 69.8 | 3.5 | 9.22 | 12.28 | 0 | 0.75081 | 24.1676 | 0.50812
2024-04-02 | CO-02 | Compressor | 67.2 | 2614.9 | 17.86 | 66.5 | 3.36 | 4.89 | 6.62 | 0 | 0.73867 | 17.556 | 0.37708
2024-04-02 | CO-03 | Compressor | 87.1 | 3262.3 | 27.28 | 72.1 | 3.87 | 9.32 | 12.64 | 0 | 0.73734 | 23.1372 | 0.54631
2024-04-02 | CO-04 | Compressor | 85.9 | 3066.1 | 19.84 | 70.4 | 3.13 | 6.37 | 8.58 | 0 | 0.74242 | 20.5323 | 0.41788
2024-04-02 | CO-05 | Compressor | 94.4 | 3338.9 | 30.51 | 67.7 | 5.19 | 10.67 | 14.73 | 0 | 0.72437 | 23.6838 | 0.62194
2024-04-02 | CO-06 | Compressor | 52.1 | 1800 | 15.18 | 68.3 | 3.82 | 2.86 | 3.85 | 0 | 0.74286 | 10.467 | 0.36782
2024-04-02 | CO-07 | Compressor | 83.4 | 3007.1 | 25.16 | 72.7 | 3.27 | 7.92 | 10.71 | 0 | 0.7395 | 21.4551 | 0.49918
2024-04-02 | CO-08 | Compressor | 65.8 | 2187.5 | 26.56 | 71.4 | 3.56 | 6.08 | 8.18 | 0 | 0.74328 | 14.8295 | 0.5516
2024-04-02 | CO-09 | Compressor | 86.1 | 3188.1 | 20.81 | 73.2 | 4.56 | 6.95 | 9.78 | 0 | 0.71063 | 20.5145 | 0.47674
2024-04-02 | CO-10 | Compressor | 61 | 2027.7 | 16.78 | 69.5 | 4.15 | 3.56 | 4.91 | 0 | 0.72505 | 15.2296 | 0.3224
2024-04-02 | CO-11 | Compressor | 88.2 | 3291.7 | 25.04 | 75.6 | 4.45 | 8.63 | 12.06 | 0 | 0.71559 | 22.14 | 0.54471
2024-04-02 | CO-12 | Compressor | 76.6 | 2837.9 | 18.15 | 69.3 | 3.35 | 5.39 | 7.31 | 0 | 0.73735 | 18.061 | 0.40474
2024-04-02 | TU-01 | Turbine | 77.8 | 5933.7 | 7.32 | 449 | 5.72 | 4.55 | 5.47 | 0 | 0.83181 | 35.7716 | 0.15291
2024-04-02 | TU-02 | Turbine | 78.6 | 6050.1 | 7.63 | 450 | 4.74 | 4.83 | 5.8 | 0 | 0.83276 | 35.8808 | 0.16165
2024-04-02 | TU-03 | Turbine | 71.2 | 5375.2 | 8.65 | 448.6 | 5.2 | 4.87 | 5.8 | 0 | 0.83966 | 33.0414 | 0.17554
2024-04-02 | TU-04 | Turbine | 79.4 | 5176 | 8.54 | 448.6 | 5.37 | 4.63 | 5.61 | 0 | 0.82531 | 31.5558 | 0.17778
2024-04-02 | TU-05 | Turbine | 82.5 | 6168.1 | 9.13 | 452.3 | 5.1 | 5.9 | 7.11 | 0 | 0.82982 | 38.3659 | 0.18532
2024-04-02 | TU-06 | Turbine | 66.2 | 4674.2 | 6.13 | 449.6 | 4.65 | 3 | 3.54 | 0 | 0.84746 | 29.9721 | 0.11811
2024-04-02 | TU-07 | Turbine | 57.9 | 4648.9 | 5.96 | 454 | 6.37 | 2.9 | 3.67 | 0 | 0.79019 | 27.4267 | 0.13381
2024-04-02 | TU-08 | Turbine | 78.4 | 5415.3 | 7.07 | 450.5 | 5.23 | 4.01 | 4.8 | 0 | 0.83542 | 33.6049 | 0.14284
2024-04-02 | TU-09 | Turbine | 68.7 | 4819.7 | 7.47 | 456.7 | 4.49 | 3.77 | 4.62 | 0 | 0.81602 | 28.3639 | 0.16288
2024-04-02 | TU-10 | Turbine | 64.7 | 4903.9 | 7.2 | 449 | 5.03 | 3.7 | 4.37 | 0 | 0.84668 | 30.4192 | 0.14366
2024-04-02 | TU-11 | Turbine | 73.5 | 5277.9 | 8.49 | 452.4 | 5.71 | 4.69 | 5.74 | 0 | 0.81707 | 31.4928 | 0.18226
2024-04-02 | TU-12 | Turbine | 63.4 | 4787 | 7.49 | 446 | 4.86 | 3.75 | 4.46 | 0 | 0.84081 | 28.3188 | 0.15749
2024-04-03 | MO-01 | Motor | 76.4 | 1276.9 | 34.87 | 56.4 | 1.92 | 4.66 | 5.43 | 0 | 0.8582 | 12.8402 | 0.42289
2024-04-03 | MO-02 | Motor | 74.2 | 1386.9 | 17.39 | 55.1 | 1.63 | 2.53 | 2.9 | 0 | 0.87241 | 11.6049 | 0.2499
2024-04-03 | MO-03 | Motor | 73.9 | 1292.7 | 32.03 | 56.8 | 2.82 | 4.34 | 5.09 | 0 | 0.85265 | 10.0725 | 0.50534
2024-04-03 | MO-04 | Motor | 94.8 | 1585.6 | 35.21 | 57 | 5.19 | 5.85 | 7.41 | 23 | 0.78947 | 14.2042 | 0.52168
2024-04-03 | MO-05 | Motor | 87.5 | 1573.2 | 37.2 | 52.8 | 3.37 | 6.13 | 7.29 | 0 | 0.84088 | 12.7556 | 0.57152
2024-04-03 | MO-06 | Motor | 73.9 | 1453.1 | 36.92 | 47.6 | 3.21 | 5.62 | 6.54 | 0 | 0.85933 | 10.9447 | 0.59755
2024-04-03 | MO-07 | Motor | 70.5 | 1352.2 | 29.44 | 53.6 | 3.37 | 4.17 | 4.96 | 0 | 0.84073 | 11.2823 | 0.43963
2024-04-03 | MO-08 | Motor | 79.6 | 1299.6 | 35.62 | 61.5 | 2.06 | 4.85 | 5.74 | 0 | 0.84495 | 11.7628 | 0.48798
2024-04-03 | MO-09 | Motor | 77.2 | 1483.3 | 25.22 | 61.1 | 2.08 | 3.92 | 4.63 | 0 | 0.84665 | 11.7715 | 0.39332
2024-04-03 | MO-10 | Motor | 94.7 | 1687.1 | 34.71 | 53.3 | 3.82 | 6.13 | 7.4 | 0 | 0.82838 | 11.8946 | 0.62213
2024-04-03 | MO-11 | Motor | 77.7 | 1349.9 | 31.73 | 55 | 2.18 | 4.48 | 5.3 | 0 | 0.84528 | 10.0406 | 0.52786
2024-04-03 | MO-12 | Motor | 71.8 | 1276.3 | 29.15 | 50.5 | 3.76 | 3.9 | 4.57 | 0 | 0.85339 | 11.0309 | 0.41429
2024-04-03 | PU-01 | Pump | 73.7 | 1078.4 | 33.5 | 48.9 | 3.17 | 3.78 | 4.92 | 0 | 0.76829 | 8.5636 | 0.57452
2024-04-03 | PU-02 | Pump | 75.9 | 1203.2 | 40.39 | 47.7 | 4.16 | 5.09 | 6.77 | 0 | 0.75185 | 11.6689 | 0.58017
2024-04-03 | PU-03 | Pump | 69.6 | 958.4 | 43.02 | 51 | 3.61 | 4.32 | 5.79 | 0 | 0.74611 | 9.3319 | 0.62045
2024-04-03 | PU-04 | Pump | 81.5 | 1184.7 | 38.08 | 57.7 | 3.14 | 4.72 | 6.3 | 0 | 0.74921 | 9.2198 | 0.68332
2024-04-03 | PU-05 | Pump | 83.2 | 1449.3 | 43.93 | 52.9 | 3.14 | 6.67 | 8.6 | 0 | 0.77558 | 11.5943 | 0.74174
2024-04-03 | PU-06 | Pump | 75.5 | 1125.7 | 59.34 | 46.6 | 3.58 | 7 | 9.02 | 0 | 0.77605 | 12.4581 | 0.72403
2024-04-03 | PU-07 | Pump | 91 | 1413.7 | 66.61 | 50 | 3.28 | 9.86 | 12.86 | 0 | 0.76672 | 14.8786 | 0.86433
2024-04-03 | PU-08 | Pump | 81.6 | 1154.5 | 40.56 | 57.1 | 3.76 | 4.9 | 6.64 | 0 | 0.73795 | 11.8269 | 0.56143
2024-04-03 | PU-09 | Pump | 75.3 | 1032.2 | 33.61 | 52.6 | 2.81 | 3.63 | 4.62 | 0 | 0.78571 | 9.2341 | 0.50032
2024-04-03 | PU-10 | Pump | 30.7 | 725 | 22 | 44.2 | 2.28 | 1.67 | 2.09 | 0 | 0.79904 | 6.1705 | 0.33871
2024-04-03 | PU-11 | Pump | 71.8 | 958.5 | 31.18 | 49 | 2.56 | 3.13 | 3.93 | 0 | 0.79644 | 9.9952 | 0.39319
2024-04-03 | PU-12 | Pump | 98.7 | 1428.8 | 45.69 | 56 | 4.08 | 6.84 | 9.26 | 0 | 0.73866 | 12.0134 | 0.77081
2024-04-03 | CO-01 | Compressor | 87.4 | 3182.3 | 23.81 | 79.5 | 4.85 | 7.93 | 11.32 | 0 | 0.70053 | 21.0101 | 0.53879
2024-04-03 | CO-02 | Compressor | 110 | 3638.4 | 35 | 77 | 3.78 | 13.34 | 18.48 | 0 | 0.72186 | 25.3602 | 0.7287
2024-04-03 | CO-03 | Compressor | 88.6 | 3261.2 | 25.29 | 68.1 | 3.89 | 8.64 | 11.86 | 0 | 0.7285 | 21.1267 | 0.56137
2024-04-03 | CO-04 | Compressor | 85.3 | 3484 | 17.27 | 73.1 | 3.64 | 6.3 | 8.7 | 0 | 0.72414 | 22.8156 | 0.38132
2024-04-03 | CO-05 | Compressor | 70.2 | 2155.9 | 21.6 | 71.2 | 2.79 | 4.88 | 6.46 | 0 | 0.75542 | 14.8829 | 0.43405
2024-04-03 | CO-06 | Compressor | 58.9 | 2359.3 | 20.25 | 62.7 | 3.21 | 5 | 6.49 | 0 | 0.77042 | 16.8864 | 0.38433
2024-04-03 | CO-07 | Compressor | 68.6 | 2442.7 | 12.54 | 70.8 | 3.12 | 3.21 | 4.25 | 0 | 0.75529 | 15.4505 | 0.27507
2024-04-03 | CO-08 | Compressor | 80.7 | 3086.7 | 27.65 | 72.8 | 4.35 | 8.94 | 12.19 | 0 | 0.73339 | 20.4978 | 0.5947
2024-04-03 | CO-09 | Compressor | 80.3 | 2965.7 | 20.32 | 74 | 4.22 | 6.31 | 8.72 | 0 | 0.72362 | 21.1582 | 0.41213
2024-04-03 | CO-10 | Compressor | 69.5 | 2634 | 11.76 | 65.4 | 3.48 | 3.24 | 4.36 | 0 | 0.74312 | 17.5436 | 0.24852
2024-04-03 | CO-11 | Compressor | 70.8 | 2844.6 | 16.48 | 78 | 4.05 | 4.91 | 7 | 0 | 0.70143 | 19.4199 | 0.36046
2024-04-03 | CO-12 | Compressor | 79.5 | 3039.4 | 24.1 | 75.9 | 3.42 | 7.67 | 10.51 | 0 | 0.72978 | 21.0738 | 0.49872
2024-04-03 | TU-01 | Turbine | 64.9 | 5300.5 | 8.66 | 447.8 | 3.98 | 4.81 | 5.54 | 0 | 0.86823 | 32.0432 | 0.17289
2024-04-03 | TU-02 | Turbine | 67.5 | 4498.8 | 4.98 | 443.6 | 5.13 | 2.35 | 2.81 | 0 | 0.8363 | 26.6732 | 0.10535
2024-04-03 | TU-03 | Turbine | 58 | 4362 | 5.22 | 447.9 | 5.35 | 2.38 | 2.83 | 0 | 0.84099 | 25.8825 | 0.10934
2024-04-03 | TU-04 | Turbine | 74.2 | 5943.8 | 6.21 | 447.7 | 6.09 | 3.86 | 4.74 | 0 | 0.81435 | 35.7614 | 0.13255
2024-04-03 | TU-05 | Turbine | 73.7 | 5334 | 7.45 | 448.4 | 4.98 | 4.16 | 4.89 | 0 | 0.85072 | 33.6347 | 0.14539
2024-04-03 | TU-06 | Turbine | 57.9 | 4599 | 6.18 | 451.5 | 5.2 | 2.98 | 3.63 | 0 | 0.82094 | 28.1297 | 0.12905
2024-04-03 | TU-07 | Turbine | 62.7 | 3969.6 | 7.21 | 449.4 | 4.71 | 3 | 3.56 | 208 | 0.8427 | 25.2184 | 0.14117
2024-04-03 | TU-08 | Turbine | 53.6 | 3600 | 4.3 | 449.7 | 6.01 | 1.62 | 1.97 | 0 | 0.82234 | 22.6456 | 0.086993
2024-04-03 | TU-09 | Turbine | 75 | 5438.8 | 6.22 | 446.3 | 5.87 | 3.54 | 4.26 | 0 | 0.83099 | 34.4745 | 0.12357
2024-04-03 | TU-10 | Turbine | 86.1 | 5881.1 | 8.33 | 456.9 | 5.93 | 5.13 | 6.41 | 0 | 0.80031 | 36.6775 | 0.17477
2024-04-03 | TU-11 | Turbine | 70.1 | 5148.1 | 5.74 | 449.3 | 3.9 | 3.09 | 3.56 | 0 | 0.86798 | 31.5755 | 0.11275
2024-04-03 | TU-12 | Turbine | 63.9 | 4245 | 6.21 | 446.5 | 5.78 | 2.76 | 3.33 | 0 | 0.82883 | 24.9899 | 0.13325
2024-04-04 | MO-01 | Motor | 60.8 | 1159.7 | 34.18 | 57.5 | 2.04 | 4.15 | 4.82 | 0 | 0.861 | 11.5874 | 0.41597
2024-04-04 | MO-02 | Motor | 83.1 | 1433.9 | 20.86 | 52.4 | 2.64 | 3.13 | 3.67 | 0 | 0.85286 | 11.3326 | 0.32385
2024-04-04 | MO-03 | Motor | 72.7 | 1409.6 | 29.67 | 57 | 3.14 | 4.38 | 5.26 | 0 | 0.8327 | 11.4673 | 0.4587
2024-04-04 | MO-04 | Motor | 69 | 1202.7 | 16 | 53.7 | 3.84 | 2.02 | 2.44 | 216 | 0.82787 | 8.8262 | 0.27645
2024-04-04 | MO-05 | Motor | 76.6 | 1427.9 | 32.79 | 53.4 | 2.95 | 4.9 | 5.72 | 0 | 0.85664 | 10.0941 | 0.56667
2024-04-04 | MO-06 | Motor | 49.4 | 937.4 | 22.46 | 54 | 2.33 | 2.2 | 2.55 | 0 | 0.86275 | 7.9833 | 0.31942
2024-04-04 | MO-07 | Motor | 80.5 | 1302.8 | 29.06 | 56.6 | 3.81 | 3.97 | 4.71 | 0 | 0.84289 | 10.008 | 0.47062
2024-04-04 | MO-08 | Motor | 65 | 1095.1 | 31.77 | 51.5 | 3.85 | 3.64 | 4.33 | 0 | 0.84065 | 8.118 | 0.53338
2024-04-04 | MO-09 | Motor | 72.5 | 1373 | 37.02 | 51.8 | 2.43 | 5.32 | 6.21 | 0 | 0.85668 | 11.1824 | 0.55534
2024-04-04 | MO-10 | Motor | 76.9 | 1439 | 30.86 | 53.6 | 3.03 | 4.65 | 5.58 | 0 | 0.83333 | 11.6042 | 0.48086
2024-04-04 | MO-11 | Motor | 86.7 | 1509.1 | 42.25 | 59.6 | 3.1 | 6.68 | 8.06 | 0 | 0.82878 | 13.1559 | 0.61265
2024-04-04 | MO-12 | Motor | 60.3 | 1024.8 | 27.79 | 51.9 | 2.31 | 2.98 | 3.42 | 0 | 0.87135 | 7.7072 | 0.44374
2024-04-04 | PU-01 | Pump | 74.2 | 1030.7 | 43.58 | 48.7 | 4.24 | 4.7 | 6.28 | 0 | 0.74841 | 9.0167 | 0.69648
2024-04-04 | PU-02 | Pump | 73.6 | 1169.2 | 33.94 | 51.1 | 3.65 | 4.16 | 5.43 | 0 | 0.76611 | 9.8275 | 0.55253
2024-04-04 | PU-03 | Pump | 77.9 | 1070.6 | 60.98 | 53.9 | 3.36 | 6.84 | 9.22 | 0 | 0.74187 | 12.3684 | 0.74545
2024-04-04 | PU-04 | Pump | 76 | 1159.5 | 29.89 | 52.9 | 2.07 | 3.63 | 4.66 | 0 | 0.77897 | 9.0128 | 0.51705
2024-04-04 | PU-05 | Pump | 95.5 | 1321 | 52.04 | 52.2 | 3.4 | 7.2 | 9.51 | 0 | 0.7571 | 12.2541 | 0.77607
2024-04-04 | PU-06 | Pump | 81.6 | 1182.6 | 32.67 | 53.1 | 4.14 | 4.05 | 5.4 | 0 | 0.75 | 10.1865 | 0.53011
2024-04-04 | PU-07 | Pump | 75.6 | 1227.2 | 63.11 | 49.3 | 2.81 | 8.11 | 10.52 | 0 | 0.77091 | 12.3867 | 0.8493
2024-04-04 | PU-08 | Pump | 73.9 | 1107.8 | 31.07 | 51.5 | 3.81 | 3.6 | 4.75 | 0 | 0.75789 | 7.8378 | 0.60604
2024-04-04 | PU-09 | Pump | 55.5 | 892.3 | 22 | 48.7 | 2.71 | 2.06 | 2.58 | 0 | 0.79845 | 7.5824 | 0.34026
2024-04-04 | PU-10 | Pump | 67.6 | 971.7 | 30.74 | 49.9 | 3.52 | 3.13 | 4.13 | 0 | 0.75787 | 7.1994 | 0.57366
2024-04-04 | PU-11 | Pump | 56.5 | 868.7 | 23.75 | 45 | 2.57 | 2.16 | 2.73 | 0 | 0.79121 | 7.6138 | 0.35856
2024-04-04 | PU-12 | Pump | 65.3 | 882.5 | 41.58 | 45.7 | 4.18 | 3.84 | 5.05 | 0 | 0.7604 | 8.8604 | 0.56995
2024-04-04 | CO-01 | Compressor | 70.3 | 2445.7 | 21.59 | 67.5 | 3.31 | 5.53 | 7.39 | 0 | 0.74831 | 16.4343 | 0.44967
2024-04-04 | CO-02 | Compressor | 62.8 | 2534.5 | 18.67 | 65.7 | 3.43 | 4.95 | 6.59 | 0 | 0.75114 | 16.005 | 0.41175
2024-04-04 | CO-03 | Compressor | 99.7 | 3575.4 | 22.65 | 71.2 | 3.88 | 8.48 | 11.9 | 0 | 0.71261 | 23.2253 | 0.51237
2024-04-04 | CO-04 | Compressor | 81.3 | 3212.1 | 17.38 | 72.8 | 4.05 | 5.85 | 8.19 | 0 | 0.71429 | 20.1339 | 0.40678
2024-04-04 | CO-05 | Compressor | 45.5 | 1800 | 11.4 | 71 | 3.14 | 2.15 | 2.9 | 0 | 0.74138 | 14.1043 | 0.20561
2024-04-04 | CO-06 | Compressor | 57.7 | 2008.3 | 14.81 | 66.2 | 3.92 | 3.11 | 4.17 | 0 | 0.7458 | 12.7396 | 0.32733
2024-04-04 | CO-07 | Compressor | 73.4 | 2418.9 | 15.01 | 73.4 | 3.71 | 3.8 | 5.2 | 0 | 0.73077 | 16.6951 | 0.31147
2024-04-04 | CO-08 | Compressor | 80 | 2852.4 | 22.19 | 74.6 | 4.8 | 6.63 | 9.25 | 0 | 0.71676 | 18.6593 | 0.49573
2024-04-04 | CO-09 | Compressor | 75.2 | 2604.9 | 24.79 | 70.4 | 3.89 | 6.76 | 9.29 | 0 | 0.72766 | 18.055 | 0.51454
2024-04-04 | CO-10 | Compressor | 45 | 1800 | 11.81 | 72.1 | 3.65 | 2.23 | 3.05 | 0 | 0.73115 | 11.869 | 0.25697
2024-04-04 | CO-11 | Compressor | 68.8 | 2284.6 | 13.27 | 64.7 | 4.22 | 3.17 | 4.24 | 0 | 0.74764 | 14.7696 | 0.28708
2024-04-04 | CO-12 | Compressor | 50 | 1800 | 12.36 | 60.4 | 4.49 | 2.33 | 3.18 | 0 | 0.7327 | 11.755 | 0.27052
2024-04-04 | TU-01 | Turbine | 70.2 | 5118.3 | 7.25 | 455.6 | 6 | 3.88 | 4.79 | 0 | 0.81002 | 31.5603 | 0.15177
2024-04-04 | TU-02 | Turbine | 92.2 | 7168.9 | 8.43 | 449.3 | 6.7 | 6.33 | 7.92 | 0 | 0.79924 | 44.8732 | 0.1765
2024-04-04 | TU-03 | Turbine | 69.7 | 4663.9 | 8.29 | 451.7 | 5.55 | 4.05 | 4.98 | 0 | 0.81325 | 27.8245 | 0.17898
2024-04-04 | TU-04 | Turbine | 78.1 | 6042.5 | 5.39 | 456.8 | 5.45 | 3.41 | 4.1 | 0 | 0.83171 | 35.3255 | 0.11606
2024-04-04 | TU-05 | Turbine | 56.8 | 3798.7 | 7.32 | 443.2 | 5.31 | 2.91 | 3.44 | 0 | 0.84593 | 22.7867 | 0.15097
2024-04-04 | TU-06 | Turbine | 71.3 | 4573.9 | 4.87 | 445.8 | 4.87 | 2.33 | 2.78 | 0 | 0.83813 | 27.984 | 0.099342
2024-04-04 | TU-07 | Turbine | 52.1 | 3600 | 6.9 | 446.2 | 5.35 | 2.6 | 3.1 | 0 | 0.83871 | 21.9843 | 0.14101
2024-04-04 | TU-08 | Turbine | 50.6 | 3613.5 | 6.84 | 450.4 | 4.19 | 2.59 | 3.03 | 0 | 0.85479 | 23.5302 | 0.12877
2024-04-04 | TU-09 | Turbine | 53.4 | 4168.5 | 6.4 | 445.2 | 5.62 | 2.79 | 3.39 | 0 | 0.82301 | 26.7228 | 0.12686
2024-04-04 | TU-10 | Turbine | 50.3 | 4060.1 | 4.98 | 449.8 | 4.9 | 2.12 | 2.49 | 0 | 0.85141 | 24.4451 | 0.10186
2024-04-04 | TU-11 | Turbine | 51.9 | 4035.1 | 4.66 | 442 | 5.1 | 1.97 | 2.3 | 0 | 0.85652 | 25.8659 | 0.08892
2024-04-04 | TU-12 | Turbine | 75.4 | 4784.9 | 6.7 | 451.7 | 5.65 | 3.36 | 4.08 | 0 | 0.82353 | 29.6489 | 0.13761
2024-04-05 | MO-01 | Motor | 49 | 875 | 19.73 | 54.1 | 3.49 | 1.81 | 2.18 | 0 | 0.83028 | 6.4427 | 0.33837
2024-04-05 | MO-02 | Motor | 95.9 | 1728.3 | 25.73 | 55.6 | 3.46 | 4.66 | 5.62 | 0 | 0.82918 | 12.5897 | 0.4464
2024-04-05 | MO-03 | Motor | 103.9 | 1856.6 | 54.7 | 60 | 3.14 | 10.64 | 12.77 | 0 | 0.8332 | 15.9081 | 0.80274
2024-04-05 | MO-04 | Motor | 74.2 | 1146.4 | 30.43 | 59.3 | 2.15 | 3.65 | 4.38 | 0 | 0.83333 | 9.0283 | 0.48514
2024-04-05 | MO-05 | Motor | 84.5 | 1529.2 | 35.99 | 52.8 | 4.36 | 5.76 | 6.93 | 0 | 0.83117 | 11.9071 | 0.582
2024-04-05 | MO-06 | Motor | 67 | 1167.4 | 27.46 | 53.7 | 2.33 | 3.36 | 3.9 | 0 | 0.86154 | 9.8369 | 0.39647
2024-04-05 | MO-07 | Motor | 91.6 | 1574.9 | 41.48 | 62.3 | 3.89 | 6.84 | 8.47 | 0 | 0.80756 | 12.8627 | 0.65849
2024-04-05 | MO-08 | Motor | 63.5 | 1052.7 | 33.23 | 59.1 | 2.17 | 3.66 | 4.43 | 0 | 0.82619 | 9.0807 | 0.48785
2024-04-05 | MO-09 | Motor | 92.2 | 1670.5 | 36.44 | 63.9 | 2.8 | 6.37 | 7.78 | 0 | 0.81877 | 13.1368 | 0.59223
2024-04-05 | MO-10 | Motor | 83.4 | 1482.5 | 27.52 | 57 | 3.36 | 4.27 | 5.13 | 0 | 0.83236 | 11.2373 | 0.45652
2024-04-05 | MO-11 | Motor | 48.8 | 875 | 33.17 | 53.3 | 2.13 | 3.04 | 3.54 | 0 | 0.85876 | 8.9718 | 0.39457
2024-04-05 | MO-12 | Motor | 92.5 | 1604.9 | 37.37 | 57.8 | 2.46 | 6.28 | 7.48 | 0 | 0.83957 | 12.3315 | 0.60657
2024-04-05 | PU-01 | Pump | 75.4 | 1125.4 | 29.92 | 46.1 | 2.67 | 3.53 | 4.49 | 0 | 0.78619 | 9.6295 | 0.46627
2024-04-05 | PU-02 | Pump | 56 | 761.7 | 28.76 | 50.8 | 3.12 | 2.29 | 2.97 | 0 | 0.77104 | 5.9481 | 0.49931
2024-04-05 | PU-03 | Pump | 86.7 | 1348.7 | 39.19 | 55.4 | 3.95 | 5.54 | 7.43 | 0 | 0.74563 | 11.2019 | 0.66328
2024-04-05 | PU-04 | Pump | 65.1 | 1000.8 | 31.15 | 47.4 | 3.14 | 3.26 | 4.24 | 0 | 0.76887 | 7.7623 | 0.54623
2024-04-05 | PU-05 | Pump | 94.9 | 1394.3 | 48.49 | 54.7 | 4.99 | 7.08 | 9.67 | 0 | 0.73216 | 14.0243 | 0.68952
2024-04-05 | PU-06 | Pump | 85 | 1253.9 | 48.95 | 55.2 | 3.34 | 6.43 | 8.57 | 0 | 0.75029 | 12.036 | 0.71203
2024-04-05 | PU-07 | Pump | 68.2 | 1014.4 | 44.77 | 45.1 | 3.56 | 4.76 | 6.13 | 0 | 0.77651 | 9.775 | 0.62711
2024-04-05 | PU-08 | Pump | 110 | 1610.3 | 57.77 | 60 | 4.36 | 9.74 | 13.29 | 0 | 0.73288 | 13.4716 | 0.98652
2024-04-05 | PU-09 | Pump | 85 | 1195.3 | 35.46 | 53.6 | 2.77 | 4.44 | 5.8 | 0 | 0.76552 | 9.2917 | 0.62421
2024-04-05 | PU-10 | Pump | 78.3 | 1125.8 | 39.28 | 50.1 | 3.77 | 4.63 | 6.08 | 0 | 0.76151 | 10.9713 | 0.55417
2024-04-05 | PU-11 | Pump | 95.4 | 1326.8 | 61.29 | 49.6 | 2.9 | 8.52 | 10.92 | 0 | 0.78022 | 13.7606 | 0.79357
2024-04-05 | PU-12 | Pump | 65.8 | 801.4 | 32.57 | 55.3 | 4.1 | 2.73 | 3.74 | 0 | 0.72995 | 6.5869 | 0.56779
2024-04-05 | CO-01 | Compressor | 64.1 | 2332.6 | 10.94 | 69.2 | 3.06 | 2.67 | 3.55 | 0 | 0.75211 | 13.8311 | 0.25667
2024-04-05 | CO-02 | Compressor | 83.5 | 2813.2 | 20.26 | 72.5 | 4.17 | 5.97 | 8.29 | 0 | 0.72014 | 20.181 | 0.41078
2024-04-05 | CO-03 | Compressor | 68.5 | 2549.5 | 16.7 | 69.6 | 4.21 | 4.46 | 6.04 | 0 | 0.73841 | 17.8842 | 0.33773
2024-04-05 | CO-04 | Compressor | 65.5 | 2556 | 17 | 68.4 | 4.03 | 4.55 | 6.2 | 0 | 0.73387 | 17.1023 | 0.36252
2024-04-05 | CO-05 | Compressor | 26.9 | 1800 | 10.19 | 59.3 | 3.7 | 1.92 | 2.54 | 0 | 0.75591 | 11.8099 | 0.21507
2024-04-05 | CO-06 | Compressor | 58.4 | 2150.5 | 15.64 | 67.5 | 4.39 | 3.52 | 4.85 | 0 | 0.72577 | 14.1762 | 0.34212
2024-04-05 | CO-07 | Compressor | 69.7 | 2668.6 | 16.25 | 68.2 | 3.97 | 4.54 | 6.07 | 0 | 0.74794 | 16.4681 | 0.36859
2024-04-05 | CO-08 | Compressor | 90.4 | 2971.4 | 23.65 | 74.9 | 4.47 | 7.36 | 10.16 | 0 | 0.72441 | 20.6452 | 0.49212
2024-04-05 | CO-09 | Compressor | 63.7 | 2198.3 | 15.17 | 70.1 | 3.69 | 3.49 | 4.69 | 0 | 0.74414 | 14.3987 | 0.32572
2024-04-05 | CO-10 | Compressor | 83.6 | 3273.9 | 24.45 | 78.6 | 4 | 8.38 | 11.83 | 0 | 0.70837 | 22.4281 | 0.52746
2024-04-05 | CO-11 | Compressor | 81.7 | 2926.7 | 20.11 | 74.6 | 3.38 | 6.16 | 8.29 | 0 | 0.74306 | 19.0467 | 0.43525
2024-04-05 | CO-12 | Compressor | 106.5 | 3906.5 | 22.47 | 75.1 | 5.14 | 9.19 | 13.02 | 0 | 0.70584 | 25.7517 | 0.5056
2024-04-05 | TU-01 | Turbine | 55.3 | 3906.8 | 5.49 | 446.2 | 4.87 | 2.25 | 2.67 | 0 | 0.8427 | 23.5507 | 0.11337
2024-04-05 | TU-02 | Turbine | 64.5 | 4783.6 | 4.98 | 450.6 | 4.84 | 2.5 | 2.98 | 0 | 0.83893 | 29.2054 | 0.10204
2024-04-05 | TU-03 | Turbine | 65.8 | 4772.8 | 5.9 | 446.9 | 6.1 | 2.95 | 3.58 | 0 | 0.82402 | 29.8057 | 0.12011
2024-04-05 | TU-04 | Turbine | 69.9 | 4262.1 | 8.34 | 445.6 | 6 | 3.72 | 4.46 | 0 | 0.83408 | 25.895 | 0.17223
2024-04-05 | TU-05 | Turbine | 78.3 | 5379.3 | 5.01 | 453.4 | 4.89 | 2.82 | 3.38 | 0 | 0.83432 | 34.3424 | 0.098421
2024-04-05 | TU-06 | Turbine | 86.2 | 6362.9 | 10.65 | 455.1 | 5.91 | 7.09 | 8.8 | 0 | 0.80568 | 38.6735 | 0.22755
2024-04-05 | TU-07 | Turbine | 66 | 4614 | 5.21 | 449.4 | 5.34 | 2.52 | 2.97 | 0 | 0.84848 | 28.2621 | 0.10509
2024-04-05 | TU-08 | Turbine | 89.9 | 6366 | 7.24 | 454 | 5.82 | 4.83 | 5.94 | 0 | 0.81313 | 39.9533 | 0.14867
2024-04-05 | TU-09 | Turbine | 73.1 | 5636.1 | 5.53 | 452.6 | 4.54 | 3.26 | 3.88 | 0 | 0.84021 | 35.4745 | 0.10937
2024-04-05 | TU-10 | Turbine | 73.4 | 5213.9 | 7.27 | 453.3 | 6.58 | 3.97 | 5.03 | 0 | 0.78926 | 32.3116 | 0.15567
2024-04-05 | TU-11 | Turbine | 63.7 | 4065.7 | 4.72 | 451.5 | 5.19 | 2.01 | 2.46 | 0 | 0.81707 | 25.0341 | 0.098266
2024-04-05 | TU-12 | Turbine | 61.8 | 4213.2 | 5.43 | 451.9 | 6.14 | 2.4 | 2.95 | 0 | 0.81356 | 25.8231 | 0.11424
2024-04-06 | MO-01 | Motor | 51.2 | 875 | 16.46 | 54.4 | 2.23 | 1.51 | 1.78 | 0 | 0.84831 | 7.8165 | 0.22772
2024-04-06 | MO-02 | Motor | 54.4 | 910.7 | 19.46 | 51.5 | 3.04 | 1.86 | 2.19 | 0 | 0.84932 | 7.9814 | 0.27439
2024-04-06 | MO-03 | Motor | 81.6 | 1358.9 | 30.87 | 54 | 2.52 | 4.39 | 5.21 | 0 | 0.84261 | 11.8034 | 0.4414
2024-04-06 | MO-04 | Motor | 80.6 | 1541.7 | 37.35 | 60.1 | 1.69 | 6.03 | 6.98 | 0 | 0.8639 | 13.9193 | 0.50146
2024-04-06 | MO-05 | Motor | 75.9 | 1343.3 | 28.92 | 51.6 | 3.89 | 4.07 | 4.89 | 0 | 0.83231 | 11.029 | 0.44338
2024-04-06 | MO-06 | Motor | 105.1 | 1854.4 | 45.77 | 55.8 | 2.52 | 8.89 | 10.59 | 0 | 0.83947 | 14.9201 | 0.70978
2024-04-06 | MO-07 | Motor | 96.3 | 1814.5 | 37 | 58.1 | 3.03 | 7.03 | 8.41 | 0 | 0.83591 | 14.498 | 0.58008
2024-04-06 | MO-08 | Motor | 70.2 | 1088.7 | 22.44 | 53.9 | 3.73 | 2.56 | 3.08 | 0 | 0.83117 | 8.5967 | 0.35828
2024-04-06 | MO-09 | Motor | 73.8 | 1373.9 | 31.77 | 57.9 | 2.55 | 4.57 | 5.36 | 0 | 0.85261 | 10.9514 | 0.48943
2024-04-06 | MO-10 | Motor | 105.5 | 1898.7 | 37.27 | 61.5 | 2.95 | 7.41 | 8.81 | 0 | 0.84109 | 14.4231 | 0.61083
2024-04-06 | MO-11 | Motor | 68.2 | 1250.2 | 37.12 | 54.2 | 2.78 | 4.86 | 5.68 | 0 | 0.85563 | 11.2802 | 0.50354
2024-04-06 | MO-12 | Motor | 98.3 | 1739.3 | 42.81 | 57.1 | 2.73 | 7.8 | 9.21 | 0 | 0.84691 | 14.7988 | 0.62235
2024-04-06 | PU-01 | Pump | 92.5 | 1246.3 | 45.92 | 52.1 | 4.25 | 5.99 | 7.99 | 0 | 0.74969 | 11.0538 | 0.72283
2024-04-06 | PU-02 | Pump | 76.2 | 1066.4 | 44.49 | 48.7 | 3.4 | 4.97 | 6.45 | 0 | 0.77054 | 10.6553 | 0.60533
2024-04-06 | PU-03 | Pump | 78.2 | 1047.3 | 28.83 | 57.4 | 3.43 | 3.16 | 4.22 | 0 | 0.74882 | 10.1771 | 0.41466
2024-04-06 | PU-04 | Pump | 67.9 | 865.6 | 22 | 49.4 | 2.86 | 1.99 | 2.55 | 0 | 0.78039 | 6.5764 | 0.38775
2024-04-06 | PU-05 | Pump | 70.5 | 903.4 | 22.64 | 50.4 | 3.28 | 2.14 | 2.81 | 0 | 0.76157 | 8.5532 | 0.32853
2024-04-06 | PU-06 | Pump | 49 | 725 | 22 | 48.3 | 1.75 | 1.67 | 2.08 | 0 | 0.80288 | 5.6304 | 0.36942
2024-04-06 | PU-07 | Pump | 68.9 | 1080.5 | 47.79 | 49.4 | 3.29 | 5.41 | 6.96 | 0 | 0.7773 | 11.0732 | 0.62855
2024-04-06 | PU-08 | Pump | 93.3 | 1332.8 | 50.87 | 54.9 | 3.75 | 7.1 | 9.19 | 0 | 0.77258 | 11.1503 | 0.82419
2024-04-06 | PU-09 | Pump | 58.1 | 892.1 | 38.34 | 44.6 | 2.64 | 3.58 | 4.55 | 0 | 0.78681 | 9.315 | 0.48846
2024-04-06 | PU-10 | Pump | 73.6 | 1018.7 | 52.45 | 51 | 3.18 | 5.6 | 7.2 | 0 | 0.77778 | 10.6561 | 0.67567
2024-04-06 | PU-11 | Pump | 90.7 | 1263.6 | 37.62 | 55.9 | 3.88 | 4.98 | 6.68 | 0 | 0.74551 | 9.5716 | 0.6979
2024-04-06 | PU-12 | Pump | 85.2 | 1232 | 53.76 | 53.1 | 3.46 | 6.94 | 9.16 | 0 | 0.75764 | 11.8534 | 0.77277
2024-04-06 | CO-01 | Compressor | 84.3 | 3234 | 20.24 | 74.4 | 4.09 | 6.85 | 9.48 | 0 | 0.72257 | 22.6386 | 0.41875
2024-04-06 | CO-02 | Compressor | 60.7 | 2379.7 | 10 | 68.3 | 3.29 | 2.49 | 3.37 | 0 | 0.73887 | 15.6341 | 0.21555
2024-04-06 | CO-03 | Compressor | 74.4 | 2889.6 | 24.3 | 72.5 | 4.85 | 7.35 | 10.4 | 0 | 0.70673 | 19.615 | 0.53021
2024-04-06 | CO-04 | Compressor | 48.4 | 1954.4 | 13.45 | 66.7 | 3.52 | 2.75 | 3.68 | 0 | 0.74728 | 13.3612 | 0.27543
2024-04-06 | CO-05 | Compressor | 85.3 | 2869.7 | 23.21 | 70.1 | 4.1 | 6.97 | 9.56 | 0 | 0.72908 | 20.115 | 0.47527
2024-04-06 | CO-06 | Compressor | 76.5 | 2760.5 | 21.01 | 70.7 | 4.5 | 6.07 | 8.38 | 0 | 0.72434 | 19.6728 | 0.42597
2024-04-06 | CO-07 | Compressor | 85.3 | 2935.3 | 23.23 | 72.2 | 4.27 | 7.14 | 9.75 | 0 | 0.73231 | 19.4697 | 0.50078
2024-04-06 | CO-08 | Compressor | 53.8 | 2061.6 | 15.44 | 68.7 | 4.14 | 3.33 | 4.53 | 0 | 0.7351 | 14.2335 | 0.31826
2024-04-06 | CO-09 | Compressor | 76.4 | 2396.8 | 22.24 | 70.4 | 3.07 | 5.58 | 7.42 | 0 | 0.75202 | 16.7625 | 0.44266
2024-04-06 | CO-10 | Compressor | 62.6 | 2113 | 22.84 | 68.7 | 3.69 | 5.05 | 6.83 | 0 | 0.73939 | 14.8189 | 0.4609
2024-04-06 | CO-11 | Compressor | 62.4 | 2090.7 | 18.39 | 64 | 3.82 | 4.03 | 5.35 | 0 | 0.75327 | 14.0501 | 0.38078
2024-04-06 | CO-12 | Compressor | 76.2 | 2824.5 | 18.03 | 71.7 | 3.91 | 5.33 | 7.39 | 0 | 0.72124 | 19.8529 | 0.37224
2024-04-06 | TU-01 | Turbine | 86.7 | 6518.3 | 8.02 | 449.4 | 5.2 | 5.47 | 6.55 | 0 | 0.83511 | 40.042 | 0.16358
2024-04-06 | TU-02 | Turbine | 85.2 | 6149 | 9.49 | 459.4 | 6.57 | 6.11 | 7.77 | 0 | 0.78636 | 36.7742 | 0.21129
2024-04-06 | TU-03 | Turbine | 41 | 3600 | 4 | 447.4 | 6.33 | 1.51 | 1.85 | 0 | 0.81622 | 19.636 | 0.094215
2024-04-06 | TU-04 | Turbine | 88 | 6706 | 8.51 | 455.1 | 5.82 | 5.98 | 7.35 | 0 | 0.81361 | 41.7652 | 0.17598
2024-04-06 | TU-05 | Turbine | 68.7 | 4996.2 | 5.81 | 449.2 | 5.48 | 3.04 | 3.66 | 0 | 0.8306 | 30.1558 | 0.12137
2024-04-06 | TU-06 | Turbine | 77.2 | 5969.7 | 4.91 | 448.7 | 6.32 | 3.07 | 3.79 | 0 | 0.81003 | 36.1383 | 0.10487
2024-04-06 | TU-07 | Turbine | 54.8 | 4155.1 | 6.83 | 445.3 | 5.05 | 2.97 | 3.51 | 0 | 0.84615 | 25.8716 | 0.13567
2024-04-06 | TU-08 | Turbine | 60.4 | 4919.6 | 9.08 | 452.2 | 5.7 | 4.68 | 5.76 | 0 | 0.8125 | 32.3034 | 0.17831
2024-04-06 | TU-09 | Turbine | 59.3 | 4309.8 | 6.29 | 449.4 | 4.78 | 2.84 | 3.35 | 0 | 0.84776 | 27.5079 | 0.12178
2024-04-06 | TU-10 | Turbine | 62.3 | 4541.2 | 7.96 | 452.6 | 5.91 | 3.79 | 4.67 | 0 | 0.81156 | 27.7822 | 0.16809
2024-04-06 | TU-11 | Turbine | 71.8 | 4833.6 | 6.54 | 450.5 | 4.46 | 3.31 | 3.93 | 0 | 0.84224 | 30.1748 | 0.13024
2024-04-06 | TU-12 | Turbine | 110 | 8249.7 | 9.5 | 446.8 | 5.62 | 8.21 | 9.91 | 0 | 0.82846 | 49.8714 | 0.19871
2024-04-07 | MO-01 | Motor | 90.6 | 1524.3 | 32.73 | 56.3 | 3.62 | 5.22 | 6.26 | 0 | 0.83387 | 12.7106 | 0.4925
2024-04-07 | MO-02 | Motor | 58.3 | 1123.2 | 22.65 | 56.3 | 2.96 | 2.66 | 3.18 | 0 | 0.83648 | 8.1196 | 0.39165
2024-04-07 | MO-03 | Motor | 81.6 | 1442.2 | 21.33 | 57.6 | 3.39 | 3.22 | 3.82 | 0 | 0.84293 | 10.719 | 0.35638
2024-04-07 | MO-04 | Motor | 89.9 | 1559.4 | 26.12 | 55.8 | 3.44 | 4.27 | 5.19 | 0 | 0.82274 | 11.88 | 0.43687
2024-04-07 | MO-05 | Motor | 90.3 | 1394.6 | 34.72 | 48.2 | 2.16 | 5.07 | 5.74 | 0 | 0.88328 | 10.6512 | 0.53891
2024-04-07 | MO-06 | Motor | 86.1 | 1495.4 | 28.72 | 60 | 2.68 | 4.5 | 5.42 | 0 | 0.83026 | 11.0864 | 0.48889
2024-04-07 | MO-07 | Motor | 58.8 | 1123.1 | 27.86 | 51.1 | 2.45 | 3.28 | 3.87 | 0 | 0.84755 | 7.5065 | 0.51556
2024-04-07 | MO-08 | Motor | 85.4 | 1522.1 | 30.55 | 54.1 | 2.92 | 4.87 | 5.72 | 0 | 0.8514 | 11.5787 | 0.49401
2024-04-07 | MO-09 | Motor | 97.7 | 1719.1 | 38.64 | 58.3 | 4.88 | 6.96 | 8.74 | 0 | 0.79634 | 14.6847 | 0.59518
2024-04-07 | MO-10 | Motor | 86.7 | 1392.5 | 37.39 | 54.8 | 2.02 | 5.45 | 6.25 | 0 | 0.872 | 13.3192 | 0.46925
2024-04-07 | MO-11 | Motor | 39.4 | 875 | 16 | 54 | 2.2 | 1.47 | 1.72 | 0 | 0.85465 | 7.8833 | 0.21818
2024-04-07 | MO-12 | Motor | 52.4 | 986.4 | 25.8 | 50.2 | 2.54 | 2.67 | 3.09 | 0 | 0.86408 | 7.9318 | 0.38957
2024-04-07 | PU-01 | Pump | 57.4 | 883.5 | 38.76 | 49.3 | 3.26 | 3.59 | 4.68 | 0 | 0.76709 | 8.7839 | 0.53279
2024-04-07 | PU-02 | Pump | 65 | 1030.3 | 22.74 | 52.7 | 3.96 | 2.45 | 3.28 | 0 | 0.74695 | 8.1714 | 0.4014
2024-04-07 | PU-03 | Pump | 82 | 1079.9 | 57.94 | 51.1 | 4.33 | 6.55 | 8.7 | 0 | 0.75287 | 11.5264 | 0.75479
2024-04-07 | PU-04 | Pump | 105.2 | 1553.2 | 60.22 | 51.4 | 3.26 | 9.79 | 12.81 | 0 | 0.76425 | 15.5185 | 0.82547
2024-04-07 | PU-05 | Pump | 71.1 | 1154.4 | 47.57 | 51.3 | 2.94 | 5.75 | 7.51 | 0 | 0.76565 | 10.7665 | 0.69753
2024-04-07 | PU-06 | Pump | 65.7 | 967.3 | 35.35 | 51.4 | 3.57 | 3.58 | 4.7 | 0 | 0.7617 | 10.1472 | 0.46318
2024-04-07 | PU-07 | Pump | 75.9 | 1089.8 | 52.99 | 48.9 | 3.21 | 6.05 | 7.77 | 0 | 0.77864 | 11.4189 | 0.68045
2024-04-07 | PU-08 | Pump | 62.3 | 956.8 | 45.1 | 48.5 | 3.18 | 4.52 | 5.86 | 0 | 0.77133 | 8.867 | 0.66087
2024-04-07 | PU-09 | Pump | 101.6 | 1522.6 | 59.54 | 51.9 | 3.95 | 9.49 | 12.64 | 0 | 0.75079 | 14.4164 | 0.87678
2024-04-07 | PU-10 | Pump | 107.4 | 1566.2 | 59.28 | 53.9 | 4.28 | 9.72 | 13.1 | 0 | 0.74198 | 15.1156 | 0.86665
2024-04-07 | PU-11 | Pump | 99.4 | 1382 | 55.54 | 51.7 | 4.17 | 8.04 | 10.73 | 0 | 0.7493 | 14.0721 | 0.7625
2024-04-07 | PU-12 | Pump | 64.5 | 788.4 | 30.8 | 42.9 | 2.95 | 2.54 | 3.26 | 0 | 0.77914 | 8.1058 | 0.40218
2024-04-07 | CO-01 | Compressor | 42.8 | 1800 | 11 | 66.9 | 4.22 | 2.07 | 2.82 | 0 | 0.73404 | 11.537 | 0.24443
2024-04-07 | CO-02 | Compressor | 88.5 | 2871.9 | 16.82 | 75.7 | 3.9 | 5.06 | 6.96 | 0 | 0.72701 | 18.3304 | 0.3797
2024-04-07 | CO-03 | Compressor | 70 | 2468.4 | 22.27 | 65.1 | 4.1 | 5.76 | 7.65 | 0 | 0.75294 | 18.1991 | 0.42035
2024-04-07 | CO-04 | Compressor | 89.1 | 3119.5 | 18.91 | 72.3 | 4.37 | 6.18 | 8.46 | 0 | 0.7305 | 20.4401 | 0.41389
2024-04-07 | CO-05 | Compressor | 87 | 2691.2 | 20.2 | 71.2 | 4.77 | 5.69 | 7.95 | 0 | 0.71572 | 17.0583 | 0.46605
2024-04-07 | CO-06 | Compressor | 67 | 2728.7 | 19.65 | 68.3 | 5.31 | 5.62 | 7.78 | 0 | 0.72237 | 17.6724 | 0.44024
2024-04-07 | CO-07 | Compressor | 77.6 | 2656.1 | 16.35 | 70.4 | 4.11 | 4.55 | 6.23 | 0 | 0.73034 | 15.8385 | 0.39335
2024-04-07 | CO-08 | Compressor | 81.7 | 2968.1 | 19.29 | 67.8 | 3.37 | 5.99 | 8.17 | 0 | 0.73317 | 18.2416 | 0.44788
2024-04-07 | CO-09 | Compressor | 58.7 | 2060.5 | 15.49 | 67.6 | 4.13 | 3.34 | 4.52 | 0 | 0.73894 | 13.3333 | 0.339
2024-04-07 | CO-10 | Compressor | 86 | 2805.2 | 18.96 | 67.8 | 4.43 | 5.57 | 7.53 | 0 | 0.73971 | 17.901 | 0.42065
2024-04-07 | CO-11 | Compressor | 77.7 | 2440.7 | 14.34 | 67.2 | 4.33 | 3.66 | 4.91 | 0 | 0.74542 | 15.3855 | 0.31913
2024-04-07 | CO-12 | Compressor | 53.1 | 1844.5 | 10 | 65.5 | 4.71 | 1.93 | 2.65 | 0 | 0.7283 | 12.5832 | 0.2106
2024-04-07 | TU-01 | Turbine | 69.5 | 4501 | 6.78 | 449 | 5.6 | 3.19 | 3.87 | 0 | 0.82429 | 28.3155 | 0.13667
2024-04-07 | TU-02 | Turbine | 70.1 | 4782.8 | 6.22 | 452.1 | 5.97 | 3.12 | 3.79 | 0 | 0.82322 | 28.3249 | 0.1338
2024-04-07 | TU-03 | Turbine | 54.2 | 3600 | 5.5 | 451.7 | 4.65 | 2.07 | 2.48 | 0 | 0.83468 | 23.6082 | 0.10505
2024-04-07 | TU-04 | Turbine | 92.7 | 6311.3 | 9.29 | 454.6 | 5.33 | 6.14 | 7.5 | 0 | 0.81867 | 38.7844 | 0.19338
2024-04-07 | TU-05 | Turbine | 78.6 | 5878.8 | 9.84 | 444.3 | 5.43 | 6.06 | 7.15 | 0 | 0.84755 | 36.1646 | 0.19771
2024-04-07 | TU-06 | Turbine | 86.1 | 6127 | 9.22 | 445.2 | 6.12 | 5.92 | 7.11 | 0 | 0.83263 | 36.9583 | 0.19238
2024-04-07 | TU-07 | Turbine | 84.5 | 6055.3 | 8.92 | 454 | 5.86 | 5.66 | 7.04 | 0 | 0.80398 | 36.8943 | 0.19082
2024-04-07 | TU-08 | Turbine | 63 | 4474.5 | 5.28 | 447.7 | 4.61 | 2.48 | 2.88 | 0 | 0.86111 | 28.9451 | 0.099499
2024-04-07 | TU-09 | Turbine | 68.5 | 5048.7 | 6.87 | 449.7 | 5.38 | 3.63 | 4.38 | 0 | 0.82877 | 30.0455 | 0.14578
2024-04-07 | TU-10 | Turbine | 68.9 | 4356 | 7.08 | 452.7 | 6.9 | 3.23 | 4.03 | 0 | 0.80149 | 26.987 | 0.14933
2024-04-07 | TU-11 | Turbine | 64.7 | 5033.4 | 5.48 | 448.4 | 4.46 | 2.89 | 3.4 | 0 | 0.85 | 30.2597 | 0.11236
2024-04-07 | TU-12 | Turbine | 63.9 | 4308.3 | 4 | 449.5 | 5.42 | 1.8 | 2.16 | 0 | 0.83333 | 24.7621 | 0.08723
2024-04-08 | MO-01 | Motor | 80.9 | 1421.9 | 52.83 | 59 | 1.8 | 7.87 | 9.2 | 0 | 0.85543 | 12.0574 | 0.76302
2024-04-08 | MO-02 | Motor | 68.3 | 1207.1 | 36.85 | 56.7 | 2.04 | 4.66 | 5.4 | 0 | 0.86296 | 11.0477 | 0.48879
2024-04-08 | MO-03 | Motor | 61.5 | 980.7 | 21.31 | 52.2 | 1.92 | 2.19 | 2.51 | 0 | 0.87251 | 6.424 | 0.39072
2024-04-08 | MO-04 | Motor | 50.2 | 875 | 22.56 | 53.8 | 2.46 | 2.07 | 2.44 | 0 | 0.84836 | 6.2925 | 0.38777
2024-04-08 | MO-05 | Motor | 62 | 1198.1 | 39.27 | 53.4 | 2.93 | 4.93 | 5.87 | 0 | 0.83986 | 11.3804 | 0.5158
2024-04-08 | MO-06 | Motor | 66.2 | 1148.2 | 32.6 | 55.2 | 3.52 | 3.92 | 4.7 | 0 | 0.83404 | 10.3841 | 0.45261
2024-04-08 | MO-07 | Motor | 73.1 | 1222.4 | 24.98 | 60.6 | 4.22 | 3.2 | 4.02 | 0 | 0.79602 | 9.6295 | 0.41747
2024-04-08 | MO-08 | Motor | 69 | 1200.8 | 27.85 | 51.3 | 2.11 | 3.5 | 4.03 | 0 | 0.86849 | 8.7688 | 0.45958
2024-04-08 | MO-09 | Motor | 85.3 | 1475 | 27.8 | 55.8 | 3.35 | 4.29 | 5.23 | 0 | 0.82027 | 10.4066 | 0.50257
2024-04-08 | MO-10 | Motor | 60.3 | 1020.2 | 23.22 | 53.7 | 3.18 | 2.48 | 2.95 | 0 | 0.84068 | 7.1518 | 0.41248
2024-04-08 | MO-11 | Motor | 54.7 | 938.8 | 17.08 | 56.6 | 2.09 | 1.68 | 1.95 | 0 | 0.86154 | 7.063 | 0.27608
2024-04-08 | MO-12 | Motor | 76.4 | 1325 | 16 | 51.5 | 1.2 | 2.22 | 2.48 | 0 | 0.89516 | 9.9029 | 0.25043
2024-04-08 | PU-01 | Pump | 72.4 | 1007.8 | 29.68 | 57.4 | 2.91 | 3.13 | 4.09 | 0 | 0.76528 | 8.3787 | 0.48814
2024-04-08 | PU-02 | Pump | 83.1 | 1169.4 | 33.45 | 45.3 | 4.79 | 4.1 | 5.51 | 0 | 0.7441 | 10.7347 | 0.51329
2024-04-08 | PU-03 | Pump | 65.7 | 886.6 | 40.44 | 47.6 | 4.01 | 3.75 | 4.96 | 0 | 0.75605 | 10.2472 | 0.48403
2024-04-08 | PU-04 | Pump | 70.3 | 974.4 | 22.68 | 50.3 | 3.43 | 2.31 | 3.01 | 0 | 0.76744 | 8.2005 | 0.36705
2024-04-08 | PU-05 | Pump | 93.1 | 1298.8 | 38.98 | 50.2 | 3.24 | 5.3 | 6.83 | 0 | 0.77599 | 10.2983 | 0.66322
2024-04-08 | PU-06 | Pump | 93 | 1345.8 | 46.48 | 51.3 | 3.65 | 6.55 | 8.71 | 0 | 0.75201 | 12.3268 | 0.70659
2024-04-08 | PU-07 | Pump | 57.9 | 819.9 | 40.28 | 50.4 | 2.32 | 3.46 | 4.45 | 0 | 0.77753 | 9.6274 | 0.46222
2024-04-08 | PU-08 | Pump | 54.9 | 759.5 | 42.71 | 48.1 | 2.44 | 3.4 | 4.38 | 0 | 0.77626 | 7.8962 | 0.5547
2024-04-08 | PU-09 | Pump | 88.1 | 1180.6 | 38.36 | 51.5 | 3.39 | 4.74 | 6.21 | 0 | 0.76329 | 10.0097 | 0.6204
2024-04-08 | PU-10 | Pump | 39 | 725 | 30.42 | 45 | 2.86 | 2.31 | 2.93 | 0 | 0.7884 | 7.9997 | 0.36626
2024-04-08 | PU-11 | Pump | 65.9 | 928.6 | 43.86 | 50.9 | 3.22 | 4.26 | 5.54 | 0 | 0.76895 | 8.3702 | 0.66187
2024-04-08 | PU-12 | Pump | 80.8 | 1101.6 | 40.48 | 51.4 | 4.22 | 4.67 | 6.21 | 0 | 0.75201 | 10.4116 | 0.59645
2024-04-08 | CO-01 | Compressor | 80.3 | 2857.9 | 17.13 | 68.7 | 4.67 | 5.13 | 7.06 | 0 | 0.72663 | 18.195 | 0.38802
2024-04-08 | CO-02 | Compressor | 66.4 | 2479.5 | 19.16 | 71.9 | 3.49 | 4.97 | 6.66 | 0 | 0.74625 | 16.2551 | 0.40972
2024-04-08 | CO-03 | Compressor | 64 | 2184.5 | 18.53 | 70.4 | 3.82 | 4.24 | 5.72 | 0 | 0.74126 | 16.1374 | 0.35446
2024-04-08 | CO-04 | Compressor | 90 | 3513.3 | 22.91 | 70.1 | 3.95 | 8.43 | 11.45 | 0 | 0.73624 | 22.757 | 0.50314
2024-04-08 | CO-05 | Compressor | 86.5 | 3176.9 | 21.96 | 69.3 | 4.94 | 7.3 | 10.05 | 0 | 0.72637 | 21.1351 | 0.47551
2024-04-08 | CO-06 | Compressor | 54.3 | 1929.3 | 17.92 | 68.5 | 3.57 | 3.62 | 4.9 | 0 | 0.73878 | 14.0138 | 0.34966
2024-04-08 | CO-07 | Compressor | 64.7 | 2292.1 | 14.76 | 73.1 | 2.85 | 3.54 | 4.74 | 0 | 0.74684 | 14.0553 | 0.33724
2024-04-08 | CO-08 | Compressor | 79.2 | 2885.9 | 19.55 | 72.4 | 4.31 | 5.91 | 8.16 | 0 | 0.72426 | 19.7437 | 0.4133
2024-04-08 | CO-09 | Compressor | 76.5 | 2914.1 | 22.91 | 73.1 | 4.76 | 6.99 | 9.93 | 0 | 0.70393 | 19.188 | 0.51751
2024-04-08 | CO-10 | Compressor | 77.5 | 2788.4 | 16.94 | 70.1 | 3.71 | 4.95 | 6.74 | 0 | 0.73442 | 17.2308 | 0.39116
2024-04-08 | CO-11 | Compressor | 78.5 | 2683.6 | 19.9 | 71.5 | 3.81 | 5.59 | 7.49 | 0 | 0.74633 | 17.4987 | 0.42803
2024-04-08 | CO-12 | Compressor | 60.2 | 2421.2 | 20.63 | 70.4 | 4.28 | 5.23 | 7.14 | 0 | 0.73249 | 16.4336 | 0.43447
2024-04-08 | TU-01 | Turbine | 102.5 | 6743.3 | 13.17 | 451.9 | 6.29 | 9.3 | 11.54 | 0 | 0.80589 | 41.8372 | 0.27583
2024-04-08 | TU-02 | Turbine | 85.4 | 5751.8 | 7.2 | 447.5 | 6.55 | 4.34 | 5.3 | 0 | 0.81887 | 34.5596 | 0.15336
2024-04-08 | TU-03 | Turbine | 76.4 | 4783.6 | 10.74 | 455.3 | 4.98 | 5.38 | 6.5 | 0 | 0.82769 | 29.4954 | 0.22037
2024-04-08 | TU-04 | Turbine | 69.2 | 4909.5 | 5.91 | 450.5 | 5.59 | 3.04 | 3.66 | 0 | 0.8306 | 28.8747 | 0.12675
2024-04-08 | TU-05 | Turbine | 74.3 | 5140.1 | 9.82 | 443.9 | 5.05 | 5.28 | 6.26 | 0 | 0.84345 | 31.1582 | 0.20091
2024-04-08 | TU-06 | Turbine | 74.2 | 5693.8 | 11.37 | 456.2 | 5.05 | 6.78 | 8.22 | 0 | 0.82482 | 34.0965 | 0.24108
2024-04-08 | TU-07 | Turbine | 76.7 | 5505.2 | 6.5 | 449.1 | 5.39 | 3.75 | 4.43 | 0 | 0.8465 | 33.5528 | 0.13203
2024-04-08 | TU-08 | Turbine | 74.3 | 4608.5 | 7.93 | 446.5 | 6.25 | 3.83 | 4.65 | 0 | 0.82366 | 27.6947 | 0.1679
2024-04-08 | TU-09 | Turbine | 106.7 | 7219.6 | 9.65 | 457 | 5.85 | 7.3 | 9.11 | 0 | 0.80132 | 45.8459 | 0.19871
2024-04-08 | TU-10 | Turbine | 31.1 | 3600 | 5.04 | 449.2 | 3.94 | 1.9 | 2.19 | 0 | 0.86758 | 22.3599 | 0.097943
2024-04-08 | TU-11 | Turbine | 48 | 3669.3 | 4.86 | 442.1 | 5.21 | 1.87 | 2.21 | 0 | 0.84615 | 21.1522 | 0.10448
2024-04-08 | TU-12 | Turbine | 99.1 | 7429.5 | 11.05 | 453.1 | 7.89 | 8.6 | 11.12 | 12 | 0.77338 | 44.9745 | 0.24725
2024-04-09 | MO-01 | Motor | 60.3 | 1143.6 | 28.46 | 53.3 | 2.07 | 3.41 | 3.94 | 0 | 0.86548 | 9.985 | 0.39459
2024-04-09 | MO-02 | Motor | 80.3 | 1262.4 | 22.48 | 56.4 | 2.86 | 2.97 | 3.52 | 0 | 0.84375 | 9.7933 | 0.35943
2024-04-09 | MO-03 | Motor | 90.4 | 1557.9 | 48 | 59.2 | 2.92 | 7.83 | 9.33 | 0 | 0.83923 | 12.4106 | 0.75178
2024-04-09 | MO-04 | Motor | 65.2 | 1141.3 | 39.05 | 52.2 | 2.34 | 4.67 | 5.43 | 0 | 0.86004 | 9.7325 | 0.55792
2024-04-09 | MO-05 | Motor | 76.4 | 1336.2 | 24.81 | 50.1 | 2.45 | 3.47 | 4 | 0 | 0.8675 | 10.7647 | 0.37158
2024-04-09 | MO-06 | Motor | 87.8 | 1445.5 | 49.32 | 55.5 | 3.62 | 7.47 | 8.92 | 0 | 0.83744 | 13.4088 | 0.66524
2024-04-09 | MO-07 | Motor | 44.5 | 875 | 16 | 51 | 2.7 | 1.47 | 1.69 | 0 | 0.86982 | 7.151 | 0.23633
2024-04-09 | MO-08 | Motor | 75.3 | 1429.4 | 36.56 | 60.7 | 2.15 | 5.47 | 6.52 | 0 | 0.83896 | 11.6428 | 0.56
2024-04-09 | MO-09 | Motor | 76.7 | 1291.3 | 40.16 | 55.1 | 2.75 | 5.43 | 6.32 | 0 | 0.85918 | 10.6769 | 0.59193
2024-04-09 | MO-10 | Motor | 90.9 | 1621.3 | 30.71 | 55.4 | 3.32 | 5.21 | 6.25 | 0 | 0.8336 | 11.4709 | 0.54486
2024-04-09 | MO-11 | Motor | 98.2 | 1637.3 | 42.31 | 59.7 | 3.6 | 7.26 | 8.9 | 0 | 0.81573 | 14.3914 | 0.61843
2024-04-09 | MO-12 | Motor | 100.4 | 1671.5 | 37.46 | 61.7 | 2.81 | 6.56 | 7.81 | 0 | 0.83995 | 14.9553 | 0.52222
2024-04-09 | PU-01 | Pump | 80.1 | 1064.7 | 36.88 | 47 | 3.55 | 4.11 | 5.39 | 0 | 0.76252 | 9.929 | 0.54285
2024-04-09 | PU-02 | Pump | 55 | 935.4 | 40.87 | 48.3 | 2.99 | 4 | 5.16 | 0 | 0.77519 | 10.0393 | 0.51398
2024-04-09 | PU-03 | Pump | 69.6 | 865.6 | 40.26 | 50.9 | 2.93 | 3.65 | 4.72 | 0 | 0.77331 | 8.1778 | 0.57717
2024-04-09 | PU-04 | Pump | 78.4 | 1062.1 | 48.78 | 51.2 | 2.71 | 5.43 | 7.05 | 0 | 0.77021 | 10.7461 | 0.65605
2024-04-09 | PU-05 | Pump | 73 | 1143.3 | 46.88 | 56.1 | 2.37 | 5.61 | 7.17 | 0 | 0.78243 | 11.0286 | 0.65013
2024-04-09 | PU-06 | Pump | 79.6 | 1161.2 | 43.71 | 54.6 | 4.63 | 5.32 | 7.24 | 0 | 0.73481 | 11.2091 | 0.64591
2024-04-09 | PU-07 | Pump | 61.5 | 905.3 | 49.49 | 53.3 | 3.52 | 4.69 | 6.19 | 0 | 0.75767 | 9.948 | 0.62224
2024-04-09 | PU-08 | Pump | 79.4 | 1133.4 | 45.16 | 50.6 | 2.89 | 5.36 | 7.02 | 0 | 0.76353 | 13.0865 | 0.53643
2024-04-09 | PU-09 | Pump | 86.3 | 1171.2 | 49.64 | 53.2 | 3.81 | 6.09 | 8.14 | 0 | 0.74816 | 12.1345 | 0.67081
2024-04-09 | PU-10 | Pump | 63.7 | 972.3 | 29.73 | 52.4 | 2.48 | 3.03 | 3.85 | 0 | 0.78701 | 9.5489 | 0.40319
2024-04-09 | PU-11 | Pump | 59.4 | 785.3 | 22 | 45.3 | 3.59 | 1.81 | 2.32 | 0 | 0.78017 | 6.9085 | 0.33582
2024-04-09 | PU-12 | Pump | 59.7 | 786.6 | 22 | 50.3 | 2.87 | 1.81 | 2.3 | 0 | 0.78696 | 4.9989 | 0.4601
2024-04-09 | CO-01 | Compressor | 86.7 | 3113.1 | 19.4 | 73.4 | 4.46 | 6.32 | 8.75 | 198 | 0.72229 | 20.7833 | 0.42101
2024-04-09 | CO-02 | Compressor | 75.6 | 2587.4 | 15.66 | 73.1 | 4.38 | 4.24 | 5.94 | 0 | 0.7138 | 17.81 | 0.33352
2024-04-09 | CO-03 | Compressor | 89.9 | 3420.3 | 21.87 | 75.7 | 4.59 | 7.83 | 10.99 | 0 | 0.71247 | 23.6049 | 0.46558
2024-04-09 | CO-04 | Compressor | 87.2 | 2844.9 | 15.89 | 74.1 | 4.56 | 4.73 | 6.57 | 0 | 0.71994 | 18.4457 | 0.35618
2024-04-09 | CO-05 | Compressor | 68.1 | 2354.8 | 18.21 | 78 | 5.6 | 4.49 | 6.58 | 0 | 0.68237 | 14.6195 | 0.45008
2024-04-09 | CO-06 | Compressor | 65.7 | 2130.1 | 16 | 66.9 | 3.43 | 3.57 | 4.69 | 0 | 0.76119 | 13.9892 | 0.33526
2024-04-09 | CO-07 | Compressor | 86.1 | 3221.7 | 22.63 | 75.5 | 3.29 | 7.63 | 10.4 | 0 | 0.73365 | 20.207 | 0.51467
2024-04-09 | CO-08 | Compressor | 81.9 | 2938 | 15.44 | 67.2 | 4.51 | 4.75 | 6.55 | 0 | 0.72519 | 20.0473 | 0.32673
2024-04-09 | CO-09 | Compressor | 86.8 | 3032.5 | 16.35 | 78.4 | 4.16 | 5.19 | 7.36 | 0 | 0.70516 | 20.0296 | 0.36746
2024-04-09 | CO-10 | Compressor | 110 | 3801.8 | 27.32 | 73.1 | 4.57 | 10.88 | 15.62 | 0 | 0.69654 | 24.8596 | 0.62833
2024-04-09 | CO-11 | Compressor | 85.6 | 3019.5 | 27.54 | 69.4 | 4.33 | 8.71 | 12.07 | 0 | 0.72162 | 21.1893 | 0.56963
2024-04-09 | CO-12 | Compressor | 71.6 | 2452.5 | 18.25 | 66.5 | 5.1 | 4.69 | 6.53 | 0 | 0.71822 | 17.5328 | 0.37244
2024-04-09 | TU-01 | Turbine | 51.5 | 3641.7 | 6.53 | 446.5 | 5.35 | 2.49 | 2.94 | 0 | 0.84694 | 23.0652 | 0.12746
2024-04-09 | TU-02 | Turbine | 83 | 5441.6 | 7.61 | 442.3 | 5.05 | 4.34 | 5.1 | 0 | 0.85098 | 34.9342 | 0.14599
2024-04-09 | TU-03 | Turbine | 81 | 6530.2 | 7.05 | 451.9 | 5.81 | 4.82 | 6.01 | 0 | 0.802 | 39.1073 | 0.15368
2024-04-09 | TU-04 | Turbine | 106.1 | 8105.4 | 10.87 | 455.2 | 5.81 | 9.23 | 11.38 | 0 | 0.81107 | 50.3891 | 0.22584
2024-04-09 | TU-05 | Turbine | 70.3 | 5182.2 | 7.25 | 449.1 | 5.02 | 3.93 | 4.71 | 0 | 0.83439 | 30.5784 | 0.15403
2024-04-09 | TU-06 | Turbine | 60.6 | 4042 | 6.41 | 442.8 | 5.31 | 2.71 | 3.24 | 0 | 0.83642 | 26.344 | 0.12299
2024-04-09 | TU-07 | Turbine | 84.2 | 6290.1 | 7.26 | 449.8 | 5.88 | 4.78 | 5.89 | 0 | 0.81154 | 38.9765 | 0.15112
2024-04-09 | TU-08 | Turbine | 70.5 | 5355.1 | 8.91 | 446 | 4.77 | 5 | 5.94 | 0 | 0.84175 | 32.6337 | 0.18202
2024-04-09 | TU-09 | Turbine | 106.6 | 7993.4 | 10.59 | 457.8 | 5.94 | 8.86 | 11.1 | 0 | 0.7982 | 47.9889 | 0.2313
2024-04-09 | TU-10 | Turbine | 91.6 | 6075.8 | 11.26 | 455.4 | 6.9 | 7.16 | 9.2 | 0 | 0.77826 | 37.0363 | 0.24841
2024-04-09 | TU-11 | Turbine | 46.7 | 3600 | 7.5 | 444.8 | 4.06 | 2.83 | 3.21 | 0 | 0.88162 | 22.0674 | 0.14546
2024-04-09 | TU-12 | Turbine | 77.7 | 5733.1 | 6.29 | 449.3 | 6.58 | 3.77 | 4.73 | 0 | 0.79704 | 35.1376 | 0.13461
2024-04-10 | MO-01 | Motor | 70.4 | 1083 | 30.96 | 56.2 | 3.61 | 3.51 | 4.23 | 0 | 0.82979 | 9.2708 | 0.45627
2024-04-10 | MO-02 | Motor | 89.8 | 1653.4 | 34.35 | 59.4 | 4.09 | 5.95 | 7.35 | 0 | 0.80952 | 12.505 | 0.58776
2024-04-10 | MO-03 | Motor | 88.8 | 1354 | 26.54 | 57.9 | 3.24 | 3.76 | 4.49 | 0 | 0.83742 | 11.4386 | 0.39253
2024-04-10 | MO-04 | Motor | 58.9 | 984.5 | 27.76 | 54.8 | 1.49 | 2.86 | 3.32 | 0 | 0.86145 | 7.046 | 0.47119
2024-04-10 | MO-05 | Motor | 61.9 | 966.6 | 20.21 | 51.4 | 2.66 | 2.05 | 2.34 | 0 | 0.87607 | 8.0771 | 0.28971
2024-04-10 | MO-06 | Motor | 78.5 | 1569.8 | 34.31 | 54.5 | 2.25 | 5.64 | 6.56 | 0 | 0.85976 | 12.6553 | 0.51836
2024-04-10 | MO-07 | Motor | 84.7 | 1565.4 | 22.22 | 57 | 4.39 | 3.64 | 4.47 | 0 | 0.81432 | 11.3866 | 0.39257
2024-04-10 | MO-08 | Motor | 49.4 | 901.3 | 16 | 53.8 | 3.53 | 1.51 | 1.81 | 0 | 0.83425 | 7.3519 | 0.24619
2024-04-10 | MO-09 | Motor | 87.8 | 1693.5 | 40.68 | 56.7 | 2.55 | 7.21 | 8.64 | 0 | 0.83449 | 13.288 | 0.65021
2024-04-10 | MO-10 | Motor | 87.4 | 1588 | 27.18 | 61.6 | 3.93 | 4.52 | 5.53 | 0 | 0.81736 | 11.3584 | 0.48686
2024-04-10 | MO-11 | Motor | 68.1 | 1291.2 | 27.16 | 61.7 | 3.79 | 3.67 | 4.54 | 0 | 0.80837 | 9.96 | 0.45583
2024-04-10 | MO-12 | Motor | 72.1 | 1251 | 25.81 | 52.6 | 3 | 3.38 | 3.98 | 0 | 0.84925 | 9.4076 | 0.42306
2024-04-10 | PU-01 | Pump | 69.1 | 971.9 | 42.56 | 50.9 | 2.58 | 4.33 | 5.53 | 0 | 0.783 | 9.4722 | 0.58381
2024-04-10 | PU-02 | Pump | 74.6 | 1114 | 49.21 | 48.3 | 2.96 | 5.74 | 7.31 | 0 | 0.78523 | 11.6889 | 0.62538
2024-04-10 | PU-03 | Pump | 80.9 | 1206.3 | 35.89 | 53.1 | 4.89 | 4.53 | 6.16 | 0 | 0.73539 | 10.5562 | 0.58354
2024-04-10 | PU-04 | Pump | 75.9 | 1007.5 | 40.13 | 47.1 | 3.61 | 4.23 | 5.48 | 0 | 0.7719 | 9.6805 | 0.56609
2024-04-10 | PU-05 | Pump | 48.7 | 725 | 29.91 | 49.1 | 1.48 | 2.27 | 2.86 | 0 | 0.79371 | 7.2269 | 0.39574
2024-04-10 | PU-06 | Pump | 69.4 | 1027.9 | 35.26 | 47.8 | 2.29 | 3.8 | 4.78 | 0 | 0.79498 | 9.0766 | 0.52663
2024-04-10 | PU-07 | Pump | 69.7 | 1002.1 | 48.28 | 51.4 | 2.98 | 5.07 | 6.52 | 0 | 0.77761 | 11.0806 | 0.58842
2024-04-10 | PU-08 | Pump | 75.2 | 1132.1 | 25.32 | 49.1 | 4.41 | 3 | 4.02 | 0 | 0.74627 | 9.5238 | 0.4221
2024-04-10 | PU-09 | Pump | 63.9 | 963.3 | 28.57 | 43.6 | 3.02 | 2.88 | 3.67 | 226 | 0.78474 | 8.3555 | 0.43923
2024-04-10 | PU-10 | Pump | 70 | 870.2 | 22 | 53.5 | 3.19 | 2 | 2.64 | 0 | 0.75758 | 6.2952 | 0.41937
2024-04-10 | PU-11 | Pump | 50.8 | 771.6 | 46.39 | 45.8 | 2.72 | 3.75 | 4.74 | 0 | 0.79114 | 9.8522 | 0.48111
2024-04-10 | PU-12 | Pump | 86.1 | 1342.2 | 44.42 | 49.7 | 3.46 | 6.24 | 8.25 | 0 | 0.75636 | 12.5826 | 0.65567
2024-04-10 | CO-01 | Compressor | 85 | 2841.2 | 20.02 | 74 | 3.38 | 5.96 | 8.19 | 0 | 0.72772 | 19.3027 | 0.42429
2024-04-10 | CO-02 | Compressor | 43.6 | 1800 | 10 | 66.3 | 2.56 | 1.88 | 2.45 | 0 | 0.76735 | 13.0594 | 0.1876
2024-04-10 | CO-03 | Compressor | 50.6 | 1800 | 14.59 | 69.1 | 4.56 | 2.75 | 3.78 | 0 | 0.72751 | 12.6695 | 0.29835
2024-04-10 | CO-04 | Compressor | 90.8 | 3200 | 25.44 | 74.9 | 4.98 | 8.52 | 12.13 | 0 | 0.70239 | 21.4508 | 0.56548
2024-04-10 | CO-05 | Compressor | 83.3 | 2880.1 | 19.95 | 73.4 | 3.84 | 6.02 | 8.33 | 0 | 0.72269 | 18.6676 | 0.44623
2024-04-10 | CO-06 | Compressor | 85.3 | 3394.9 | 23.65 | 73.5 | 3.69 | 8.41 | 11.32 | 0 | 0.74293 | 22.0582 | 0.51319
2024-04-10 | CO-07 | Compressor | 64.7 | 2560.1 | 14.05 | 70 | 3.54 | 3.77 | 4.99 | 0 | 0.75551 | 16.8457 | 0.29622
2024-04-10 | CO-08 | Compressor | 66.3 | 2402.4 | 13.62 | 69.5 | 3.85 | 3.43 | 4.78 | 0 | 0.71757 | 16.4135 | 0.29122
2024-04-10 | CO-09 | Compressor | 82.8 | 3191.5 | 27.28 | 73.5 | 4.82 | 9.12 | 12.66 | 0 | 0.72038 | 22.3866 | 0.56552
2024-04-10 | CO-10 | Compressor | 88.1 | 3229.1 | 25.88 | 69.7 | 3.93 | 8.75 | 11.92 | 0 | 0.73406 | 20.5994 | 0.57866
2024-04-10 | CO-11 | Compressor | 67.7 | 2596.8 | 10 | 60.7 | 4.49 | 2.72 | 3.66 | 0 | 0.74317 | 17.2205 | 0.21254
2024-04-10 | CO-12 | Compressor | 33.9 | 1800 | 10.24 | 65 | 2.73 | 1.93 | 2.53 | 0 | 0.76285 | 11.4845 | 0.2203
2024-04-10 | TU-01 | Turbine | 67.2 | 5092.3 | 6.16 | 448.7 | 5.06 | 3.28 | 3.88 | 0 | 0.84536 | 30.6375 | 0.12664
2024-04-10 | TU-02 | Turbine | 60.8 | 4526.4 | 9.64 | 446.5 | 4.89 | 4.57 | 5.38 | 0 | 0.84944 | 28.3188 | 0.18998
2024-04-10 | TU-03 | Turbine | 89.3 | 5685.4 | 11 | 457.9 | 6.54 | 6.55 | 8.14 | 0 | 0.80467 | 35.7325 | 0.2278
2024-04-10 | TU-04 | Turbine | 49.2 | 4049.1 | 7.17 | 451.2 | 4.28 | 3.04 | 3.59 | 0 | 0.8468 | 23.9533 | 0.14987
2024-04-10 | TU-05 | Turbine | 87.4 | 6674.3 | 8.53 | 448.5 | 6.44 | 5.96 | 7.29 | 0 | 0.81756 | 40.9874 | 0.17786
2024-04-10 | TU-06 | Turbine | 79.2 | 5861.4 | 10.94 | 455.1 | 5.11 | 6.71 | 8.12 | 0 | 0.82635 | 34.856 | 0.23296
2024-04-10 | TU-07 | Turbine | 82.7 | 5677.8 | 6.51 | 446.2 | 6.49 | 3.87 | 4.72 | 0 | 0.81992 | 35.2862 | 0.13376
2024-04-10 | TU-08 | Turbine | 82.2 | 6279 | 7.17 | 453.5 | 6.66 | 4.71 | 5.97 | 0 | 0.78894 | 37.4316 | 0.15949
2024-04-10 | TU-09 | Turbine | 86.4 | 6086.1 | 8.73 | 456.7 | 6.6 | 5.56 | 7.18 | 0 | 0.77437 | 37.4549 | 0.1917
2024-04-10 | TU-10 | Turbine | 71.4 | 5268.5 | 6.48 | 450.6 | 5.35 | 3.57 | 4.22 | 0 | 0.84597 | 31.9011 | 0.13228
2024-04-10 | TU-11 | Turbine | 56.8 | 3691.7 | 6.05 | 457.4 | 4.65 | 2.34 | 2.82 | 0 | 0.82979 | 22.2383 | 0.12681
2024-04-10 | TU-12 | Turbine | 98.6 | 7422.6 | 6.6 | 455.9 | 5.85 | 5.13 | 6.34 | 0 | 0.80915 | 43.5292 | 0.14565
2024-04-11 | MO-01 | Motor | 98.5 | 1673.2 | 34.16 | 57.1 | 3.93 | 5.99 | 7.33 | 0 | 0.81719 | 11.9943 | 0.61112
2024-04-11 | MO-02 | Motor | 74.6 | 1382.7 | 30.86 | 56.5 | 3.78 | 4.47 | 5.41 | 0 | 0.82625 | 11.0135 | 0.49122
2024-04-11 | MO-03 | Motor | 63.6 | 1045.3 | 20.03 | 53.5 | 2.67 | 2.19 | 2.54 | 0 | 0.8622 | 7.3304 | 0.3465
2024-04-11 | MO-04 | Motor | 47.7 | 969.7 | 16 | 50.5 | 2.92 | 1.62 | 1.91 | 0 | 0.84817 | 7.0033 | 0.27273
2024-04-11 | MO-05 | Motor | 101.9 | 1822.2 | 39.76 | 57.3 | 3.99 | 7.59 | 9.4 | 0 | 0.80745 | 13.8821 | 0.67713
2024-04-11 | MO-06 | Motor | 86.4 | 1415.3 | 39.44 | 55.2 | 3.35 | 5.85 | 7 | 0 | 0.83571 | 11.8188 | 0.59228
2024-04-11 | MO-07 | Motor | 72.7 | 1358.9 | 30.93 | 56.2 | 3.07 | 4.4 | 5.28 | 0 | 0.83333 | 9.9757 | 0.52929
2024-04-11 | MO-08 | Motor | 96 | 1645.4 | 42.56 | 55.6 | 3.74 | 7.33 | 8.97 | 0 | 0.81717 | 13.3219 | 0.67333
2024-04-11 | MO-09 | Motor | 92.6 | 1421.8 | 42.16 | 63.6 | 2.88 | 6.28 | 7.57 | 0 | 0.82959 | 12.1108 | 0.62506
2024-04-11 | MO-10 | Motor | 86.5 | 1647.1 | 39.76 | 53.4 | 3.24 | 6.86 | 8.13 | 0 | 0.84379 | 13.4846 | 0.60291
2024-04-11 | MO-11 | Motor | 92.5 | 1572.1 | 29.4 | 60.2 | 2.86 | 4.84 | 5.8 | 0 | 0.83448 | 10.6187 | 0.54621
2024-04-11 | MO-12 | Motor | 73.1 | 1147.7 | 19.8 | 51.8 | 2.71 | 2.38 | 2.8 | 0 | 0.85 | 8.7092 | 0.3215
2024-04-11 | PU-01 | Pump | 76.5 | 1098.4 | 36.24 | 51 | 3.84 | 4.17 | 5.57 | 0 | 0.74865 | 8.9625 | 0.62148
2024-04-11 | PU-02 | Pump | 86.5 | 1173.2 | 59.92 | 54.1 | 3.67 | 7.36 | 9.84 | 0 | 0.74797 | 11.3391 | 0.86779
2024-04-11 | PU-03 | Pump | 70.8 | 1139.5 | 35.1 | 49.2 | 3.14 | 4.19 | 5.33 | 0 | 0.78612 | 10.9811 | 0.48538
2024-04-11 | PU-04 | Pump | 77.3 | 1193.6 | 50.98 | 47.5 | 3.62 | 6.37 | 8.39 | 0 | 0.75924 | 12.3334 | 0.68027
2024-04-11 | PU-05 | Pump | 60.1 | 901.7 | 42.41 | 49.9 | 3.88 | 4 | 5.28 | 0 | 0.75758 | 9.6679 | 0.54614
2024-04-11 | PU-06 | Pump | 66.1 | 1071.6 | 31.75 | 48 | 2.89 | 3.56 | 4.54 | 0 | 0.78414 | 9.1105 | 0.49833
2024-04-11 | PU-07 | Pump | 57.8 | 920.4 | 22 | 50.4 | 2.73 | 2.12 | 2.73 | 0 | 0.77656 | 7.0377 | 0.38791
2024-04-11 | PU-08 | Pump | 78.6 | 1250.8 | 35.3 | 48.9 | 3.46 | 4.62 | 6.11 | 0 | 0.75614 | 11.8716 | 0.51467
2024-04-11 | PU-09 | Pump | 77.9 | 997.2 | 42.75 | 47.3 | 3.73 | 4.46 | 5.72 | 0 | 0.77972 | 9.9386 | 0.57553
2024-04-11 | PU-10 | Pump | 83.3 | 1226.6 | 50.17 | 50.1 | 3.38 | 6.44 | 8.44 | 0 | 0.76303 | 11.1558 | 0.75656
2024-04-11 | PU-11 | Pump | 83.3 | 1273 | 43.58 | 47.3 | 2.74 | 5.81 | 7.41 | 0 | 0.78408 | 10.7644 | 0.68838
2024-04-11 | PU-12 | Pump | 85.4 | 1262.4 | 62.46 | 56.9 | 2.64 | 8.26 | 10.87 | 0 | 0.75989 | 13.4447 | 0.80849
2024-04-11 | CO-01 | Compressor | 89.4 | 3302.8 | 24.8 | 76.1 | 4.6 | 8.58 | 12.08 | 0 | 0.71026 | 21.7704 | 0.55488
2024-04-11 | CO-02 | Compressor | 84.2 | 3147 | 18.27 | 79 | 4.44 | 6.02 | 8.57 | 0 | 0.70245 | 21.3529 | 0.40135
2024-04-11 | CO-03 | Compressor | 108.7 | 3970.8 | 26.06 | 76.3 | 5.13 | 10.84 | 15.56 | 0 | 0.69666 | 26.2279 | 0.59326
2024-04-11 | CO-04 | Compressor | 75.7 | 2674.5 | 19.94 | 75 | 4.39 | 5.58 | 7.89 | 0 | 0.70722 | 16.8811 | 0.46739
2024-04-11 | CO-05 | Compressor | 88.8 | 3339.8 | 30.84 | 75.5 | 3.87 | 10.79 | 14.94 | 0 | 0.72222 | 24.3032 | 0.61473
2024-04-11 | CO-06 | Compressor | 110 | 3867.5 | 33.22 | 75.9 | 4.18 | 13.45 | 18.48 | 0 | 0.72781 | 25.3783 | 0.72818
2024-04-11 | CO-07 | Compressor | 69 | 2757.9 | 13.54 | 69.8 | 4.69 | 3.91 | 5.47 | 0 | 0.71481 | 16.7884 | 0.32582
2024-04-11 | CO-08 | Compressor | 59.2 | 2216.4 | 10.85 | 67.5 | 4.46 | 2.52 | 3.38 | 0 | 0.74556 | 14.2078 | 0.2379
2024-04-11 | CO-09 | Compressor | 75.7 | 3192.9 | 15.79 | 69.4 | 3.65 | 5.28 | 7.08 | 0 | 0.74576 | 20.9511 | 0.33793
2024-04-11 | CO-10 | Compressor | 83.5 | 3156.6 | 15.74 | 74.7 | 4.73 | 5.2 | 7.44 | 0 | 0.69892 | 19.6367 | 0.37888
2024-04-11 | CO-11 | Compressor | 110 | 4099 | 27.9 | 76.8 | 4.44 | 11.98 | 16.89 | 0 | 0.7093 | 27.6614 | 0.6106
2024-04-11 | CO-12 | Compressor | 73.4 | 2812.4 | 12.7 | 69.2 | 3.1 | 3.74 | 4.92 | 0 | 0.76016 | 17.6226 | 0.27919
2024-04-11 | TU-01 | Turbine | 89.3 | 6965.8 | 6.63 | 457.1 | 5.21 | 4.83 | 5.97 | 0 | 0.80905 | 44.3476 | 0.13462
2024-04-11 | TU-02 | Turbine | 57.9 | 4689 | 8.35 | 446.3 | 5.57 | 4.1 | 4.87 | 0 | 0.84189 | 29.1523 | 0.16705
2024-04-11 | TU-03 | Turbine | 104.4 | 7142.8 | 10.29 | 451.9 | 6.18 | 7.69 | 9.33 | 0 | 0.82422 | 42.9149 | 0.21741
2024-04-11 | TU-04 | Turbine | 69.3 | 5093 | 6.66 | 447.6 | 6.07 | 3.55 | 4.33 | 0 | 0.81986 | 30.5946 | 0.14153
2024-04-11 | TU-05 | Turbine | 63.1 | 4350.2 | 4.79 | 447 | 6.11 | 2.18 | 2.7 | 0 | 0.80741 | 26.9268 | 0.10027
2024-04-11 | TU-06 | Turbine | 83.2 | 5781.1 | 6.72 | 443.9 | 6.73 | 4.07 | 4.93 | 0 | 0.82556 | 34.6417 | 0.14231
2024-04-11 | TU-07 | Turbine | 80.7 | 5591.9 | 7.85 | 453.7 | 6.3 | 4.6 | 5.66 | 0 | 0.81272 | 34.1969 | 0.16551
2024-04-11 | TU-08 | Turbine | 87.6 | 6216.3 | 7.49 | 452.7 | 6.52 | 4.88 | 6.01 | 0 | 0.81198 | 39.5477 | 0.15197
2024-04-11 | TU-09 | Turbine | 92.9 | 6950.4 | 9.77 | 452.7 | 5.41 | 7.11 | 8.55 | 0 | 0.83158 | 43.0935 | 0.19841
2024-04-11 | TU-10 | Turbine | 64.4 | 4001.7 | 4 | 448.6 | 4.56 | 1.68 | 1.98 | 0 | 0.84848 | 24.846 | 0.079691
2024-04-11 | TU-11 | Turbine | 99.1 | 7056.2 | 9.77 | 455.3 | 6.57 | 7.22 | 9.18 | 0 | 0.78649 | 44.8037 | 0.20489
2024-04-11 | TU-12 | Turbine | 74.5 | 5368.5 | 9.61 | 449.7 | 6.23 | 5.4 | 6.64 | 0 | 0.81325 | 32.4688 | 0.2045
2024-04-12 | MO-01 | Motor | 54.2 | 876.8 | 20.36 | 50.6 | 2.24 | 1.87 | 2.19 | 0 | 0.85388 | 7.08 | 0.30932
2024-04-12 | MO-02 | Motor | 67.3 | 1058.7 | 34.78 | 51.2 | 2.21 | 3.86 | 4.45 | 0 | 0.86742 | 9.2397 | 0.48161
2024-04-12 | MO-03 | Motor | 82.4 | 1215.5 | 34.35 | 53.4 | 3.53 | 4.37 | 5.12 | 0 | 0.85352 | 9.8833 | 0.51804
2024-04-12 | MO-04 | Motor | 73.2 | 1256.5 | 29.11 | 52.2 | 3.26 | 3.83 | 4.52 | 0 | 0.84735 | 9.9547 | 0.45406
2024-04-12 | MO-05 | Motor | 61.6 | 875 | 19.21 | 51 | 2.26 | 1.76 | 2.01 | 0 | 0.87562 | 6.6144 | 0.30388
2024-04-12 | MO-06 | Motor | 102.7 | 1841.6 | 36.42 | 60.9 | 3.48 | 7.02 | 8.65 | 0 | 0.81156 | 13.8009 | 0.62677
2024-04-12 | MO-07 | Motor | 98.5 | 1584.7 | 47.48 | 55.4 | 3.55 | 7.88 | 9.54 | 0 | 0.826 | 13.545 | 0.70432
2024-04-12 | MO-08 | Motor | 49.8 | 878 | 16 | 51.4 | 2.59 | 1.47 | 1.7 | 0 | 0.86471 | 6.1846 | 0.27488
2024-04-12 | MO-09 | Motor | 74.5 | 1341.8 | 30.66 | 60.9 | 2.67 | 4.31 | 5.13 | 0 | 0.84016 | 11.0696 | 0.46343
2024-04-12 | MO-10 | Motor | 89 | 1645 | 36.56 | 59.1 | 4.43 | 6.3 | 7.84 | 0 | 0.80357 | 12.3966 | 0.63243
2024-04-12 | MO-11 | Motor | 83 | 1391.3 | 34.75 | 58.3 | 3.18 | 5.06 | 6.11 | 0 | 0.82815 | 12.2888 | 0.4972
2024-04-12 | MO-12 | Motor | 82.8 | 1504.7 | 35.58 | 51.8 | 2.02 | 5.61 | 6.37 | 0 | 0.88069 | 12.811 | 0.49723
2024-04-12 | PU-01 | Pump | 81.1 | 1215.6 | 61.77 | 52.2 | 3.4 | 7.86 | 10.34 | 0 | 0.76015 | 13.2097 | 0.78276
2024-04-12 | PU-02 | Pump | 86 | 1250.4 | 41.86 | 50.9 | 3.33 | 5.48 | 7.06 | 0 | 0.7762 | 10.9028 | 0.64754
2024-04-12 | PU-03 | Pump | 40 | 725 | 31.9 | 47.1 | 2.9 | 2.42 | 3.11 | 0 | 0.77814 | 7.2563 | 0.4286
2024-04-12 | PU-04 | Pump | 60.1 | 783.3 | 40.45 | 49.1 | 2.72 | 3.32 | 4.27 | 0 | 0.77752 | 8.2402 | 0.51819
2024-04-12 | PU-05 | Pump | 74.4 | 1043.3 | 49.47 | 51.3 | 3.57 | 5.4 | 7.09 | 0 | 0.76164 | 10.7337 | 0.66054
2024-04-12 | PU-06 | Pump | 97.5 | 1467.9 | 43.12 | 49.3 | 4.5 | 6.63 | 8.85 | 0 | 0.74915 | 11.617 | 0.76182
2024-04-12 | PU-07 | Pump | 96.8 | 1481.5 | 59.1 | 53.5 | 4.73 | 9.17 | 12.63 | 0 | 0.72605 | 14.2917 | 0.88373
2024-04-12 | PU-08 | Pump | 64.8 | 969.7 | 46.17 | 54 | 2.84 | 4.69 | 6.06 | 0 | 0.77393 | 10.2336 | 0.59217
2024-04-12 | PU-09 | Pump | 84.2 | 1196.9 | 53.47 | 49.1 | 2.85 | 6.7 | 8.57 | 0 | 0.7818 | 13.1489 | 0.65176
2024-04-12 | PU-10 | Pump | 57.5 | 924.2 | 22 | 49.9 | 3.37 | 2.13 | 2.69 | 0 | 0.79182 | 6.7197 | 0.40031
2024-04-12 | PU-11 | Pump | 72.3 | 947.5 | 35.52 | 51.6 | 3.03 | 3.52 | 4.57 | 0 | 0.77024 | 7.9334 | 0.57604
2024-04-12 | PU-12 | Pump | 63.5 | 875 | 29.39 | 47.1 | 2.64 | 2.69 | 3.4 | 0 | 0.79118 | 8.6819 | 0.39162
2024-04-12 | CO-01 | Compressor | 58.9 | 2259.2 | 19.35 | 68.7 | 3.82 | 4.58 | 6.15 | 0 | 0.74472 | 14.087 | 0.43657
2024-04-12 | CO-02 | Compressor | 89.6 | 3269.1 | 27.67 | 68.9 | 4.06 | 9.47 | 12.79 | 0 | 0.74042 | 23.2694 | 0.54965
2024-04-12 | CO-03 | Compressor | 110 | 3684.1 | 24.31 | 75.5 | 6.15 | 9.38 | 13.62 | 22 | 0.68869 | 25.2389 | 0.53964
2024-04-12 | CO-04 | Compressor | 71.3 | 2685.5 | 17.55 | 67.6 | 5.43 | 4.94 | 6.73 | 0 | 0.73403 | 18.1575 | 0.37065
2024-04-12 | CO-05 | Compressor | 94.4 | 3614 | 30.88 | 70.2 | 4.16 | 11.69 | 15.73 | 0 | 0.74317 | 23.2493 | 0.67658
2024-04-12 | CO-06 | Compressor | 57.8 | 1944.8 | 14.49 | 66.1 | 2.53 | 2.95 | 3.85 | 0 | 0.76623 | 12.8453 | 0.29972
2024-04-12 | CO-07 | Compressor | 89.6 | 3249.5 | 17.47 | 73.2 | 3.42 | 5.94 | 8.05 | 0 | 0.73789 | 21.0273 | 0.38284
2024-04-12 | CO-08 | Compressor | 95.6 | 3687.1 | 26.06 | 70.4 | 3.93 | 10.06 | 13.9 | 0 | 0.72374 | 24.6994 | 0.56277
2024-04-12 | CO-09 | Compressor | 76.3 | 2976.2 | 14.15 | 76.1 | 2.89 | 4.41 | 5.98 | 0 | 0.73746 | 19.5738 | 0.30551
2024-04-12 | CO-10 | Compressor | 55 | 2089.4 | 11.86 | 75.5 | 4.27 | 2.59 | 3.6 | 0 | 0.71944 | 13.0043 | 0.27683
2024-04-12 | CO-11 | Compressor | 67.7 | 2703.6 | 16.3 | 71.2 | 4.4 | 4.61 | 6.38 | 0 | 0.72257 | 18.5375 | 0.34417
2024-04-12 | CO-12 | Compressor | 94.8 | 2792.7 | 22.03 | 68.2 | 4.19 | 6.44 | 8.78 | 0 | 0.73349 | 19.1552 | 0.45836
2024-04-12 | TU-01 | Turbine | 106.2 | 7554 | 12.32 | 454.5 | 5.5 | 9.75 | 11.73 | 0 | 0.8312 | 46.8413 | 0.25042
2024-04-12 | TU-02 | Turbine | 68.1 | 4446.6 | 5.6 | 454.9 | 5.6 | 2.61 | 3.23 | 0 | 0.80805 | 27.0049 | 0.11961
2024-04-12 | TU-03 | Turbine | 98.9 | 7091.6 | 11.13 | 454.4 | 6.26 | 8.27 | 10.24 | 0 | 0.80762 | 43.8618 | 0.23346
2024-04-12 | TU-04 | Turbine | 95.2 | 6999.3 | 6.82 | 457.9 | 5.44 | 5 | 6.2 | 0 | 0.80645 | 40.8953 | 0.15161
2024-04-12 | TU-05 | Turbine | 77.1 | 6243.7 | 9.03 | 448.9 | 5.22 | 5.9 | 7.06 | 0 | 0.83569 | 38.593 | 0.18293
2024-04-12 | TU-06 | Turbine | 81.9 | 6416.7 | 9 | 451.2 | 5.85 | 6.05 | 7.51 | 0 | 0.80559 | 40.6364 | 0.18481
2024-04-12 | TU-07 | Turbine | 61.9 | 4234.5 | 4.78 | 445.9 | 4.96 | 2.12 | 2.51 | 0 | 0.84462 | 26.4619 | 0.094853
2024-04-12 | TU-08 | Turbine | 39.6 | 3600 | 4.15 | 440.6 | 4.47 | 1.57 | 1.76 | 0 | 0.89205 | 22.5048 | 0.078206
2024-04-12 | TU-09 | Turbine | 95.5 | 7124.4 | 10.85 | 454.8 | 7.09 | 8.09 | 10.3 | 0 | 0.78544 | 44.3412 | 0.23229
2024-04-12 | TU-10 | Turbine | 69.2 | 4472.3 | 6.63 | 449.2 | 5.65 | 3.11 | 3.79 | 0 | 0.82058 | 28.3979 | 0.13346
2024-04-12 | TU-11 | Turbine | 62.8 | 4391.1 | 6.61 | 450.4 | 5.03 | 3.04 | 3.63 | 0 | 0.83747 | 26.7821 | 0.13554
2024-04-12 | TU-12 | Turbine | 83.1 | 5767.9 | 8.28 | 457 | 6.83 | 5 | 6.35 | 0 | 0.7874 | 36.1408 | 0.1757
2024-04-13 | MO-01 | Motor | 91.3 | 1429 | 34.51 | 50.8 | 2.26 | 5.16 | 6.02 | 0 | 0.85714 | 12.0459 | 0.49976
2024-04-13 | MO-02 | Motor | 76.3 | 1235.5 | 27.76 | 58.8 | 3 | 3.59 | 4.37 | 0 | 0.82151 | 9.963 | 0.43862
2024-04-13 | MO-03 | Motor | 98.4 | 1808.8 | 37.87 | 56.7 | 4.06 | 7.17 | 8.67 | 0 | 0.82699 | 15.3416 | 0.56513
2024-04-13 | MO-04 | Motor | 69.5 | 1319.8 | 22.42 | 47.6 | 2.71 | 3.1 | 3.63 | 0 | 0.85399 | 9.3865 | 0.38673
2024-04-13 | MO-05 | Motor | 66.4 | 1115.2 | 23.59 | 54.6 | 3.18 | 2.75 | 3.23 | 0 | 0.85139 | 8.2945 | 0.38941
2024-04-13 | MO-06 | Motor | 62.9 | 1235.5 | 29.08 | 51.8 | 3.36 | 3.76 | 4.43 | 0 | 0.84876 | 8.1448 | 0.5439
2024-04-13 | MO-07 | Motor | 85 | 1422.3 | 26.82 | 60 | 2.42 | 3.99 | 4.74 | 0 | 0.84177 | 10.2043 | 0.46451
2024-04-13 | MO-08 | Motor | 51.6 | 875 | 16 | 53.6 | 3.6 | 1.47 | 1.77 | 0 | 0.83051 | 6.3378 | 0.27927
2024-04-13 | MO-09 | Motor | 63.8 | 1217 | 29.74 | 52.2 | 2.54 | 3.79 | 4.36 | 0 | 0.86927 | 9.9385 | 0.4387
2024-04-13 | MO-10 | Motor | 98.1 | 1900.5 | 37.13 | 57.2 | 3.15 | 7.39 | 8.88 | 0 | 0.83221 | 15.1038 | 0.58793
2024-04-13 | MO-11 | Motor | 59.9 | 889.6 | 27.31 | 52.7 | 2.16 | 2.54 | 3 | 0 | 0.84667 | 8.5005 | 0.35292
2024-04-13 | MO-12 | Motor | 65.2 | 943 | 19.43 | 49.1 | 2.39 | 1.92 | 2.2 | 0 | 0.87273 | 6.3433 | 0.34682
2024-04-13 | PU-01 | Pump | 66.9 | 918.4 | 38.85 | 52.3 | 3.07 | 3.74 | 4.88 | 0 | 0.76639 | 9.0947 | 0.53658
2024-04-13 | PU-02 | Pump | 83.8 | 1333.8 | 66.98 | 54.5 | 4.35 | 9.36 | 12.71 | 0 | 0.73643 | 13.2445 | 0.95965
2024-04-13 | PU-03 | Pump | 67.7 | 976.4 | 35.63 | 47.7 | 3.24 | 3.64 | 4.67 | 0 | 0.77944 | 8.001 | 0.58368
2024-04-13 | PU-04 | Pump | 60.6 | 881.3 | 37.47 | 50.6 | 3.48 | 3.46 | 4.52 | 0 | 0.76549 | 8.9195 | 0.50676
2024-04-13 | PU-05 | Pump | 77.9 | 1226.7 | 37.86 | 50.2 | 3.49 | 4.86 | 6.35 | 0 | 0.76535 | 10.8489 | 0.58531
2024-04-13 | PU-06 | Pump | 74.6 | 965.8 | 40.29 | 53.2 | 3.58 | 4.07 | 5.38 | 0 | 0.75651 | 9.8156 | 0.54811
2024-04-13 | PU-07 | Pump | 56.5 | 754.2 | 45.61 | 54.3 | 3.24 | 3.6 | 4.8 | 0 | 0.75 | 9.0939 | 0.52783
2024-04-13 | PU-08 | Pump | 62.3 | 859.1 | 26.58 | 50.9 | 2.63 | 2.39 | 3.05 | 0 | 0.78361 | 7.161 | 0.42592
2024-04-13 | PU-09 | Pump | 53.2 | 772.3 | 36.1 | 50.5 | 1.8 | 2.92 | 3.67 | 0 | 0.79564 | 8.7583 | 0.41903
2024-04-13 | PU-10 | Pump | 61.3 | 816.5 | 45.59 | 52.7 | 2.65 | 3.9 | 5 | 0 | 0.78 | 8.2673 | 0.60479
2024-04-13 | PU-11 | Pump | 69.8 | 1096.8 | 40.91 | 47.3 | 2.63 | 4.7 | 5.84 | 0 | 0.80479 | 9.4182 | 0.62007
2024-04-13 | PU-12 | Pump | 81.5 | 1092.4 | 40.71 | 51.6 | 3.84 | 4.66 | 6.15 | 0 | 0.75772 | 10.5369 | 0.58367
2024-04-13 | CO-01 | Compressor | 60.9 | 2357.9 | 15.46 | 67.8 | 3.93 | 3.82 | 5.22 | 0 | 0.7318 | 15.7106 | 0.33226
2024-04-13 | CO-02 | Compressor | 75.7 | 2836.7 | 17.93 | 69.9 | 3.33 | 5.33 | 7.08 | 0 | 0.75282 | 17.9861 | 0.39364
2024-04-13 | CO-03 | Compressor | 56.4 | 2396.4 | 18.33 | 67.7 | 4.04 | 4.6 | 6.18 | 0 | 0.74434 | 15.3619 | 0.40229
2024-04-13 | CO-04 | Compressor | 71 | 2665.6 | 13.45 | 68 | 3.32 | 3.75 | 5 | 0 | 0.75 | 17.508 | 0.28558
2024-04-13 | CO-05 | Compressor | 52.8 | 1800 | 10 | 65.1 | 3.77 | 1.88 | 2.53 | 0 | 0.74308 | 11.9001 | 0.2126
2024-04-13 | CO-06 | Compressor | 89.8 | 3143.5 | 17.96 | 75.9 | 4.45 | 5.91 | 8.45 | 0 | 0.69941 | 19.6468 | 0.43009
2024-04-13 | CO-07 | Compressor | 83.2 | 2844.8 | 21.79 | 77.1 | 3.46 | 6.49 | 8.92 | 0 | 0.72758 | 18.5155 | 0.48176
2024-04-13 | CO-08 | Compressor | 60 | 2109.2 | 20.69 | 68.2 | 4.74 | 4.57 | 6.34 | 0 | 0.72082 | 13.7886 | 0.4598
2024-04-13 | CO-09 | Compressor | 78.5 | 2684.9 | 15.88 | 72.9 | 4.31 | 4.47 | 6.18 | 0 | 0.7233 | 15.8427 | 0.39008
2024-04-13 | CO-10 | Compressor | 80.2 | 3238.2 | 14.28 | 65.1 | 4.05 | 4.84 | 6.59 | 0 | 0.73445 | 21.8057 | 0.30221
2024-04-13 | CO-11 | Compressor | 49.1 | 1800 | 10 | 67.8 | 3.16 | 1.88 | 2.5 | 0 | 0.752 | 11.8908 | 0.21025
2024-04-13 | CO-12 | Compressor | 90.5 | 3401.6 | 15.97 | 71.8 | 3.76 | 5.69 | 7.66 | 0 | 0.74282 | 22.7736 | 0.33635
2024-04-13 | TU-01 | Turbine | 97.4 | 6813.1 | 9.12 | 453.9 | 6.03 | 6.5 | 8.14 | 0 | 0.79853 | 41.4549 | 0.19636
2024-04-13 | TU-02 | Turbine | 53.3 | 3654.3 | 6.6 | 445.7 | 4.28 | 2.52 | 2.9 | 0 | 0.86897 | 21.7422 | 0.13338
2024-04-13 | TU-03 | Turbine | 77.6 | 5567.5 | 7.19 | 452.3 | 5.37 | 4.19 | 5.14 | 0 | 0.81518 | 33.3525 | 0.15411
2024-04-13 | TU-04 | Turbine | 50.7 | 4296 | 5.29 | 445.3 | 4.89 | 2.38 | 2.72 | 0 | 0.875 | 25.5519 | 0.10645
2024-04-13 | TU-05 | Turbine | 80.6 | 5843.3 | 6.12 | 455 | 5.55 | 3.75 | 4.51 | 0 | 0.83149 | 35.1956 | 0.12814
2024-04-13 | TU-06 | Turbine | 90.9 | 6408 | 9.61 | 455.4 | 4.94 | 6.45 | 7.96 | 0 | 0.8103 | 38.0747 | 0.20906
2024-04-13 | TU-07 | Turbine | 84.3 | 6355.7 | 7.64 | 452.6 | 6.03 | 5.09 | 6.25 | 0 | 0.8144 | 38.5124 | 0.16229
2024-04-13 | TU-08 | Turbine | 68.2 | 5077.4 | 8.8 | 441.7 | 5.73 | 4.68 | 5.59 | 0 | 0.83721 | 30.7967 | 0.18151
2024-04-13 | TU-09 | Turbine | 76.2 | 5179.9 | 8.96 | 447.3 | 4.3 | 4.86 | 5.61 | 0 | 0.86631 | 32.5844 | 0.17217
2024-04-13 | TU-10 | Turbine | 79 | 6164.6 | 6.53 | 451.1 | 5.38 | 4.22 | 5.08 | 0 | 0.83071 | 38.0051 | 0.13367
2024-04-13 | TU-11 | Turbine | 87 | 6369.7 | 7.51 | 455.1 | 4.7 | 5.01 | 6.16 | 0 | 0.81331 | 38.5881 | 0.15963
2024-04-13 | TU-12 | Turbine | 101 | 7493.7 | 10.37 | 452.8 | 7.68 | 8.14 | 10.52 | 0 | 0.77376 | 46.2763 | 0.22733
2024-04-14 | MO-01 | Motor | 65.2 | 1145 | 20.49 | 56.5 | 2.32 | 2.46 | 2.91 | 0 | 0.84536 | 7.8378 | 0.37128
2024-04-14 | MO-02 | Motor | 76.4 | 1346.5 | 27.28 | 57.1 | 3 | 3.85 | 4.57 | 0 | 0.84245 | 9.5239 | 0.47984
2024-04-14 | MO-03 | Motor | 71.2 | 1306.2 | 32.81 | 47.7 | 2.43 | 4.49 | 5.18 | 0 | 0.8668 | 10.7148 | 0.48345
2024-04-14 | MO-04 | Motor | 93.3 | 1644.7 | 46.6 | 58.2 | 1.66 | 8.03 | 9.43 | 0 | 0.85154 | 14.1439 | 0.66672
2024-04-14 | MO-05 | Motor | 66.1 | 1190.7 | 24.77 | 53.8 | 2.3 | 3.09 | 3.58 | 0 | 0.86313 | 9.2614 | 0.38655
2024-04-14 | MO-06 | Motor | 110 | 1824.1 | 43.47 | 52.9 | 4.35 | 8.3 | 10.11 | 0 | 0.82097 | 15.9417 | 0.63419
2024-04-14 | MO-07 | Motor | 69.3 | 1260.9 | 23.7 | 59.6 | 3.3 | 3.13 | 3.74 | 0 | 0.8369 | 10.2483 | 0.36494
2024-04-14 | MO-08 | Motor | 50.8 | 875 | 18.37 | 56 | 1.96 | 1.68 | 1.98 | 0 | 0.84848 | 7.7313 | 0.2561
2024-04-14 | MO-09 | Motor | 31.7 | 875 | 16 | 51.9 | 1.38 | 1.47 | 1.64 | 0 | 0.89634 | 6.2474 | 0.26251
2024-04-14 | MO-10 | Motor | 85.4 | 1363.9 | 28.69 | 59.1 | 2.35 | 4.1 | 4.83 | 0 | 0.84886 | 11.0315 | 0.43784
2024-04-14 | MO-11 | Motor | 57.3 | 1117.3 | 28.14 | 54.6 | 1.8 | 3.29 | 3.86 | 0 | 0.85233 | 8.4016 | 0.45944
2024-04-14 | MO-12 | Motor | 71.7 | 1327.6 | 29.98 | 58.5 | 2.9 | 4.17 | 4.97 | 0 | 0.83903 | 10.0787 | 0.49312
2024-04-14 | PU-01 | Pump | 69.2 | 926.2 | 51.17 | 48.2 | 3.66 | 4.96 | 6.52 | 0 | 0.76074 | 10.4274 | 0.62528
2024-04-14 | PU-02 | Pump | 85.1 | 1231.4 | 41.13 | 50.5 | 3.97 | 5.3 | 7.02 | 0 | 0.75499 | 10.3784 | 0.6764
2024-04-14 | PU-03 | Pump | 100.8 | 1382.2 | 53.36 | 52.1 | 3.98 | 7.72 | 10.13 | 0 | 0.76209 | 12.4626 | 0.81283
2024-04-14 | PU-04 | Pump | 84.3 | 1213.1 | 43.49 | 48.5 | 3.69 | 5.52 | 7.1 | 0 | 0.77746 | 11.5372 | 0.6154
2024-04-14 | PU-05 | Pump | 76 | 1199.3 | 44.95 | 52.1 | 3.04 | 5.65 | 7.29 | 0 | 0.77503 | 10.6302 | 0.68578
2024-04-14 | PU-06 | Pump | 74 | 1091.7 | 44.65 | 49.4 | 3.66 | 5.1 | 6.62 | 0 | 0.77039 | 11.3385 | 0.58385
2024-04-14 | PU-07 | Pump | 74.4 | 1053 | 33.43 | 51.7 | 2.99 | 3.69 | 4.8 | 0 | 0.76875 | 9.1553 | 0.52429
2024-04-14 | PU-08 | Pump | 91.1 | 1262.2 | 50.8 | 52.3 | 3.2 | 6.71 | 8.55 | 0 | 0.7848 | 12.0069 | 0.71209
2024-04-14 | PU-09 | Pump | 72.1 | 1120.6 | 22.99 | 47.1 | 4.29 | 2.7 | 3.48 | 0 | 0.77586 | 8.9937 | 0.38694
2024-04-14 | PU-10 | Pump | 84.7 | 1273.2 | 53.95 | 52.1 | 3.64 | 7.19 | 9.46 | 0 | 0.76004 | 12.3869 | 0.76371
2024-04-14 | PU-11 | Pump | 67.6 | 954.3 | 43.68 | 48.4 | 3.51 | 4.37 | 5.75 | 0 | 0.76 | 9.881 | 0.58193
2024-04-14 | PU-12 | Pump | 73.8 | 1083.6 | 50.92 | 51.8 | 3.5 | 5.78 | 7.53 | 0 | 0.7676 | 10.3504 | 0.72751
2024-04-14 | CO-01 | Compressor | 79.4 | 2764.6 | 19.13 | 67.6 | 3.9 | 5.54 | 7.37 | 0 | 0.7517 | 16.1324 | 0.45685
2024-04-14 | CO-02 | Compressor | 71.8 | 2607.1 | 19.69 | 73.1 | 4.66 | 5.37 | 7.5 | 0 | 0.716 | 16.2844 | 0.46056
2024-04-14 | CO-03 | Compressor | 65.4 | 2280.6 | 17.57 | 68.5 | 3.91 | 4.2 | 5.73 | 0 | 0.73298 | 14.9006 | 0.38455
2024-04-14 | CO-04 | Compressor | 98.3 | 3273.5 | 30.12 | 70.8 | 4.2 | 10.33 | 14.28 | 0 | 0.72339 | 22.7442 | 0.62785
2024-04-14 | CO-05 | Compressor | 70.8 | 2530.8 | 13.45 | 65.7 | 2.98 | 3.56 | 4.71 | 0 | 0.75584 | 18.1222 | 0.2599
2024-04-14 | CO-06 | Compressor | 78.8 | 3028.1 | 20.42 | 70.5 | 3.68 | 6.48 | 8.71 | 0 | 0.74397 | 19.5319 | 0.44594
2024-04-14 | CO-07 | Compressor | 77 | 2750.6 | 16.93 | 73.8 | 3.89 | 4.88 | 6.7 | 0 | 0.72836 | 17.504 | 0.38277
2024-04-14 | CO-08 | Compressor | 65.2 | 2216.3 | 18.09 | 67.6 | 3.97 | 4.2 | 5.63 | 0 | 0.746 | 15.1956 | 0.3705
2024-04-14 | CO-09 | Compressor | 74.4 | 2595 | 12.8 | 71.8 | 3.71 | 3.48 | 4.8 | 0 | 0.725 | 16.8993 | 0.28404
2024-04-14 | CO-10 | Compressor | 90.5 | 3299.5 | 17.64 | 73.1 | 4.72 | 6.1 | 8.59 | 0 | 0.71013 | 21.5892 | 0.39788
2024-04-14 | CO-11 | Compressor | 77.8 | 2651 | 27.21 | 70.6 | 4.17 | 7.55 | 10.41 | 0 | 0.72526 | 18.1503 | 0.57354
2024-04-14 | CO-12 | Compressor | 55.3 | 1809.2 | 12.81 | 67.9 | 3.21 | 2.43 | 3.21 | 0 | 0.75701 | 10.4236 | 0.30796
2024-04-14 | TU-01 | Turbine | 98.4 | 7003.8 | 5.01 | 454 | 6.4 | 3.68 | 4.58 | 0 | 0.80349 | 42.6316 | 0.10743
2024-04-14 | TU-02 | Turbine | 74.7 | 5514.2 | 6.71 | 447.3 | 5.98 | 3.87 | 4.61 | 0 | 0.83948 | 33.651 | 0.13699
2024-04-14 | TU-03 | Turbine | 88.5 | 6541.4 | 6.26 | 454.1 | 6.33 | 4.29 | 5.43 | 0 | 0.79006 | 38.5406 | 0.14089
2024-04-14 | TU-04 | Turbine | 73.1 | 5199.2 | 7.18 | 454.4 | 5.18 | 3.91 | 4.79 | 0 | 0.81628 | 32.3065 | 0.14827
2024-04-14 | TU-05 | Turbine | 93.7 | 6390.5 | 7.62 | 453.9 | 5.96 | 5.1 | 6.23 | 0 | 0.81862 | 39.6126 | 0.15727
2024-04-14 | TU-06 | Turbine | 85.2 | 5549.3 | 6.96 | 451.6 | 6.08 | 4.05 | 4.98 | 0 | 0.81325 | 34.3686 | 0.1449
2024-04-14 | TU-07 | Turbine | 105.3 | 7903.3 | 11.62 | 451.7 | 6.92 | 9.62 | 12.19 | 0 | 0.78917 | 48.1401 | 0.25322
2024-04-14 | TU-08 | Turbine | 100.8 | 7310.3 | 8.75 | 453.7 | 5.62 | 6.7 | 8.27 | 0 | 0.81016 | 44.826 | 0.18449
2024-04-14 | TU-09 | Turbine | 63 | 4521.6 | 8.46 | 453.1 | 4.91 | 4.01 | 4.88 | 0 | 0.82172 | 27.1727 | 0.17959
2024-04-14 | TU-10 | Turbine | 68.5 | 5065.6 | 8.16 | 451 | 5.13 | 4.33 | 5.19 | 0 | 0.8343 | 30.0196 | 0.17289
2024-04-14 | TU-11 | Turbine | 56.9 | 3721.9 | 6.15 | 446.1 | 5.73 | 2.4 | 2.86 | 0 | 0.83916 | 22.8057 | 0.12541
2024-04-14 | TU-12 | Turbine | 64.6 | 4998.5 | 6.43 | 446.8 | 5.63 | 3.36 | 4.04 | 0 | 0.83168 | 29.368 | 0.13756
2024-04-15 | MO-01 | Motor | 60.6 | 1040.5 | 28.72 | 50.5 | 2.32 | 3.13 | 3.62 | 0 | 0.86464 | 8.721 | 0.41509
2024-04-15 | MO-02 | Motor | 46.2 | 875 | 18.76 | 59.3 | 3.07 | 1.72 | 2.05 | 0 | 0.83902 | 6.8968 | 0.29724
2024-04-15 | MO-03 | Motor | 80.9 | 1426.7 | 28.94 | 61.1 | 3.47 | 4.32 | 5.32 | 0 | 0.81203 | 10.5109 | 0.50614
2024-04-15 | MO-04 | Motor | 66.6 | 1318.7 | 23.22 | 57.3 | 2.8 | 3.21 | 3.84 | 0 | 0.83594 | 11.5547 | 0.33233
2024-04-15 | MO-05 | Motor | 47.6 | 875 | 16.34 | 46.5 | 1.69 | 1.5 | 1.68 | 0 | 0.89286 | 6.2417 | 0.26916
2024-04-15 | MO-06 | Motor | 75.8 | 1235.7 | 28.87 | 54.5 | 2.17 | 3.74 | 4.33 | 0 | 0.86374 | 10.1823 | 0.42525
2024-04-15 | MO-07 | Motor | 88.5 | 1513.9 | 50.52 | 60.1 | 3.09 | 8.01 | 9.74 | 0 | 0.82238 | 13.4775 | 0.72269
2024-04-15 | MO-08 | Motor | 87.4 | 1338.7 | 31.19 | 59.3 | 3.52 | 4.37 | 5.28 | 0 | 0.82765 | 11.5909 | 0.45553
2024-04-15 | MO-09 | Motor | 74.6 | 1305.3 | 20.08 | 62.5 | 3.03 | 2.75 | 3.35 | 0 | 0.8209 | 9.3714 | 0.35747
2024-04-15 | MO-10 | Motor | 83.7 | 1447.4 | 37.39 | 61.3 | 1.83 | 5.67 | 6.74 | 0 | 0.84125 | 11.0359 | 0.61074
2024-04-15 | MO-11 | Motor | 68.1 | 1221 | 24.84 | 54.6 | 1.47 | 3.18 | 3.66 | 0 | 0.86885 | 9.8935 | 0.36994
2024-04-15 | MO-12 | Motor | 74.4 | 1325.6 | 23.61 | 48.4 | 2.73 | 3.28 | 3.76 | 0 | 0.87234 | 8.8762 | 0.4236
2024-04-15 | PU-01 | Pump | 92.2 | 1329.2 | 54.31 | 49 | 3.61 | 7.56 | 9.86 | 0 | 0.76673 | 12.1846 | 0.80922
2024-04-15 | PU-02 | Pump | 76.2 | 1048.2 | 30.99 | 52.8 | 3.49 | 3.4 | 4.45 | 0 | 0.76404 | 8.67 | 0.51326
2024-04-15 | PU-03 | Pump | 70.2 | 937.3 | 49.59 | 46 | 3.58 | 4.87 | 6.2 | 0 | 0.78548 | 9.7089 | 0.63859
2024-04-15 | PU-04 | Pump | 76.8 | 1038.6 | 48.33 | 49.7 | 2.73 | 5.26 | 6.78 | 0 | 0.77581 | 10.3042 | 0.65799
2024-04-15 | PU-05 | Pump | 80.5 | 1097.2 | 42.47 | 56.3 | 2.74 | 4.88 | 6.4 | 0 | 0.7625 | 10.0647 | 0.63589
2024-04-15 | PU-06 | Pump | 61.7 | 995.9 | 24.79 | 47.4 | 3.79 | 2.59 | 3.39 | 0 | 0.76401 | 8.307 | 0.40809
2024-04-15 | PU-07 | Pump | 74.2 | 1019.9 | 41.86 | 50.3 | 3.56 | 4.47 | 5.95 | 0 | 0.75126 | 9.3429 | 0.63684
2024-04-15 | PU-08 | Pump | 57.4 | 840.8 | 31.05 | 54.1 | 2.68 | 2.73 | 3.55 | 0 | 0.76901 | 8.1873 | 0.4336
2024-04-15 | PU-09 | Pump | 59.2 | 1026.5 | 26.5 | 46.4 | 2.65 | 2.85 | 3.61 | 0 | 0.78947 | 7.8706 | 0.45867
2024-04-15 | PU-10 | Pump | 46 | 725 | 28.65 | 49.1 | 3.19 | 2.18 | 2.81 | 0 | 0.7758 | 5.913 | 0.47522
2024-04-15 | PU-11 | Pump | 74.3 | 1132.3 | 54.2 | 43.1 | 3.94 | 6.43 | 8.45 | 0 | 0.76095 | 10.7667 | 0.78483
2024-04-15 | PU-12 | Pump | 82.4 | 1305.7 | 48.7 | 51.4 | 3.72 | 6.66 | 8.86 | 0 | 0.75169 | 11.888 | 0.74529
2024-04-15 | CO-01 | Compressor | 80.9 | 3279.1 | 19.02 | 66.5 | 4.22 | 6.53 | 8.73 | 0 | 0.748 | 22.1632 | 0.3939
2024-04-15 | CO-02 | Compressor | 75.2 | 2635.7 | 24.45 | 71.9 | 3.82 | 6.75 | 9.35 | 0 | 0.72193 | 17.9927 | 0.51966
2024-04-15 | CO-03 | Compressor | 76.7 | 3109.5 | 14.82 | 68.6 | 3.92 | 4.83 | 6.5 | 0 | 0.74308 | 19.6221 | 0.33126
2024-04-15 | CO-04 | Compressor | 110 | 3835.1 | 30.01 | 74.1 | 3.16 | 12.05 | 16.27 | 0 | 0.74063 | 25.6793 | 0.63359
2024-04-15 | CO-05 | Compressor | 99.2 | 3850.6 | 28.33 | 74.1 | 4.89 | 11.42 | 16.18 | 0 | 0.70581 | 24.6854 | 0.65545
2024-04-15 | CO-06 | Compressor | 57.7 | 1869.5 | 11.97 | 74.5 | 3.43 | 2.34 | 3.24 | 0 | 0.72222 | 10.9292 | 0.29645
2024-04-15 | CO-07 | Compressor | 61.9 | 2124.2 | 13.24 | 67.1 | 3.65 | 2.95 | 3.95 | 0 | 0.74684 | 13.1467 | 0.30046
2024-04-15 | CO-08 | Compressor | 75.4 | 2878.4 | 18.94 | 71.6 | 4.72 | 5.71 | 7.88 | 0 | 0.72462 | 18.136 | 0.4345
2024-04-15 | CO-09 | Compressor | 78.2 | 3042.7 | 18.68 | 68.9 | 4.01 | 5.95 | 8.05 | 0 | 0.73913 | 21.8568 | 0.36831
2024-04-15 | CO-10 | Compressor | 91.7 | 3233.6 | 21.19 | 70.1 | 3.9 | 7.18 | 9.67 | 0 | 0.7425 | 22.8461 | 0.42327
2024-04-15 | CO-11 | Compressor | 60.7 | 2148.4 | 10.13 | 68.5 | 3.39 | 2.28 | 3.02 | 0 | 0.75497 | 15.3312 | 0.19698
2024-04-15 | CO-12 | Compressor | 88.3 | 3301.7 | 28.07 | 69.5 | 3.7 | 9.71 | 13.07 | 0 | 0.74292 | 21.3635 | 0.61179
2024-04-15 | TU-01 | Turbine | 66.7 | 4826.5 | 8.55 | 452 | 5.47 | 4.32 | 5.32 | 0 | 0.81203 | 31.1323 | 0.17088
2024-04-15 | TU-02 | Turbine | 87.4 | 6116.7 | 8.17 | 455.5 | 6.56 | 5.24 | 6.55 | 0 | 0.8 | 36.8655 | 0.17767
2024-04-15 | TU-03 | Turbine | 72.5 | 5621.5 | 10.12 | 448.3 | 4.76 | 5.96 | 7.09 | 0 | 0.84062 | 35.9557 | 0.19719
2024-04-15 | TU-04 | Turbine | 75.3 | 5535.3 | 10.2 | 456.7 | 6.01 | 5.91 | 7.38 | 0 | 0.80081 | 34.4807 | 0.21403
2024-04-15 | TU-05 | Turbine | 85.3 | 5857 | 11.43 | 449.2 | 5.43 | 7.01 | 8.5 | 0 | 0.82471 | 35.3767 | 0.24027
2024-04-15 | TU-06 | Turbine | 81.9 | 5768.3 | 12.34 | 458.3 | 5.25 | 7.45 | 9.15 | 0 | 0.81421 | 37.0444 | 0.247
2024-04-15 | TU-07 | Turbine | 63.7 | 3635.1 | 5.17 | 453.1 | 5.87 | 1.97 | 2.42 | 0 | 0.81405 | 23.5677 | 0.10268
2024-04-15 | TU-08 | Turbine | 81.2 | 6229.7 | 9.46 | 447.5 | 5.07 | 6.17 | 7.4 | 0 | 0.83378 | 37.381 | 0.19796
2024-04-15 | TU-09 | Turbine | 99.8 | 6753 | 10.7 | 448.2 | 5.92 | 7.57 | 9.25 | 0 | 0.81838 | 41.7415 | 0.2216
2024-04-15 | TU-10 | Turbine | 60.9 | 4359.1 | 5.85 | 447.6 | 5.73 | 2.67 | 3.21 | 0 | 0.83178 | 25.1315 | 0.12773
2024-04-15 | TU-11 | Turbine | 78.3 | 5978.3 | 5.34 | 449.6 | 6.76 | 3.35 | 4.22 | 0 | 0.79384 | 36.0343 | 0.11711
2024-04-15 | TU-12 | Turbine | 77.7 | 5796 | 8.35 | 454.2 | 6.33 | 5.07 | 6.28 | 0 | 0.80732 | 35.2171 | 0.17832
2024-04-16 | MO-01 | Motor | 50.8 | 1028.2 | 18.65 | 49.4 | 2 | 2.01 | 2.28 | 0 | 0.88158 | 7.5205 | 0.30317
2024-04-16 | MO-02 | Motor | 42.4 | 875 | 26.82 | 51.8 | 2.27 | 2.46 | 2.83 | 0 | 0.86926 | 8.9532 | 0.31609
2024-04-16 | MO-03 | Motor | 77 | 1431.2 | 28.96 | 52.8 | 2.65 | 4.34 | 5.09 | 0 | 0.85265 | 10.1249 | 0.50272
2024-04-16 | MO-04 | Motor | 60.9 | 1056.4 | 22.25 | 55.2 | 2.03 | 2.46 | 2.84 | 0 | 0.8662 | 8.1618 | 0.34796
2024-04-16 | MO-05 | Motor | 87.1 | 1606.4 | 35.03 | 55.2 | 2 | 5.89 | 6.92 | 0 | 0.85116 | 13.395 | 0.51661
2024-04-16 | MO-06 | Motor | 54.6 | 1096.3 | 16 | 54.9 | 2.78 | 1.84 | 2.14 | 0 | 0.85981 | 6.9656 | 0.30722
2024-04-16 | MO-07 | Motor | 78 | 1288 | 40.11 | 54.6 | 3.67 | 5.41 | 6.73 | 0 | 0.80386 | 10.6311 | 0.63305
2024-04-16 | MO-08 | Motor | 80.6 | 1341.6 | 40.24 | 56.1 | 2.76 | 5.65 | 6.65 | 0 | 0.84962 | 12.5634 | 0.52932
2024-04-16 | MO-09 | Motor | 86.3 | 1519 | 37.42 | 57.6 | 2.76 | 5.95 | 7.07 | 0 | 0.84158 | 13.5578 | 0.52147
2024-04-16 | MO-10 | Motor | 82.1 | 1543.3 | 37.68 | 56.9 | 3.29 | 6.09 | 7.25 | 0 | 0.84 | 12.3044 | 0.58922
2024-04-16 | MO-11 | Motor | 72.1 | 1164.8 | 32.23 | 57.6 | 2.2 | 3.93 | 4.6 | 0 | 0.85435 | 10.5755 | 0.43497
2024-04-16 | MO-12 | Motor | 61.7 | 1008.2 | 18.21 | 53.3 | 3.13 | 1.92 | 2.28 | 0 | 0.84211 | 8.9335 | 0.25522
2024-04-16 | PU-01 | Pump | 80.9 | 1205 | 57.12 | 48.9 | 2.96 | 7.21 | 9.33 | 0 | 0.77278 | 12.0451 | 0.77459
2024-04-16 | PU-02 | Pump | 69.9 | 1010.9 | 49.8 | 53.3 | 2.33 | 5.27 | 6.78 | 0 | 0.77729 | 11.1807 | 0.6064
2024-04-16 | PU-03 | Pump | 80.1 | 1156.4 | 48.47 | 53.2 | 3.08 | 5.87 | 7.59 | 0 | 0.77339 | 10.9625 | 0.69236
2024-04-16 | PU-04 | Pump | 67.5 | 978.4 | 22.79 | 53.1 | 3.03 | 2.33 | 3.05 | 0 | 0.76393 | 6.8389 | 0.44598
2024-04-16 | PU-05 | Pump | 75.1 | 1203.2 | 46.87 | 53.6 | 3.51 | 5.91 | 7.67 | 0 | 0.77053 | 11.4404 | 0.67043
2024-04-16 | PU-06 | Pump | 68 | 1126.2 | 37.22 | 46.5 | 4.04 | 4.39 | 5.74 | 0 | 0.76481 | 9.9114 | 0.57913
2024-04-16 | PU-07 | Pump | 66 | 937 | 35.62 | 47.7 | 3.55 | 3.5 | 4.45 | 0 | 0.78652 | 8.0865 | 0.5503
2024-04-16 | PU-08 | Pump | 74.9 | 1044.6 | 40.07 | 53.9 | 2.2 | 4.38 | 5.78 | 0 | 0.75779 | 9.6025 | 0.60193
2024-04-16 | PU-09 | Pump | 82.6 | 1157.3 | 50.24 | 54.5 | 3.85 | 6.09 | 8.14 | 0 | 0.74816 | 11.284 | 0.72138
2024-04-16 | PU-10 | Pump | 72.2 | 1040.9 | 31.63 | 50.8 | 4.32 | 3.45 | 4.6 | 0 | 0.75 | 9.315 | 0.49382
2024-04-16 | PU-11 | Pump | 68.1 | 933.4 | 41.14 | 50.9 | 3.03 | 4.02 | 5.2 | 0 | 0.77308 | 10.1346 | 0.51309
2024-04-16 | PU-12 | Pump | 60.1 | 903.4 | 41.75 | 49.3 | 3.52 | 3.95 | 5.09 | 0 | 0.77603 | 10.0105 | 0.50847
2024-04-16 | CO-01 | Compressor | 83.6 | 3141.1 | 17.19 | 72.1 | 4.27 | 5.65 | 7.84 | 0 | 0.72066 | 20.3245 | 0.38574
2024-04-16 | CO-02 | Compressor | 40.6 | 1800 | 10 | 69.1 | 3.9 | 1.88 | 2.58 | 0 | 0.72868 | 11.2624 | 0.22908
2024-04-16 | CO-03 | Compressor | 53.6 | 2050 | 11.57 | 69.3 | 2.94 | 2.48 | 3.33 | 0 | 0.74474 | 14.4132 | 0.23104
2024-04-16 | CO-04 | Compressor | 80.2 | 2735.5 | 22.53 | 67.3 | 5.22 | 6.45 | 8.93 | 0 | 0.72228 | 18.3609 | 0.48636
2024-04-16 | CO-05 | Compressor | 62.7 | 2178.1 | 20.22 | 64.8 | 3.43 | 4.61 | 6.14 | 0 | 0.75081 | 14.4107 | 0.42607
2024-04-16 | CO-06 | Compressor | 67.1 | 2303.8 | 10 | 70.5 | 4.15 | 2.41 | 3.31 | 0 | 0.7281 | 14.8589 | 0.22276
2024-04-16 | CO-07 | Compressor | 86.6 | 3139.6 | 19.94 | 68.7 | 4.53 | 6.55 | 8.94 | 0 | 0.73266 | 19.1716 | 0.46632
2024-04-16 | CO-08 | Compressor | 82.8 | 3341.9 | 22.6 | 73.4 | 5.14 | 7.91 | 11.28 | 0 | 0.70124 | 21.7097 | 0.51958
2024-04-16 | CO-09 | Compressor | 75.3 | 2458.3 | 17.3 | 75.3 | 3.17 | 4.45 | 6.09 | 0 | 0.73071 | 15.8769 | 0.38358
2024-04-16 | CO-10 | Compressor | 58.5 | 2001 | 17.39 | 71 | 2.93 | 3.64 | 4.87 | 0 | 0.74743 | 12.9394 | 0.37637
2024-04-16 | CO-11 | Compressor | 55.6 | 1982.3 | 10 | 67.3 | 3.67 | 2.08 | 2.72 | 0 | 0.76471 | 13.0978 | 0.20767
2024-04-16 | CO-12 | Compressor | 82.8 | 3014 | 15.88 | 67.5 | 4.39 | 5.01 | 6.97 | 0 | 0.71879 | 20.3752 | 0.34208
2024-04-16 | TU-01 | Turbine | 56.3 | 4179.9 | 6.26 | 438.6 | 4.26 | 2.74 | 3.08 | 0 | 0.88961 | 26.9968 | 0.11409
2024-04-16 | TU-02 | Turbine | 53.6 | 3764.3 | 4.54 | 452.3 | 6.02 | 1.79 | 2.19 | 0 | 0.81735 | 22.5978 | 0.096912
2024-04-16 | TU-03 | Turbine | 60.5 | 4448.4 | 7.26 | 449.6 | 5.16 | 3.38 | 4.02 | 0 | 0.8408 | 27.1176 | 0.14824
2024-04-16 | TU-04 | Turbine | 66.2 | 4861.1 | 7.2 | 448.2 | 5.47 | 3.66 | 4.36 | 0 | 0.83945 | 29.2708 | 0.14895
2024-04-16 | TU-05 | Turbine | 70.2 | 4929.5 | 7.49 | 447.3 | 4.78 | 3.87 | 4.58 | 0 | 0.84498 | 30.6816 | 0.14928
2024-04-16 | TU-06 | Turbine | 85.7 | 6071 | 7.33 | 454.4 | 5.92 | 4.66 | 5.71 | 0 | 0.81611 | 35.5917 | 0.16043
2024-04-16 | TU-07 | Turbine | 82.9 | 6220.8 | 8.87 | 447 | 5.89 | 5.78 | 6.95 | 0 | 0.83165 | 37.8117 | 0.18381
2024-04-16 | TU-08 | Turbine | 80.1 | 5346.8 | 7.27 | 458.5 | 6.27 | 4.07 | 5.13 | 0 | 0.79337 | 32.9683 | 0.1556
2024-04-16 | TU-09 | Turbine | 102.3 | 7075.1 | 7.24 | 452.3 | 6.69 | 5.37 | 6.86 | 0 | 0.7828 | 42.6037 | 0.16102
2024-04-16 | TU-10 | Turbine | 56.2 | 4329.8 | 4.6 | 444.3 | 5.69 | 2.08 | 2.46 | 0 | 0.84553 | 26.0496 | 0.094435
2024-04-16 | TU-11 | Turbine | 80.2 | 5681.3 | 6.42 | 450.9 | 5.83 | 3.82 | 4.6 | 0 | 0.83043 | 35.4587 | 0.12973
2024-04-16 | TU-12 | Turbine | 74.7 | 5808.5 | 8.61 | 451.6 | 5.16 | 5.24 | 6.28 | 0 | 0.83439 | 35.5805 | 0.1765
2024-04-17 | MO-01 | Motor | 76.7 | 1375.5 | 38.91 | 59.3 | 2.89 | 5.6 | 6.69 | 0 | 0.83707 | 12.7106 | 0.52633
2024-04-17 | MO-02 | Motor | 89.2 | 1514.3 | 33.5 | 53.8 | 2.85 | 5.31 | 6.3 | 0 | 0.84286 | 13.4107 | 0.46978
2024-04-17 | MO-03 | Motor | 46 | 875 | 18.2 | 53.3 | 2.62 | 1.67 | 1.94 | 0 | 0.86082 | 7.3125 | 0.2653
2024-04-17 | MO-04 | Motor | 60.5 | 944.1 | 17.94 | 52 | 1.47 | 1.77 | 1.97 | 0 | 0.89848 | 7.0466 | 0.27957
2024-04-17 | MO-05 | Motor | 71.4 | 1304 | 32.45 | 59.9 | 2.89 | 4.43 | 5.34 | 0 | 0.82959 | 12.0098 | 0.44464
2024-04-17 | MO-06 | Motor | 75.9 | 1236 | 24.52 | 57.1 | 3.53 | 3.17 | 3.85 | 0 | 0.82338 | 7.6016 | 0.50647
2024-04-17 | MO-07 | Motor | 91.7 | 1659.1 | 35.9 | 57.1 | 3.19 | 6.24 | 7.5 | 0 | 0.832 | 11.9443 | 0.62792
2024-04-17 | MO-08 | Motor | 90.5 | 1703.3 | 31.78 | 66.1 | 3.69 | 5.67 | 7.06 | 41 | 0.80312 | 13.6963 | 0.51547
2024-04-17 | MO-09 | Motor | 43.8 | 875 | 20.07 | 52.8 | 1.49 | 1.84 | 2.07 | 0 | 0.88889 | 9.0357 | 0.22909
2024-04-17 | MO-10 | Motor | 78.3 | 1489.1 | 22.2 | 55.5 | 3.14 | 3.46 | 4.13 | 0 | 0.83777 | 11.4786 | 0.3598
2024-04-17 | MO-11 | Motor | 97.8 | 1792.3 | 41.66 | 54.2 | 3.86 | 7.82 | 9.43 | 0 | 0.82927 | 14.651 | 0.64364
2024-04-17 | MO-12 | Motor | 68 | 1233.9 | 20.15 | 53.5 | 2.78 | 2.6 | 3.03 | 0 | 0.85809 | 8.8437 | 0.34262
2024-04-17 | PU-01 | Pump | 99.9 | 1483.5 | 62.47 | 53.8 | 3.78 | 9.71 | 12.77 | 0 | 0.76038 | 14.9683 | 0.85314
2024-04-17 | PU-02 | Pump | 50.7 | 725 | 33.69 | 46.4 | 3.26 | 2.56 | 3.3 | 0 | 0.77576 | 8.3086 | 0.39718
2024-04-17 | PU-03 | Pump | 105.2 | 1505.9 | 55.84 | 56.7 | 4.25 | 8.81 | 11.92 | 0 | 0.73909 | 14.66 | 0.8131
2024-04-17 | PU-04 | Pump | 33.5 | 725 | 22 | 42.4 | 1.97 | 1.67 | 2.08 | 0 | 0.80288 | 6.3803 | 0.32601
2024-04-17 | PU-05 | Pump | 83 | 1234.2 | 56.12 | 54.7 | 3.64 | 7.25 | 9.71 | 0 | 0.74665 | 13.2828 | 0.73102
2024-04-17 | PU-06 | Pump | 56.8 | 810 | 26.69 | 51.9 | 2.59 | 2.26 | 2.89 | 0 | 0.78201 | 7.5061 | 0.38502
2024-04-17 | PU-07 | Pump | 77.8 | 1068.5 | 41.51 | 54.2 | 4.06 | 4.64 | 6.26 | 0 | 0.74121 | 10.5549 | 0.59309
2024-04-17 | PU-08 | Pump | 55.8 | 905 | 22 | 50.1 | 1.81 | 2.08 | 2.61 | 0 | 0.79693 | 8.1866 | 0.31881
2024-04-17 | PU-09 | Pump | 48.5 | 725 | 22 | 45.7 | 2.37 | 1.67 | 2.11 | 0 | 0.79147 | 5.5827 | 0.37795
2024-04-17 | PU-10 | Pump | 63.2 | 914.1 | 24.71 | 50.4 | 3.59 | 2.37 | 3.12 | 0 | 0.75962 | 7.6906 | 0.40569
2024-04-17 | PU-11 | Pump | 48.4 | 736.5 | 25.13 | 45.2 | 2.61 | 1.94 | 2.48 | 0 | 0.78226 | 6.7718 | 0.36623
2024-04-17 | PU-12 | Pump | 65.1 | 787.3 | 43.79 | 44.7 | 3.37 | 3.61 | 4.58 | 0 | 0.78821 | 7.7043 | 0.59447
2024-04-17 | CO-01 | Compressor | 84.2 | 3124.9 | 23.41 | 68.6 | 4.14 | 7.66 | 10.42 | 0 | 0.73512 | 19.9845 | 0.5214
2024-04-17 | CO-02 | Compressor | 67.8 | 2332.9 | 16.62 | 66.5 | 3.84 | 4.06 | 5.47 | 0 | 0.74223 | 14.9925 | 0.36485
2024-04-17 | CO-03 | Compressor | 48.8 | 1800 | 18.34 | 73.5 | 4.17 | 3.46 | 4.77 | 0 | 0.72537 | 13.2839 | 0.35908
2024-04-17 | CO-04 | Compressor | 86.5 | 3225 | 16.27 | 77.5 | 3.88 | 5.49 | 7.65 | 0 | 0.71765 | 20.6577 | 0.37032
2024-04-17 | CO-05 | Compressor | 83.8 | 3025.9 | 17.2 | 72.8 | 3.86 | 5.45 | 7.47 | 0 | 0.72959 | 19.8074 | 0.37713
2024-04-17 | CO-06 | Compressor | 40.2 | 1800 | 10 | 67.5 | 3.49 | 1.88 | 2.52 | 0 | 0.74603 | 11.9467 | 0.21094
2024-04-17 | CO-07 | Compressor | 61.4 | 2102.5 | 14.15 | 76 | 3.38 | 3.11 | 4.27 | 0 | 0.72834 | 14.3934 | 0.29666
2024-04-17 | CO-08 | Compressor | 55 | 1843 | 10 | 72.3 | 4.35 | 1.93 | 2.69 | 0 | 0.71747 | 12.3589 | 0.21766
2024-04-17 | CO-09 | Compressor | 86.3 | 3148.4 | 19.57 | 67.2 | 4.27 | 6.45 | 8.71 | 0 | 0.74053 | 20.7057 | 0.42066
2024-04-17 | CO-10 | Compressor | 65.7 | 2395.1 | 16.14 | 68.1 | 4.27 | 4.05 | 5.49 | 0 | 0.7377 | 15.7125 | 0.3494
2024-04-17 | CO-11 | Compressor | 70.4 | 2511.6 | 19.71 | 67.2 | 4.22 | 5.18 | 7.07 | 0 | 0.73267 | 17.7191 | 0.399
2024-04-17 | CO-12 | Compressor | 74 | 2815.2 | 18.66 | 72.1 | 4.36 | 5.5 | 7.59 | 0 | 0.72464 | 18.1763 | 0.41758
2024-04-17 | TU-01 | Turbine | 61.9 | 5075.2 | 8.82 | 445.6 | 4.82 | 4.69 | 5.36 | 0 | 0.875 | 32.3331 | 0.16577
2024-04-17 | TU-02 | Turbine | 79.6 | 6397 | 7.89 | 446.3 | 5.57 | 5.29 | 6.41 | 0 | 0.82527 | 38.6354 | 0.16591
2024-04-17 | TU-03 | Turbine | 82.7 | 5881.7 | 6.62 | 457.6 | 4.85 | 4.08 | 5.07 | 0 | 0.80473 | 35.6591 | 0.14218
2024-04-17 | TU-04 | Turbine | 60.8 | 4338.7 | 8.61 | 452.9 | 4.11 | 3.91 | 4.57 | 0 | 0.85558 | 27.3738 | 0.16695
2024-04-17 | TU-05 | Turbine | 49.3 | 3600 | 4.46 | 447.3 | 4.88 | 1.68 | 1.96 | 0 | 0.85714 | 23.8936 | 0.08203
2024-04-17 | TU-06 | Turbine | 61.1 | 4123.7 | 4.84 | 452 | 4.78 | 2.09 | 2.53 | 0 | 0.82609 | 23.6289 | 0.10707
2024-04-17 | TU-07 | Turbine | 70.4 | 4959.6 | 7.91 | 450.8 | 5.59 | 4.11 | 4.99 | 0 | 0.82365 | 31.1621 | 0.16013
2024-04-17 | TU-08 | Turbine | 80.6 | 5755.9 | 6.94 | 451.6 | 5.92 | 4.18 | 5.22 | 0 | 0.80077 | 35.5381 | 0.14688
2024-04-17 | TU-09 | Turbine | 66.9 | 5555.6 | 8.08 | 446.3 | 5.97 | 4.7 | 5.71 | 0 | 0.82312 | 33.6981 | 0.16945
2024-04-17 | TU-10 | Turbine | 46.8 | 3610.1 | 4 | 448.6 | 5.28 | 1.51 | 1.78 | 0 | 0.84831 | 22.3079 | 0.079792
2024-04-17 | TU-11 | Turbine | 83.1 | 6023.2 | 6.93 | 447.2 | 6.36 | 4.37 | 5.44 | 95 | 0.80331 | 35.8022 | 0.15195
2024-04-17 | TU-12 | Turbine | 85.2 | 5955 | 7.9 | 453.9 | 5.73 | 4.93 | 6.05 | 0 | 0.81488 | 35.8067 | 0.16896
2024-04-18 | MO-01 | Motor | 63.5 | 1044.2 | 16 | 53.5 | 1.5 | 1.75 | 2.01 | 0 | 0.87065 | 8.0476 | 0.24976
2024-04-18 | MO-02 | Motor | 73.2 | 1330.1 | 27.56 | 53.2 | 3.04 | 3.84 | 4.64 | 0 | 0.82759 | 9.6544 | 0.48061
2024-04-18 | MO-03 | Motor | 67.6 | 1213.8 | 31.32 | 51.4 | 3.11 | 3.98 | 4.64 | 0 | 0.85776 | 10.2224 | 0.45391
2024-04-18 | MO-04 | Motor | 70.1 | 1254.7 | 16 | 57.1 | 2.45 | 2.1 | 2.45 | 0 | 0.85714 | 8.4371 | 0.29038
2024-04-18 | MO-05 | Motor | 86.3 | 1469.9 | 40.58 | 55.3 | 3.91 | 6.25 | 7.52 | 0 | 0.83112 | 12.1089 | 0.62103
2024-04-18 | MO-06 | Motor | 67.5 | 1217.2 | 34.49 | 56.6 | 2.65 | 4.4 | 5.18 | 0 | 0.84942 | 11.268 | 0.45971
2024-04-18 | MO-07 | Motor | 58.3 | 922.8 | 26.02 | 52.2 | 2.3 | 2.51 | 2.89 | 0 | 0.86851 | 6.9465 | 0.41604
2024-04-18 | MO-08 | Motor | 60.1 | 1085.8 | 16.45 | 53.7 | 1.76 | 1.87 | 2.16 | 0 | 0.86574 | 7.9683 | 0.27108
2024-04-18 | MO-09 | Motor | 89.2 | 1728.3 | 35.7 | 61.2 | 3.64 | 6.46 | 7.83 | 0 | 0.82503 | 13.9656 | 0.56066
2024-04-18 | MO-10 | Motor | 99.9 | 1862.5 | 40.13 | 60.8 | 2.52 | 7.83 | 9.37 | 0 | 0.83565 | 14.9931 | 0.62495
2024-04-18 | MO-11 | Motor | 67.5 | 1130.2 | 23.09 | 51.5 | 2.91 | 2.73 | 3.2 | 0 | 0.85313 | 8.386 | 0.38159
2024-04-18 | MO-12 | Motor | 71 | 1239.1 | 30.16 | 56 | 2.18 | 3.91 | 4.56 | 0 | 0.85746 | 10.4412 | 0.43673
2024-04-18 | PU-01 | Pump | 92.4 | 1367.1 | 48.39 | 54.4 | 3.25 | 6.93 | 9.09 | 0 | 0.76238 | 11.7339 | 0.77468
2024-04-18 | PU-02 | Pump | 72.7 | 925.5 | 40.59 | 50.7 | 3.41 | 3.93 | 5.21 | 0 | 0.75432 | 8.8166 | 0.59093
2024-04-18 | PU-03 | Pump | 80.3 | 1183 | 33.78 | 48.6 | 3.37 | 4.18 | 5.43 | 0 | 0.7698 | 11.4108 | 0.47587
2024-04-18 | PU-04 | Pump | 80.6 | 1187.6 | 46.55 | 55.2 | 3.29 | 5.79 | 7.72 | 0 | 0.75 | 11.8266 | 0.65277
2024-04-18 | PU-05 | Pump | 60.9 | 844.2 | 23.76 | 48.7 | 3.67 | 2.1 | 2.77 | 0 | 0.75812 | 7.2058 | 0.38441
2024-04-18 | PU-06 | Pump | 55.8 | 896.4 | 26.9 | 46.5 | 3.21 | 2.52 | 3.27 | 0 | 0.77064 | 8.1594 | 0.40077
2024-04-18 | PU-07 | Pump | 76.4 | 1236.1 | 27 | 48.9 | 3.57 | 3.49 | 4.56 | 0 | 0.76535 | 9.2016 | 0.49556
2024-04-18 | PU-08 | Pump | 74.7 | 1047 | 42.14 | 44.4 | 2.53 | 4.62 | 5.82 | 0 | 0.79381 | 10.2996 | 0.56507
2024-04-18 | PU-09 | Pump | 78.6 | 1139.5 | 52.49 | 54.3 | 3.62 | 6.26 | 8.32 | 0 | 0.7524 | 11.2 | 0.74286
2024-04-18 | PU-10 | Pump | 87.4 | 1254.9 | 30.61 | 53.8 | 4.03 | 4.02 | 5.46 | 0 | 0.73626 | 9.8203 | 0.55599
2024-04-18 | PU-11 | Pump | 62.8 | 796 | 30.46 | 47.6 | 3.85 | 2.54 | 3.35 | 0 | 0.75821 | 7.4183 | 0.45159
2024-04-18 | PU-12 | Pump | 88.9 | 1266.7 | 30.46 | 57.1 | 3.22 | 4.04 | 5.39 | 0 | 0.74954 | 9.8605 | 0.54662
2024-04-18 | CO-01 | Compressor | 89 | 3218.5 | 25.84 | 76.8 | 4.71 | 8.71 | 12.32 | 0 | 0.70698 | 21.7495 | 0.56645
2024-04-18 | CO-02 | Compressor | 97.7 | 3517.1 | 20.7 | 70.2 | 4.28 | 7.62 | 10.51 | 0 | 0.72502 | 23.2988 | 0.4511
2024-04-18 | CO-03 | Compressor | 85.3 | 3469.9 | 23.99 | 69.8 | 4.26 | 8.72 | 12.13 | 0 | 0.71888 | 22.7602 | 0.53295
2024-04-18 | CO-04 | Compressor | 87.2 | 2993.2 | 17.35 | 73.8 | 4.52 | 5.44 | 7.62 | 0 | 0.71391 | 17.2393 | 0.44201
2024-04-18 | CO-05 | Compressor | 83 | 3064.3 | 22.08 | 71.3 | 4.29 | 7.08 | 9.68 | 0 | 0.7314 | 19.6781 | 0.49192
2024-04-18 | CO-06 | Compressor | 50.7 | 2008.7 | 12.03 | 68.6 | 3.58 | 2.53 | 3.48 | 0 | 0.72701 | 12.2696 | 0.28363
2024-04-18 | CO-07 | Compressor | 105.8 | 4026.7 | 23.42 | 75.8 | 4.33 | 9.88 | 13.88 | 0 | 0.71182 | 26.5642 | 0.52251
2024-04-18 | CO-08 | Compressor | 60.3 | 2450 | 11.39 | 67.6 | 2.85 | 2.92 | 3.84 | 0 | 0.76042 | 15.1414 | 0.25361
2024-04-18 | CO-09 | Compressor | 58.4 | 2149.7 | 11.15 | 75.4 | 3.45 | 2.51 | 3.42 | 0 | 0.73392 | 13.501 | 0.25331
2024-04-18 | CO-10 | Compressor | 98.8 | 3616.3 | 25.66 | 74.4 | 4.77 | 9.72 | 13.62 | 0 | 0.71366 | 24.679 | 0.55189
2024-04-18 | CO-11 | Compressor | 110 | 3768.9 | 22.63 | 75.1 | 3.55 | 8.93 | 12.31 | 0 | 0.72543 | 24.0257 | 0.51237
2024-04-18 | CO-12 | Compressor | 91.9 | 3402.4 | 24.46 | 70.2 | 4.48 | 8.71 | 12.13 | 0 | 0.71805 | 22.7781 | 0.53253
2024-04-18 | TU-01 | Turbine | 102.8 | 7489 | 10.49 | 458.6 | 5.71 | 8.22 | 10.34 | 0 | 0.79497 | 45.3839 | 0.22783
2024-04-18 | TU-02 | Turbine | 55.1 | 3600 | 5.35 | 451 | 4.55 | 2.02 | 2.36 | 0 | 0.85593 | 21.7047 | 0.10873
2024-04-18 | TU-03 | Turbine | 77 | 4810.8 | 6.42 | 452.9 | 5.19 | 3.23 | 3.86 | 0 | 0.83679 | 28.5118 | 0.13538
2024-04-18 | TU-04 | Turbine | 77.9 | 6083.7 | 7.55 | 447.7 | 5.98 | 4.81 | 5.85 | 0 | 0.82222 | 36.7647 | 0.15912
2024-04-18 | TU-05 | Turbine | 86.1 | 6524.8 | 9.01 | 453.2 | 4.95 | 6.16 | 7.51 | 0 | 0.82024 | 40.3659 | 0.18605
2024-04-18 | TU-06 | Turbine | 86.9 | 6231 | 6.8 | 453 | 5.54 | 4.43 | 5.53 | 0 | 0.80108 | 37.226 | 0.14855
2024-04-18 | TU-07 | Turbine | 82.5 | 5652.7 | 9.82 | 452.1 | 6.46 | 5.81 | 7.13 | 0 | 0.81487 | 34.2276 | 0.20831
2024-04-18 | TU-08 | Turbine | 81 | 5352.4 | 9.54 | 459.2 | 4.8 | 5.35 | 6.57 | 0 | 0.81431 | 34.725 | 0.1892
2024-04-18 | TU-09 | Turbine | 76 | 4746.7 | 8.81 | 449.7 | 4.9 | 4.38 | 5.23 | 0 | 0.83748 | 29.4785 | 0.17742
2024-04-18 | TU-10 | Turbine | 100.8 | 6748.4 | 11.45 | 453.4 | 6.89 | 8.09 | 10.35 | 0 | 0.78164 | 41.7916 | 0.24766
2024-04-18 | TU-11 | Turbine | 56.8 | 4014.9 | 7.64 | 449.9 | 4.49 | 3.21 | 3.83 | 0 | 0.83812 | 24.276 | 0.15777
2024-04-18 | TU-12 | Turbine | 65.5 | 5098.3 | 6.64 | 448.4 | 5.8 | 3.54 | 4.27 | 0 | 0.82904 | 32.0212 | 0.13335
2024-04-19 | MO-01 | Motor | 51.2 | 875 | 23.37 | 58.4 | 2.3 | 2.14 | 2.56 | 75 | 0.83594 | 8.3173 | 0.30779
2024-04-19 | MO-02 | Motor | 86.8 | 1539.6 | 28.65 | 54.1 | 3.51 | 4.62 | 5.51 | 0 | 0.83848 | 11.3321 | 0.48623
2024-04-19 | MO-03 | Motor | 87.1 | 1512.7 | 37.26 | 58.2 | 2.54 | 5.9 | 6.93 | 0 | 0.85137 | 13.2845 | 0.52166
2024-04-19 | MO-04 | Motor | 79.4 | 1156.4 | 26.4 | 57.5 | 2.98 | 3.2 | 3.76 | 0 | 0.85106 | 10.3863 | 0.36202
2024-04-19 | MO-05 | Motor | 110 | 1878.7 | 40.99 | 58.7 | 3.79 | 8.06 | 9.96 | 0 | 0.80924 | 13.3061 | 0.74853
2024-04-19 | MO-06 | Motor | 75.2 | 1318.9 | 36.22 | 55 | 3.45 | 5 | 5.86 | 0 | 0.85324 | 11.8609 | 0.49406
2024-04-19 | MO-07 | Motor | 55.7 | 1072.1 | 21.37 | 52.3 | 2.02 | 2.4 | 2.78 | 0 | 0.86331 | 7.7445 | 0.35896
2024-04-19 | MO-08 | Motor | 78.8 | 1444.6 | 41.76 | 63.3 | 3.37 | 6.32 | 7.79 | 0 | 0.8113 | 13.4864 | 0.57762
2024-04-19 | MO-09 | Motor | 60.7 | 1046.5 | 21.97 | 54.8 | 2.74 | 2.41 | 2.89 | 0 | 0.83391 | 7.6158 | 0.37947
2024-04-19 | MO-10 | Motor | 95.1 | 1713.6 | 38.01 | 58.1 | 3.41 | 6.82 | 8.27 | 0 | 0.82467 | 14.1881 | 0.58288
2024-04-19 | MO-11 | Motor | 76.3 | 1289.4 | 38.78 | 56.7 | 2.3 | 5.24 | 6.2 | 0 | 0.84516 | 9.819 | 0.63143
2024-04-19 | MO-12 | Motor | 62.8 | 1166 | 29.43 | 50.3 | 2.89 | 3.59 | 4.26 | 0 | 0.84272 | 10.5371 | 0.40428
2024-04-19 | PU-01 | Pump | 64.8 | 881.7 | 44.48 | 50.7 | 2.94 | 4.11 | 5.31 | 0 | 0.77401 | 9.3522 | 0.56778
2024-04-19 | PU-02 | Pump | 66.1 | 1018.8 | 36.58 | 47.5 | 3.06 | 3.9 | 4.98 | 0 | 0.78313 | 10.438 | 0.4771
2024-04-19 | PU-03 | Pump | 66.9 | 872.6 | 44.65 | 51.3 | 2.98 | 4.08 | 5.27 | 0 | 0.77419 | 8.6809 | 0.60708
2024-04-19 | PU-04 | Pump | 71.2 | 889.5 | 37.83 | 50.6 | 3.57 | 3.52 | 4.63 | 0 | 0.76026 | 8.9123 | 0.51951
2024-04-19 | PU-05 | Pump | 76.3 | 1056.2 | 36.31 | 49.9 | 3.07 | 4.02 | 5.19 | 0 | 0.77457 | 10.8204 | 0.47965
2024-04-19 | PU-06 | Pump | 81.3 | 1182.2 | 48.4 | 52.7 | 3.32 | 5.99 | 7.85 | 0 | 0.76306 | 11.4286 | 0.68687
2024-04-19 | PU-07 | Pump | 106.6 | 1740 | 58.49 | 51.4 | 3.78 | 10.66 | 13.93 | 0 | 0.76525 | 16.0478 | 0.86803
2024-04-19 | PU-08 | Pump | 77.3 | 1085.8 | 27.82 | 55.2 | 3.85 | 3.16 | 4.23 | 0 | 0.74704 | 9.5781 | 0.44163
2024-04-19 | PU-09 | Pump | 92.3 | 1398.7 | 47.72 | 58.3 | 3.08 | 6.99 | 9.17 | 0 | 0.76227 | 11.4454 | 0.8012
2024-04-19 | PU-10 | Pump | 93.3 | 1483.9 | 61.14 | 54.8 | 3.4 | 9.5 | 12.6 | 0 | 0.75397 | 13.9891 | 0.9007
2024-04-19 | PU-11 | Pump | 79.1 | 1024.3 | 40.97 | 49.5 | 3.73 | 4.39 | 5.78 | 0 | 0.75952 | 10.7434 | 0.538
2024-04-19 | PU-12 | Pump | 88.8 | 1336.5 | 52.27 | 48 | 2.93 | 7.31 | 9.29 | 0 | 0.78687 | 11.0852 | 0.83805
2024-04-19 | CO-01 | Compressor | 95.1 | 3495.3 | 23.06 | 76.1 | 5.39 | 8.44 | 12.01 | 0 | 0.70275 | 23.9417 | 0.50164
2024-04-19 | CO-02 | Compressor | 62.2 | 2054.5 | 10 | 73.5 | 3.87 | 2.15 | 3.01 | 0 | 0.71429 | 12.756 | 0.23597
2024-04-19 | CO-03 | Compressor | 88.5 | 3391.4 | 22.35 | 79.8 | 6.06 | 7.94 | 11.75 | 0 | 0.67574 | 24.0041 | 0.4895
2024-04-19 | CO-04 | Compressor | 72.7 | 2886.6 | 19.44 | 72.9 | 4.47 | 5.88 | 8.23 | 0 | 0.71446 | 19.4187 | 0.42382
2024-04-19 | CO-05 | Compressor | 87.5 | 3341.4 | 29.87 | 77 | 4.63 | 10.45 | 14.71 | 0 | 0.7104 | 22.0963 | 0.66572
2024-04-19 | CO-06 | Compressor | 50.5 | 1859.5 | 14.43 | 71.3 | 3.36 | 2.81 | 3.89 | 0 | 0.72237 | 13.2393 | 0.29382
2024-04-19 | CO-07 | Compressor | 59 | 1814.1 | 14.36 | 70.6 | 4.23 | 2.73 | 3.75 | 0 | 0.728 | 13.3236 | 0.28146
2024-04-19 | CO-08 | Compressor | 65 | 2089.4 | 21.68 | 66.9 | 4.53 | 4.74 | 6.43 | 0 | 0.73717 | 14.971 | 0.4295
2024-04-19 | CO-09 | Compressor | 62.1 | 2164.4 | 10.38 | 73.1 | 5.16 | 2.35 | 3.35 | 0 | 0.70149 | 13.5639 | 0.24698
2024-04-19 | CO-10 | Compressor | 72.5 | 2737.6 | 20.7 | 69.3 | 4.12 | 5.93 | 8 | 0 | 0.74125 | 19.4392 | 0.41154
2024-04-19 | CO-11 | Compressor | 62.2 | 2631.1 | 10.44 | 71.7 | 3.69 | 2.88 | 3.93 | 0 | 0.73282 | 15.9831 | 0.24589
2024-04-19 | CO-12 | Compressor | 73 | 2735.3 | 19.14 | 71.8 | 3.56 | 5.48 | 7.41 | 0 | 0.73954 | 18.9916 | 0.39017
2024-04-19 | TU-01 | Turbine | 37.6 | 3600 | 4 | 446.7 | 5.46 | 1.51 | 1.78 | 0 | 0.84831 | 20.0333 | 0.088852
2024-04-19 | TU-02 | Turbine | 75.5 | 5031.3 | 5.79 | 452 | 4.95 | 3.05 | 3.64 | 0 | 0.83791 | 30.803 | 0.11817
2024-04-19 | TU-03 | Turbine | 74.3 | 5699.5 | 7.75 | 450.9 | 5.55 | 4.62 | 5.53 | 0 | 0.83544 | 34.4479 | 0.16053
2024-04-19 | TU-04 | Turbine | 93 | 6391.3 | 8.32 | 457.8 | 5.54 | 5.57 | 6.88 | 0 | 0.80959 | 37.9987 | 0.18106
2024-04-19 | TU-05 | Turbine | 93.5 | 6288 | 11.04 | 451.1 | 5.46 | 7.27 | 8.81 | 0 | 0.8252 | 39.7655 | 0.22155
2024-04-19 | TU-06 | Turbine | 82.8 | 5931.3 | 11.22 | 454.3 | 5.96 | 6.97 | 8.75 | 0 | 0.79657 | 34.8798 | 0.25086
2024-04-19 | TU-07 | Turbine | 86.1 | 6365.8 | 10.45 | 445.3 | 5.53 | 6.97 | 8.15 | 0 | 0.85521 | 40.2424 | 0.20252
2024-04-19 | TU-08 | Turbine | 74.2 | 5927.6 | 6.62 | 450.7 | 4.85 | 4.11 | 4.92 | 0 | 0.83537 | 34.9352 | 0.14083
2024-04-19 | TU-09 | Turbine | 55.8 | 3600 | 6.4 | 447 | 6.38 | 2.41 | 2.92 | 0 | 0.82534 | 23.0187 | 0.12685
2024-04-19 | TU-10 | Turbine | 92.3 | 7389.9 | 9.91 | 454.1 | 7.04 | 7.67 | 9.64 | 0 | 0.79564 | 44.6078 | 0.21611
2024-04-19 | TU-11 | Turbine | 74.3 | 5031.8 | 7.85 | 452.7 | 5.03 | 4.14 | 5.01 | 0 | 0.82635 | 29.3343 | 0.17079
2024-04-19 | TU-12 | Turbine | 95.2 | 6687.2 | 9.71 | 449.7 | 5.79 | 6.8 | 8.35 | 0 | 0.81437 | 40.6348 | 0.20549
2024-04-20 | MO-01 | Motor | 81.1 | 1449.5 | 29.37 | 55.3 | 3.38 | 4.46 | 5.45 | 0 | 0.81835 | 11.7914 | 0.4622
2024-04-20 | MO-02 | Motor | 68.8 | 1218.8 | 26.69 | 53.6 | 3.15 | 3.41 | 4.01 | 0 | 0.85037 | 8.9962 | 0.44574
2024-04-20 | MO-03 | Motor | 93.6 | 1751.4 | 37.48 | 57.1 | 3.58 | 6.87 | 8.42 | 0 | 0.81591 | 14.0898 | 0.5976
2024-04-20 | MO-04 | Motor | 61.7 | 1020.7 | 21.67 | 53.4 | 3.41 | 2.32 | 2.79 | 0 | 0.83154 | 8.6263 | 0.32343
2024-04-20 | MO-05 | Motor | 97.2 | 1580.8 | 41.31 | 59.6 | 3.3 | 6.84 | 8.23 | 0 | 0.83111 | 14.3971 | 0.57164
2024-04-20 | MO-06 | Motor | 75.1 | 1459.7 | 38.01 | 52.7 | 1.89 | 5.81 | 6.65 | 0 | 0.87368 | 12.2297 | 0.54376
2024-04-20 | MO-07 | Motor | 72 | 1242.6 | 42.12 | 57.3 | 2 | 5.48 | 6.38 | 0 | 0.85893 | 12.179 | 0.52385
2024-04-20 | MO-08 | Motor | 110 | 1895.4 | 37.93 | 57.7 | 3.77 | 7.53 | 9.15 | 0 | 0.82295 | 15.4655 | 0.59164
2024-04-20 | MO-09 | Motor | 75.1 | 1273.2 | 16 | 59.3 | 3.08 | 2.13 | 2.56 | 0 | 0.83203 | 9.0053 | 0.28428
2024-04-20 | MO-10 | Motor | 50.9 | 875 | 23.19 | 50.8 | 1.95 | 2.13 | 2.43 | 0 | 0.87654 | 8.2548 | 0.29437
2024-04-20 | MO-11 | Motor | 73.4 | 1363.6 | 36.14 | 51.3 | 2.94 | 5.16 | 5.96 | 0 | 0.86577 | 12.1494 | 0.49056
2024-04-20 | MO-12 | Motor | 81.6 | 1499.4 | 40.73 | 54.6 | 3 | 6.4 | 7.66 | 214 | 0.83551 | 12.5292 | 0.61137
2024-04-20 | PU-01 | Pump | 60.9 | 773.3 | 29.64 | 52.7 | 3.1 | 2.4 | 3.12 | 0 | 0.76923 | 7.8782 | 0.39603
2024-04-20 | PU-02 | Pump | 69.1 | 1090.6 | 38.88 | 47.4 | 2.9 | 4.44 | 5.75 | 0 | 0.77217 | 10.2602 | 0.56042
2024-04-20 | PU-03 | Pump | 59.7 | 987.3 | 30.07 | 53.7 | 2.23 | 3.11 | 3.96 | 0 | 0.78535 | 9.0685 | 0.43667
2024-04-20 | PU-04 | Pump | 72.4 | 1161 | 35.74 | 52.1 | 2.8 | 4.35 | 5.64 | 0 | 0.77128 | 11.6888 | 0.48251
2024-04-20 | PU-05 | Pump | 79 | 1122.3 | 35.17 | 52.5 | 4.2 | 4.13 | 5.5 | 0 | 0.75091 | 9.2557 | 0.59423
2024-04-20 | PU-06 | Pump | 106.2 | 1600.8 | 48.01 | 56.7 | 3.36 | 8.05 | 10.66 | 0 | 0.75516 | 14.1295 | 0.75445
2024-04-20 | PU-07 | Pump | 44.8 | 725 | 22 | 50.2 | 2.08 | 1.67 | 2.12 | 0 | 0.78774 | 6.3545 | 0.33362
2024-04-20 | PU-08 | Pump | 62.5 | 868.9 | 46.91 | 53 | 3.57 | 4.27 | 5.64 | 0 | 0.75709 | 10.0659 | 0.56031
2024-04-20 | PU-09 | Pump | 85.3 | 1451.4 | 48.19 | 53.6 | 3.22 | 7.32 | 9.63 | 0 | 0.76012 | 12.684 | 0.75922
2024-04-20 | PU-10 | Pump | 66.8 | 943.7 | 40.49 | 52.1 | 2.27 | 4 | 5 | 0 | 0.8 | 8.8532 | 0.56477
2024-04-20 | PU-11 | Pump | 71.3 | 952.3 | 41.13 | 48.6 | 4.07 | 4.1 | 5.37 | 0 | 0.7635 | 9.364 | 0.57347
2024-04-20 | PU-12 | Pump | 73.1 | 1035.6 | 31.05 | 51 | 4.61 | 3.37 | 4.55 | 0 | 0.74066 | 9.3881 | 0.48465
2024-04-20 | CO-01 | Compressor | 91.5 | 3573.2 | 20.69 | 64 | 4.47 | 7.74 | 10.3 | 0 | 0.75146 | 22.9356 | 0.44908
2024-04-20 | CO-02 | Compressor | 64.1 | 2190.9 | 11.03 | 72.6 | 3.48 | 2.53 | 3.41 | 0 | 0.74194 | 12.0145 | 0.28382
2024-04-20 | CO-03 | Compressor | 83.2 | 3314.7 | 27.06 | 66.8 | 3.46 | 9.39 | 12.58 | 0 | 0.74642 | 21.5619 | 0.58344
2024-04-20 | CO-04 | Compressor | 74.3 | 2412.7 | 15.32 | 67.2 | 3.71 | 3.87 | 5.2 | 0 | 0.74423 | 16.9866 | 0.30612
2024-04-20 | CO-05 | Compressor | 73.2 | 2613.4 | 20.59 | 68.4 | 3.21 | 5.63 | 7.3 | 0 | 0.77123 | 18.771 | 0.3889
2024-04-20 | CO-06 | Compressor | 80 | 2730.1 | 22.89 | 69.8 | 3.77 | 6.54 | 9.05 | 0 | 0.72265 | 18.0437 | 0.50156
2024-04-20 | CO-07 | Compressor | 46.1 | 1800 | 12.21 | 70.2 | 1.78 | 2.3 | 2.92 | 0 | 0.78767 | 13.3369 | 0.21894
2024-04-20 | CO-08 | Compressor | 64.4 | 2398 | 10 | 67.8 | 3.87 | 2.51 | 3.4 | 0 | 0.73824 | 15.0267 | 0.22626
2024-04-20 | CO-09 | Compressor | 49.2 | 1800 | 10 | 69 | 3.04 | 1.88 | 2.47 | 0 | 0.76113 | 10.472 | 0.23587
2024-04-20 | CO-10 | Compressor | 81.6 | 2996.3 | 13.51 | 71.2 | 3.19 | 4.24 | 5.7 | 0 | 0.74386 | 18.9489 | 0.30081
2024-04-20 | CO-11 | Compressor | 67.8 | 2482.5 | 13.56 | 69.1 | 3.8 | 3.52 | 4.8 | 0 | 0.73333 | 16.6957 | 0.2875
2024-04-20 | CO-12 | Compressor | 88.4 | 3267.3 | 20.73 | 68.2 | 5.11 | 7.09 | 9.94 | 0 | 0.71328 | 21.0173 | 0.47294
2024-04-20 | TU-01 | Turbine | 76.4 | 5178.1 | 7.56 | 447.9 | 5.33 | 4.1 | 4.92 | 0 | 0.83333 | 32.2317 | 0.15264
2024-04-20 | TU-02 | Turbine | 54.9 | 3600 | 4.46 | 445.4 | 4.19 | 1.68 | 1.97 | 0 | 0.85279 | 22.2149 | 0.088679
2024-04-20 | TU-03 | Turbine | 67.2 | 5118.1 | 4 | 449.4 | 6.27 | 2.14 | 2.65 | 0 | 0.80755 | 30.8395 | 0.085929
2024-04-20 | TU-04 | Turbine | 82.7 | 5289 | 7.64 | 455.2 | 4.77 | 4.23 | 5.1 | 0 | 0.82941 | 33.0427 | 0.15435
2024-04-20 | TU-05 | Turbine | 103.1 | 7680.6 | 13.5 | 450.8 | 6.93 | 10.86 | 13.52 | 0 | 0.80325 | 48.2819 | 0.28002
2024-04-20 | TU-06 | Turbine | 77.8 | 5826.8 | 8.98 | 452.6 | 5.17 | 5.48 | 6.6 | 0 | 0.8303 | 35.9144 | 0.18377
2024-04-20 | TU-07 | Turbine | 73.6 | 5550.3 | 7.81 | 449.8 | 4.78 | 4.54 | 5.39 | 0 | 0.8423 | 34.4765 | 0.15634
2024-04-20 | TU-08 | Turbine | 55.3 | 3684.1 | 5.54 | 452.5 | 4.64 | 2.14 | 2.52 | 0 | 0.84921 | 21.438 | 0.11755
2024-04-20 | TU-09 | Turbine | 74.1 | 4969.9 | 6.81 | 453.6 | 6.09 | 3.54 | 4.38 | 0 | 0.80822 | 31.5455 | 0.13885
2024-04-20 | TU-10 | Turbine | 77.8 | 5961.6 | 10.51 | 447.4 | 5.74 | 6.56 | 7.83 | 0 | 0.8378 | 36.2891 | 0.21577
2024-04-20 | TU-11 | Turbine | 65.1 | 4549.7 | 6.07 | 442.8 | 4.43 | 2.89 | 3.36 | 0 | 0.86012 | 27.1551 | 0.12373
2024-04-20 | TU-12 | Turbine | 108.5 | 7934 | 12.11 | 452.8 | 6.86 | 10.06 | 12.72 | 0 | 0.79088 | 49.4033 | 0.25747
2024-04-21 | MO-01 | Motor | 61.8 | 1058.5 | 21.79 | 50 | 2.72 | 2.41 | 2.83 | 0 | 0.85159 | 8.0051 | 0.35353
2024-04-21 | MO-02 | Motor | 94.4 | 1506.2 | 48.59 | 62.1 | 2.91 | 7.66 | 9.18 | 0 | 0.83442 | 12.8549 | 0.71412
2024-04-21 | MO-03 | Motor | 56.1 | 1042.7 | 29.72 | 51.7 | 3.24 | 3.25 | 3.84 | 0 | 0.84635 | 8.6961 | 0.44158
2024-04-21 | MO-04 | Motor | 69.7 | 1228.7 | 20.53 | 54.7 | 2.35 | 2.64 | 3.08 | 0 | 0.85714 | 8.2471 | 0.37347
2024-04-21 | MO-05 | Motor | 78.8 | 1250 | 44.06 | 59.5 | 2.88 | 5.77 | 7.11 | 0 | 0.81153 | 10.9015 | 0.6522
2024-04-21 | MO-06 | Motor | 73.1 | 1300.3 | 27.99 | 52.3 | 3.04 | 3.81 | 4.42 | 0 | 0.86199 | 11.1387 | 0.39681
2024-04-21 | MO-07 | Motor | 66.9 | 1175.6 | 20.25 | 52 | 4.01 | 2.49 | 2.98 | 0 | 0.83557 | 9.8087 | 0.30381
2024-04-21 | MO-08 | Motor | 66.6 | 1215.2 | 26.71 | 54 | 2.94 | 3.4 | 3.99 | 0 | 0.85213 | 9.7474 | 0.40934
2024-04-21 | MO-09 | Motor | 73.1 | 1396.7 | 21.42 | 56.2 | 3.08 | 3.13 | 3.71 | 0 | 0.84367 | 9.7644 | 0.37995
2024-04-21 | MO-10 | Motor | 68.6 | 991.7 | 31.6 | 52.9 | 2.71 | 3.28 | 3.87 | 0 | 0.84755 | 9.1253 | 0.4241
2024-04-21 | MO-11 | Motor | 73.7 | 1175.3 | 16.85 | 56.5 | 2.48 | 2.07 | 2.4 | 0 | 0.8625 | 7.0512 | 0.34037
2024-04-21 | MO-12 | Motor | 78.6 | 1334.1 | 35.06 | 56 | 3.12 | 4.9 | 5.93 | 0 | 0.82631 | 12.0968 | 0.49021
2024-04-21 | PU-01 | Pump | 88 | 1319.5 | 49.77 | 54.1 | 4.98 | 6.88 | 9.45 | 0 | 0.72804 | 12.3406 | 0.76577
2024-04-21 | PU-02 | Pump | 54.4 | 841.9 | 37.14 | 49.1 | 2.96 | 3.27 | 4.33 | 0 | 0.7552 | 7.5665 | 0.57226
2024-04-21 | PU-03 | Pump | 68.2 | 1000.7 | 32.19 | 54.5 | 3.45 | 3.37 | 4.46 | 0 | 0.75561 | 10.091 | 0.44198
2024-04-21 | PU-04 | Pump | 67.3 | 991.9 | 37.68 | 52.6 | 2.78 | 3.91 | 4.96 | 0 | 0.78831 | 9.3767 | 0.52897
2024-04-21 | PU-05 | Pump | 64.8 | 870.4 | 25.46 | 51.4 | 3.59 | 2.32 | 3.08 | 0 | 0.75325 | 7.1728 | 0.4294
2024-04-21 | PU-06 | Pump | 99.4 | 1442 | 53.3 | 49.4 | 3.57 | 8.05 | 10.44 | 0 | 0.77107 | 15.0887 | 0.69191
2024-04-21 | PU-07 | Pump | 57.7 | 838.1 | 22 | 46.2 | 3.47 | 1.93 | 2.52 | 0 | 0.76587 | 6.5883 | 0.3825
2024-04-21 | PU-08 | Pump | 68.2 | 1159.9 | 45.18 | 49.8 | 3.38 | 5.49 | 6.98 | 0 | 0.78653 | 11.6245 | 0.60045
2024-04-21 | PU-09 | Pump | 68 | 957.7 | 23.26 | 48.4 | 2.31 | 2.33 | 2.97 | 0 | 0.78451 | 8.3942 | 0.35381
2024-04-21 | PU-10 | Pump | 79.4 | 1252.2 | 50.17 | 47.6 | 3.74 | 6.58 | 8.63 | 0 | 0.76246 | 11.3505 | 0.76032
2024-04-21 | PU-11 | Pump | 75.1 | 1056.4 | 38.33 | 51.9 | 2.37 | 4.24 | 5.39 | 0 | 0.78664 | 9.6764 | 0.55703
2024-04-21 | PU-12 | Pump | 64.6 | 1024 | 37.15 | 49.1 | 3.87 | 3.98 | 5.3 | 0 | 0.75094 | 9.2859 | 0.57076
2024-04-21 | CO-01 | Compressor | 86.5 | 2769.4 | 24.46 | 70.4 | 3.47 | 7.09 | 9.61 | 0 | 0.73777 | 17.4044 | 0.55216
2024-04-21 | CO-02 | Compressor | 72.5 | 3095.4 | 18.44 | 72.1 | 2.84 | 5.98 | 7.9 | 0 | 0.75696 | 18.6608 | 0.42335
2024-04-21 | CO-03 | Compressor | 59.5 | 2180.6 | 11.7 | 72 | 3.98 | 2.67 | 3.61 | 0 | 0.73961 | 12.396 | 0.29122
2024-04-21 | CO-04 | Compressor | 61.3 | 2347.9 | 18.45 | 67.8 | 4.4 | 4.54 | 6.27 | 0 | 0.72408 | 15.3881 | 0.40746
2024-04-21 | CO-05 | Compressor | 66.4 | 2603.2 | 10.67 | 67.4 | 3.8 | 2.91 | 3.88 | 0 | 0.75 | 15.7849 | 0.2458
2024-04-21 | CO-06 | Compressor | 101 | 3574.7 | 25.07 | 68.3 | 5.96 | 9.38 | 13.19 | 0 | 0.71114 | 22.9591 | 0.5745
2024-04-21 | CO-07 | Compressor | 85.8 | 2943 | 12.79 | 77.1 | 4.42 | 3.94 | 5.57 | 0 | 0.70736 | 18.4725 | 0.30153
2024-04-21 | CO-08 | Compressor | 65.1 | 2516.9 | 15.44 | 69.1 | 3.99 | 4.07 | 5.51 | 0 | 0.73866 | 16.4939 | 0.33406
2024-04-21 | CO-09 | Compressor | 56.8 | 1800 | 11.79 | 67.6 | 3.71 | 2.22 | 2.97 | 0 | 0.74747 | 11.6109 | 0.25579
2024-04-21 | CO-10 | Compressor | 89.9 | 3299.8 | 17.47 | 72.6 | 4.72 | 6.04 | 8.46 | 0 | 0.71395 | 20.8073 | 0.40659
2024-04-21 | CO-11 | Compressor | 62.3 | 2081.3 | 14.86 | 68.2 | 4.2 | 3.24 | 4.41 | 0 | 0.73469 | 15.37 | 0.28692
2024-04-21 | CO-12 | Compressor | 53.1 | 1980.3 | 10 | 69.7 | 3.3 | 2.07 | 2.74 | 0 | 0.75547 | 12.6209 | 0.2171
2024-04-21 | TU-01 | Turbine | 85.2 | 6114.1 | 6.48 | 450.9 | 4.4 | 4.15 | 4.97 | 0 | 0.83501 | 38.0665 | 0.13056
2024-04-21 | TU-02 | Turbine | 55.3 | 3800.2 | 5.22 | 450.5 | 4.8 | 2.08 | 2.54 | 0 | 0.8189 | 22.2818 | 0.11399
2024-04-21 | TU-03 | Turbine | 74.2 | 4838.3 | 6.08 | 449 | 6.36 | 3.08 | 3.86 | 0 | 0.79793 | 30.6452 | 0.12596
2024-04-21 | TU-04 | Turbine | 70.2 | 5209.5 | 6.13 | 453.8 | 6.11 | 3.35 | 4.17 | 0 | 0.80336 | 31.3699 | 0.13293
2024-04-21 | TU-05 | Turbine | 67.8 | 5769 | 7.78 | 452.7 | 5 | 4.7 | 5.71 | 0 | 0.82312 | 37.5555 | 0.15204
2024-04-21 | TU-06 | Turbine | 61.2 | 5215.2 | 4 | 445.7 | 5.35 | 2.18 | 2.6 | 0 | 0.83846 | 30.6017 | 0.084963
2024-04-21 | TU-07 | Turbine | 74.3 | 4801.3 | 7.73 | 451.4 | 5.58 | 3.89 | 4.73 | 0 | 0.82241 | 28.6499 | 0.1651
2024-04-21 | TU-08 | Turbine | 67.5 | 4251.5 | 7.21 | 452 | 5.36 | 3.21 | 3.8 | 0 | 0.84474 | 26.0069 | 0.14611
2024-04-21 | TU-09 | Turbine | 88.1 | 5796.4 | 8.6 | 447 | 6.54 | 5.22 | 6.32 | 0 | 0.82595 | 35.2685 | 0.1792
2024-04-21 | TU-10 | Turbine | 84.7 | 6423.4 | 9.22 | 454.6 | 5.4 | 6.2 | 7.69 | 0 | 0.80624 | 38.4321 | 0.20009
2024-04-21 | TU-11 | Turbine | 67.7 | 5039.1 | 9.13 | 448.2 | 6.63 | 4.82 | 5.98 | 0 | 0.80602 | 32.2355 | 0.18551
2024-04-21 | TU-12 | Turbine | 67.9 | 4751.9 | 5.03 | 447.5 | 5.85 | 2.5 | 3.05 | 0 | 0.81967 | 30.0591 | 0.10147
2024-04-22 | MO-01 | Motor | 78 | 1532.2 | 33.56 | 54.1 | 2.51 | 5.38 | 6.41 | 0 | 0.83931 | 11.9413 | 0.53679
2024-04-22 | MO-02 | Motor | 83.2 | 1613.5 | 36.71 | 60.1 | 2.69 | 6.2 | 7.37 | 0 | 0.84125 | 13.7926 | 0.53434
2024-04-22 | MO-03 | Motor | 65.2 | 1039.8 | 29.58 | 55.8 | 2.92 | 3.22 | 3.83 | 0 | 0.84073 | 10.0387 | 0.38152
2024-04-22 | MO-04 | Motor | 78.2 | 1368.1 | 32.72 | 52.6 | 2.28 | 4.69 | 5.34 | 0 | 0.87828 | 11.1457 | 0.47911
2024-04-22 | MO-05 | Motor | 97.1 | 1742.6 | 40.86 | 64.3 | 2.59 | 7.46 | 9.01 | 0 | 0.82797 | 13.5972 | 0.66263
2024-04-22 | MO-06 | Motor | 64.5 | 1025.4 | 23.76 | 53 | 2.72 | 2.55 | 2.97 | 0 | 0.85859 | 9.3163 | 0.3188
2024-04-22 | MO-07 | Motor | 62.6 | 1200.7 | 29.64 | 55.1 | 2.37 | 3.73 | 4.37 | 0 | 0.85355 | 10.7727 | 0.40566
2024-04-22 | MO-08 | Motor | 78.5 | 1454.2 | 32.98 | 55.6 | 3.38 | 5.02 | 6.08 | 0 | 0.82566 | 10.6908 | 0.56872
2024-04-22 | MO-09 | Motor | 63.6 | 1197.3 | 32.34 | 55.1 | 2.43 | 4.05 | 4.73 | 0 | 0.85624 | 11.2272 | 0.4213
2024-04-22 | MO-10 | Motor | 80.6 | 1445.7 | 35.05 | 53.9 | 2.16 | 5.31 | 6.2 | 0 | 0.85645 | 11.0126 | 0.56299
2024-04-22 | MO-11 | Motor | 87.7 | 1454.2 | 28.11 | 54.3 | 3.05 | 4.28 | 5.16 | 0 | 0.82946 | 11.5583 | 0.44643
2024-04-22 | MO-12 | Motor | 90.2 | 1473.6 | 29.56 | 54 | 3.46 | 4.56 | 5.49 | 0 | 0.8306 | 10.8492 | 0.50603
2024-04-22 | PU-01 | Pump | 71.6 | 990.3 | 36.36 | 50.9 | 3.67 | 3.77 | 4.98 | 0 | 0.75703 | 9.3455 | 0.53288
2024-04-22 | PU-02 | Pump | 91.4 | 1371.4 | 38.75 | 51.8 | 2.38 | 5.57 | 7.18 | 0 | 0.77577 | 11.8084 | 0.60804
2024-04-22 | PU-03 | Pump | 106.3 | 1700.5 | 63.64 | 51.3 | 5.57 | 11.33 | 15.42 | 0 | 0.73476 | 17.7163 | 0.87038
2024-04-22 | PU-04 | Pump | 42.4 | 725 | 26.29 | 47 | 3.54 | 2 | 2.59 | 0 | 0.7722 | 5.4186 | 0.47798
2024-04-22 | PU-05 | Pump | 85.6 | 1330.2 | 53.67 | 52.7 | 3.13 | 7.48 | 9.64 | 0 | 0.77593 | 12.195 | 0.79049
2024-04-22 | PU-06 | Pump | 86.1 | 1283 | 33.07 | 48.5 | 3.17 | 4.44 | 5.75 | 0 | 0.77217 | 10.302 | 0.55815
2024-04-22 | PU-07 | Pump | 79.7 | 991.7 | 31.8 | 50.8 | 3.87 | 3.3 | 4.37 | 0 | 0.75515 | 9.0753 | 0.48153
2024-04-22 | PU-08 | Pump | 90.5 | 1420.5 | 51.53 | 54.3 | 4.4 | 7.67 | 10.43 | 0 | 0.73538 | 12.9111 | 0.80783
2024-04-22 | PU-09 | Pump | 82.6 | 1379.6 | 38.86 | 51.2 | 2.83 | 5.61 | 7.17 | 0 | 0.78243 | 10.0166 | 0.71581
2024-04-22 | PU-10 | Pump | 74.5 | 1083.7 | 46.64 | 51.6 | 3.49 | 5.29 | 6.92 | 0 | 0.76445 | 11.2894 | 0.61296
2024-04-22 | PU-11 | Pump | 71.5 | 1018.7 | 31.3 | 48.1 | 3.2 | 3.34 | 4.31 | 0 | 0.77494 | 9.997 | 0.43113
2024-04-22 | PU-12 | Pump | 68.1 | 1076.7 | 31.78 | 50.7 | 3.41 | 3.58 | 4.68 | 0 | 0.76496 | 9.6665 | 0.48415
2024-04-22 | CO-01 | Compressor | 94.2 | 3299.3 | 27.87 | 77.3 | 4.73 | 9.63 | 13.7 | 0 | 0.70292 | 21.9389 | 0.62446
2024-04-22 | CO-02 | Compressor | 45.4 | 1800 | 10.93 | 65.3 | 3.9 | 2.06 | 2.77 | 0 | 0.74368 | 11.9475 | 0.23185
2024-04-22 | CO-03 | Compressor | 70.7 | 2621.3 | 12.04 | 74.1 | 4.69 | 3.31 | 4.64 | 0 | 0.71336 | 15.8379 | 0.29297
2024-04-22 | CO-04 | Compressor | 63.5 | 2087.7 | 19.44 | 67.1 | 4.26 | 4.25 | 5.78 | 0 | 0.73529 | 15.1247 | 0.38216
2024-04-22 | CO-05 | Compressor | 84.6 | 2929.5 | 14.84 | 71.9 | 4.44 | 4.55 | 6.31 | 0 | 0.72108 | 19.3106 | 0.32676
2024-04-22 | CO-06 | Compressor | 72.2 | 2922.4 | 22.59 | 68.7 | 4.08 | 6.91 | 9.24 | 0 | 0.74784 | 19.1407 | 0.48274
2024-04-22 | CO-07 | Compressor | 69.9 | 2562 | 19.32 | 73.7 | 3.43 | 5.18 | 6.96 | 0 | 0.74425 | 17.1764 | 0.40521
2024-04-22 | CO-08 | Compressor | 87.8 | 2985.7 | 27.54 | 69.2 | 3.65 | 8.61 | 11.62 | 0 | 0.74096 | 21.2179 | 0.54765
2024-04-22 | CO-09 | Compressor | 62.9 | 2448 | 11.47 | 70.8 | 3.64 | 2.94 | 3.95 | 0 | 0.7443 | 16.6519 | 0.23721
2024-04-22 | CO-10 | Compressor | 71.4 | 2853.9 | 18.66 | 68.1 | 2.81 | 5.58 | 7.31 | 0 | 0.76334 | 18.7433 | 0.39001
2024-04-22 | CO-11 | Compressor | 67.9 | 2079.8 | 17.48 | 67.5 | 4.01 | 3.81 | 5.05 | 0 | 0.75446 | 15.7692 | 0.32024
2024-04-22 | CO-12 | Compressor | 63.3 | 2276.1 | 14.18 | 69.3 | 3.68 | 3.38 | 4.46 | 0 | 0.75785 | 16.0272 | 0.27828
2024-04-22 | TU-01 | Turbine | 57 | 4108.2 | 5.99 | 450.1 | 5.69 | 2.58 | 3.19 | 0 | 0.80878 | 25.6106 | 0.12456
2024-04-22 | TU-02 | Turbine | 80.4 | 5246.8 | 9.43 | 449.8 | 6 | 5.18 | 6.38 | 0 | 0.81191 | 32.0131 | 0.19929
2024-04-22 | TU-03 | Turbine | 67.6 | 5490.4 | 4.61 | 452.8 | 5.99 | 2.65 | 3.29 | 0 | 0.80547 | 33.0652 | 0.0995
2024-04-22 | TU-04 | Turbine | 65.8 | 4423.1 | 4 | 450 | 5.31 | 1.85 | 2.23 | 0 | 0.8296 | 27.0591 | 0.082412
2024-04-22 | TU-05 | Turbine | 98.4 | 6958.5 | 12.06 | 453.2 | 6.66 | 8.79 | 10.94 | 0 | 0.80347 | 42.7482 | 0.25592
2024-04-22 | TU-06 | Turbine | 72.5 | 4410.1 | 4.75 | 449.5 | 4.64 | 2.19 | 2.62 | 0 | 0.83588 | 28.2484 | 0.092749
2024-04-22 | TU-07 | Turbine | 78.1 | 5304 | 9.64 | 453.2 | 5.78 | 5.36 | 6.6 | 0 | 0.81212 | 31.942 | 0.20662
2024-04-22 | TU-08 | Turbine | 78.2 | 5581 | 8.78 | 453 | 5.08 | 5.13 | 6.25 | 0 | 0.8208 | 34.6808 | 0.18022
2024-04-22 | TU-09 | Turbine | 69.1 | 4641.9 | 8.07 | 444 | 4.16 | 3.92 | 4.4 | 0 | 0.89091 | 26.9762 | 0.16311
2024-04-22 | TU-10 | Turbine | 52.3 | 3600 | 6.89 | 449.7 | 6.45 | 2.6 | 3.2 | 0 | 0.8125 | 22.5218 | 0.14208
2024-04-22 | TU-11 | Turbine | 73.3 | 5040.7 | 5.71 | 450.5 | 6.13 | 3.01 | 3.71 | 0 | 0.81132 | 31.4556 | 0.11794
2024-04-22 | TU-12 | Turbine | 84 | 6244.9 | 5.85 | 447 | 5.7 | 3.83 | 4.63 | 0 | 0.82721 | 39.1482 | 0.11827
2024-04-23 | MO-01 | Motor | 82.1 | 1368.3 | 25.43 | 55 | 3.01 | 3.64 | 4.39 | 0 | 0.82916 | 10.0253 | 0.43789
2024-04-23 | MO-02 | Motor | 69.5 | 1179.1 | 28.03 | 51.7 | 3.23 | 3.46 | 4.13 | 0 | 0.83777 | 9.0277 | 0.45748
2024-04-23 | MO-03 | Motor | 87.2 | 1438.9 | 27.73 | 58.3 | 3.12 | 4.18 | 5.01 | 0 | 0.83433 | 11.9478 | 0.41933
2024-04-23 | MO-04 | Motor | 82.8 | 1492.8 | 24.05 | 59.1 | 4.17 | 3.76 | 4.63 | 0 | 0.8121 | 12.0773 | 0.38336
2024-04-23 | MO-05 | Motor | 90 | 1530.2 | 46.36 | 53.5 | 3.3 | 7.43 | 8.83 | 0 | 0.84145 | 13.1719 | 0.67036
2024-04-23 | MO-06 | Motor | 70.7 | 1309.2 | 34.53 | 56.2 | 2.68 | 4.73 | 5.64 | 0 | 0.83865 | 9.3953 | 0.6003
2024-04-23 | MO-07 | Motor | 81.2 | 1348.2 | 33.62 | 55.2 | 2.79 | 4.75 | 5.5 | 0 | 0.86364 | 10.268 | 0.53565
2024-04-23 | MO-08 | Motor | 52.8 | 1026.5 | 30.46 | 49.4 | 2.65 | 3.27 | 3.78 | 0 | 0.86508 | 8.8264 | 0.42826
2024-04-23 | MO-09 | Motor | 59.6 | 1061.7 | 20.15 | 56.6 | 2.85 | 2.24 | 2.65 | 0 | 0.84528 | 7.0493 | 0.37592
2024-04-23 | MO-10 | Motor | 68.6 | 1302 | 37.55 | 50.9 | 2.48 | 5.12 | 5.92 | 0 | 0.86486 | 11.7745 | 0.50278
2024-04-23 | MO-11 | Motor | 59.8 | 1210.1 | 17.5 | 50.3 | 3.12 | 2.22 | 2.63 | 0 | 0.84411 | 8.2175 | 0.32005
2024-04-23 | MO-12 | Motor | 86.7 | 1585.7 | 32.1 | 56.2 | 2.93 | 5.33 | 6.36 | 0 | 0.83805 | 12.3453 | 0.51518
2024-04-23 | PU-01 | Pump | 76.4 | 1185 | 45.26 | 44.3 | 3.86 | 5.62 | 7.34 | 0 | 0.76567 | 12.0592 | 0.60866
2024-04-23 | PU-02 | Pump | 83 | 1285.8 | 45.07 | 51.1 | 2.63 | 6.07 | 7.79 | 0 | 0.7792 | 12.0652 | 0.64566
2024-04-23 | PU-03 | Pump | 72.6 | 1014.9 | 45.41 | 47.9 | 3.8 | 4.83 | 6.35 | 0 | 0.76063 | 11.7318 | 0.54126
2024-04-23 | PU-04 | Pump | 50.2 | 846.7 | 22 | 48.5 | 2.41 | 1.95 | 2.48 | 0 | 0.78629 | 8.1784 | 0.30324
2024-04-23 | PU-05 | Pump | 110 | 1639.5 | 72.18 | 56.1 | 2.42 | 12.39 | 15.93 | 0 | 0.77778 | 15.5021 | 1.0276
2024-04-23 | PU-06 | Pump | 71.5 | 1017.2 | 33.25 | 52.3 | 3.23 | 3.54 | 4.62 | 0 | 0.76623 | 9.57 | 0.48276
2024-04-23 | PU-07 | Pump | 67.7 | 1081.9 | 42.13 | 49.2 | 3.29 | 4.77 | 6.09 | 0 | 0.78325 | 10.4054 | 0.58527
2024-04-23 | PU-08 | Pump | 70.3 | 1097.6 | 32.67 | 49.3 | 3.94 | 3.76 | 4.99 | 0 | 0.75351 | 10.4756 | 0.47634
2024-04-23 | PU-09 | Pump | 79.3 | 1152.3 | 33.7 | 48 | 2.94 | 4.07 | 5.2 | 0 | 0.78269 | 10.3655 | 0.50166
2024-04-23 | PU-10 | Pump | 97 | 1342.1 | 67.5 | 53 | 4.21 | 9.49 | 12.95 | 0 | 0.73282 | 13.7278 | 0.94334
2024-04-23 | PU-11 | Pump | 81.1 | 1193 | 51.3 | 48.4 | 3.86 | 6.41 | 8.43 | 0 | 0.76038 | 12.1559 | 0.69349
2024-04-23 | PU-12 | Pump | 63.4 | 811.7 | 29.26 | 47.2 | 3.65 | 2.49 | 3.23 | 0 | 0.7709 | 7.2084 | 0.44809
2024-04-23 | CO-01 | Compressor | 86.3 | 3026.1 | 22.61 | 71.7 | 4.08 | 7.17 | 9.68 | 0 | 0.7407 | 19.6745 | 0.49201
2024-04-23 | CO-02 | Compressor | 69.3 | 2557.4 | 24.22 | 68 | 4.18 | 6.49 | 8.83 | 0 | 0.73499 | 17.4351 | 0.50645
2024-04-23 | CO-03 | Compressor | 74.9 | 2606.7 | 14.46 | 69.7 | 4.33 | 3.95 | 5.43 | 0 | 0.72744 | 17.1406 | 0.31679
2024-04-23 | CO-04 | Compressor | 62.3 | 2529.6 | 21.42 | 75.8 | 4.19 | 5.68 | 7.94 | 0 | 0.71537 | 18.1456 | 0.43757
2024-04-23 | CO-05 | Compressor | 75.3 | 2518.8 | 24.26 | 68.3 | 3.51 | 6.4 | 8.56 | 0 | 0.74766 | 16.8989 | 0.50654
2024-04-23 | CO-06 | Compressor | 75.1 | 2842.2 | 15.78 | 70.5 | 3.87 | 4.7 | 6.37 | 0 | 0.73783 | 16.9401 | 0.37603
2024-04-23 | CO-07 | Compressor | 64.2 | 2241.1 | 14.61 | 67.8 | 3.22 | 3.43 | 4.57 | 0 | 0.75055 | 14.6039 | 0.31293
2024-04-23 | CO-08 | Compressor | 81 | 2889.3 | 24.32 | 74.2 | 5.54 | 7.36 | 10.33 | 0 | 0.71249 | 19.7297 | 0.52358
2024-04-23 | CO-09 | Compressor | 68 | 2495.3 | 12.4 | 67.1 | 2.95 | 3.24 | 4.24 | 0 | 0.76415 | 16.2337 | 0.26119
2024-04-23 | CO-10 | Compressor | 83.6 | 2794 | 23.3 | 68 | 4.51 | 6.82 | 9.41 | 0 | 0.72476 | 18.658 | 0.50434
2024-04-23 | CO-11 | Compressor | 69.7 | 2565.1 | 18.71 | 73.8 | 4.46 | 5.03 | 7.1 | 0 | 0.70845 | 17.8342 | 0.39811
2024-04-23 | CO-12 | Compressor | 90 | 3023.8 | 16.78 | 68.7 | 3.81 | 5.31 | 7.2 | 0 | 0.7375 | 19.9029 | 0.36176
2024-04-23 | TU-01 | Turbine | 86.9 | 6288.2 | 7.96 | 453.5 | 5.61 | 5.24 | 6.42 | 0 | 0.8162 | 38.928 | 0.16492
2024-04-23 | TU-02 | Turbine | 46.6 | 3600 | 6.64 | 447.4 | 4.86 | 2.5 | 2.93 | 0 | 0.85324 | 20.728 | 0.14135
2024-04-23 | TU-03 | Turbine | 81.8 | 6093.5 | 10.69 | 448.4 | 6.52 | 6.82 | 8.26 | 0 | 0.82567 | 37.3842 | 0.22095
2024-04-23 | TU-04 | Turbine | 79.3 | 5715.7 | 7.14 | 452.1 | 5.39 | 4.27 | 5.2 | 0 | 0.82115 | 34.8255 | 0.14932
2024-04-23 | TU-05 | Turbine | 88 | 6424.3 | 9.34 | 451.3 | 5.66 | 6.28 | 7.7 | 0 | 0.81558 | 40.7335 | 0.18903
2024-04-23 | TU-06 | Turbine | 73.3 | 5450.4 | 8.69 | 456.7 | 5.96 | 4.96 | 6.12 | 0 | 0.81046 | 33.3995 | 0.18324
2024-04-23 | TU-07 | Turbine | 74.6 | 5598.2 | 7.04 | 446.9 | 5.12 | 4.12 | 4.88 | 0 | 0.84426 | 33.6947 | 0.14483
2024-04-23 | TU-08 | Turbine | 74.6 | 5743.5 | 5.2 | 452 | 4.53 | 3.13 | 3.72 | 0 | 0.8414 | 34.3539 | 0.10828
2024-04-23 | TU-09 | Turbine | 88.2 | 7180.5 | 7.5 | 451.5 | 5.45 | 5.64 | 6.85 | 0 | 0.82336 | 44.5414 | 0.15379
2024-04-23 | TU-10 | Turbine | 72.3 | 5109.9 | 5.24 | 453 | 4.91 | 2.8 | 3.37 | 0 | 0.83086 | 30.6666 | 0.10989
2024-04-23 | TU-11 | Turbine | 71.6 | 5040.2 | 6.41 | 449.4 | 5.67 | 3.39 | 4.11 | 0 | 0.82482 | 30.1357 | 0.13638
2024-04-23 | TU-12 | Turbine | 100.9 | 7591.8 | 11.23 | 460.3 | 6.33 | 8.93 | 11.31 | 0 | 0.78957 | 47.2949 | 0.23914
2024-04-24 | MO-01 | Motor | 74.8 | 1313.8 | 32.89 | 54.7 | 3.9 | 4.53 | 5.52 | 0 | 0.82065 | 11.1565 | 0.49478
2024-04-24 | MO-02 | Motor | 51.9 | 875.5 | 23.19 | 53.2 | 2.72 | 2.13 | 2.5 | 0 | 0.852 | 7.1512 | 0.34959
2024-04-24 | MO-03 | Motor | 73.7 | 1092.8 | 21.61 | 58.4 | 2.73 | 2.47 | 2.95 | 0 | 0.83729 | 7.4396 | 0.39653
2024-04-24 | MO-04 | Motor | 98.9 | 1729.4 | 41.52 | 55.8 | 4.43 | 7.52 | 9.29 | 0 | 0.80947 | 14.5566 | 0.6382
2024-04-24 | MO-05 | Motor | 62.1 | 1129.4 | 25.9 | 53.7 | 2.64 | 3.06 | 3.57 | 0 | 0.85714 | 9.7689 | 0.36544
2024-04-24 | MO-06 | Motor | 63.3 | 1029.9 | 28.13 | 55.1 | 3.18 | 3.03 | 3.63 | 0 | 0.83471 | 7.9485 | 0.45669
2024-04-24 | MO-07 | Motor | 95.8 | 1760.9 | 41.74 | 56.2 | 2.84 | 7.7 | 9.04 | 0 | 0.85177 | 14.6139 | 0.61859
2024-04-24 | MO-08 | Motor | 82.3 | 1384.7 | 38.09 | 50.9 | 4.18 | 5.52 | 6.63 | 0 | 0.83258 | 11.6557 | 0.56882
2024-04-24 | MO-09 | Motor | 87.2 | 1577.3 | 30.31 | 54.8 | 3.41 | 5.01 | 6.1 | 0 | 0.82131 | 11.4844 | 0.53115
2024-04-24 | MO-10 | Motor | 81.5 | 1457.3 | 39.36 | 57.9 | 2.33 | 6.01 | 7.04 | 0 | 0.85369 | 11.9309 | 0.59007
2024-04-24 | MO-11 | Motor | 68.7 | 1223.4 | 25.29 | 57.5 | 3.32 | 3.24 | 3.85 | 0 | 0.84156 | 9.5788 | 0.40193
2024-04-24 | MO-12 | Motor | 50.2 | 900.8 | 20.36 | 55.7 | 2.7 | 1.92 | 2.29 | 0 | 0.83843 | 6.1825 | 0.3704
2024-04-24 | PU-01 | Pump | 54.7 | 735.7 | 33.52 | 43.3 | 2.67 | 2.58 | 3.23 | 0 | 0.79876 | 7.8877 | 0.4095
2024-04-24 | PU-02 | Pump | 80 | 1205.8 | 40.68 | 55.4 | 2.84 | 5.14 | 6.61 | 0 | 0.77761 | 10.3277 | 0.64002
2024-04-24 | PU-03 | Pump | 58.5 | 881.5 | 26.47 | 50.4 | 2.97 | 2.44 | 3.12 | 0 | 0.78205 | 7.1349 | 0.43729
2024-04-24 | PU-04 | Pump | 78.6 | 1086.3 | 33.57 | 52.5 | 3.6 | 3.82 | 5.08 | 0 | 0.75197 | 9.9436 | 0.51088
2024-04-24 | PU-05 | Pump | 87.3 | 1207.4 | 42.37 | 53.5 | 2.84 | 5.36 | 6.92 | 0 | 0.77457 | 10.6955 | 0.647
2024-04-24 | PU-06 | Pump | 87 | 1312.7 | 48.5 | 50 | 3.01 | 6.67 | 8.56 | 0 | 0.77921 | 12.0688 | 0.70927
2024-04-24 | PU-07 | Pump | 78.9 | 1213.8 | 45.5 | 49.9 | 2.89 | 5.78 | 7.52 | 0 | 0.76862 | 11.2934 | 0.66588
2024-04-24 | PU-08 | Pump | 66.7 | 1041.1 | 25.68 | 49.6 | 2.61 | 2.8 | 3.57 | 0 | 0.78431 | 7.9377 | 0.44975
2024-04-24 | PU-09 | Pump | 79 | 1173 | 34.32 | 52.3 | 2.49 | 4.22 | 5.53 | 0 | 0.76311 | 9.7124 | 0.56937
2024-04-24 | PU-10 | Pump | 87.6 | 1245.3 | 52.87 | 55.1 | 4.08 | 6.89 | 9.29 | 0 | 0.74166 | 12.2159 | 0.76048
2024-04-24 | PU-11 | Pump | 61.7 | 883.5 | 30.47 | 46.9 | 3.11 | 2.82 | 3.63 | 0 | 0.77686 | 8.0309 | 0.452
2024-04-24 | PU-12 | Pump | 62.6 | 966.6 | 42 | 50.5 | 3.29 | 4.25 | 5.47 | 0 | 0.77697 | 10.0012 | 0.54693
2024-04-24 | CO-01 | Compressor | 78.8 | 3009.8 | 23.9 | 72.3 | 2.84 | 7.53 | 10.06 | 0 | 0.74851 | 20.6668 | 0.48677
2024-04-24 | CO-02 | Compressor | 98.8 | 3935.5 | 27.6 | 68.7 | 5.39 | 11.37 | 15.95 | 0 | 0.71285 | 27.0719 | 0.58917
2024-04-24 | CO-03 | Compressor | 75.5 | 2852.1 | 19.07 | 73.7 | 2.89 | 5.69 | 7.71 | 0 | 0.738 | 17.6238 | 0.43748
2024-04-24 | CO-04 | Compressor | 50 | 1907.5 | 16.11 | 59.8 | 4.33 | 3.22 | 4.31 | 0 | 0.7471 | 13.6253 | 0.31632
2024-04-24 | CO-05 | Compressor | 89 | 3292.8 | 20.46 | 74.3 | 5.03 | 7.06 | 9.83 | 0 | 0.71821 | 21.3258 | 0.46094
2024-04-24 | CO-06 | Compressor | 80.9 | 3158 | 20.08 | 72.3 | 4.43 | 6.64 | 9.25 | 0 | 0.71784 | 21.2818 | 0.43464
2024-04-24 | CO-07 | Compressor | 75 | 2755.3 | 18.07 | 66.4 | 4.23 | 5.21 | 7.09 | 0 | 0.73484 | 18.4296 | 0.38471
2024-04-24 | CO-08 | Compressor | 75.2 | 2594.1 | 15.57 | 70.5 | 3.71 | 4.23 | 5.79 | 0 | 0.73057 | 16.5041 | 0.35082
2024-04-24 | CO-09 | Compressor | 64.9 | 2596 | 11.89 | 70.8 | 3.6 | 3.23 | 4.39 | 0 | 0.73576 | 17.8622 | 0.24577
2024-04-24 | CO-10 | Compressor | 58.7 | 2160.3 | 13.1 | 72.9 | 3.43 | 2.96 | 4.01 | 0 | 0.73815 | 14.7498 | 0.27187
2024-04-24 | CO-11 | Compressor | 59.3 | 1845.4 | 16.21 | 68.2 | 4 | 3.13 | 4.27 | 0 | 0.73302 | 12.8679 | 0.33183
2024-04-24 | CO-12 | Compressor | 81 | 3059.7 | 22.22 | 68 | 4.45 | 7.12 | 9.76 | 0 | 0.72951 | 22.1101 | 0.44143
2024-04-24 | TU-01 | Turbine | 73.6 | 5315.2 | 7.33 | 449.1 | 5.68 | 4.08 | 4.97 | 0 | 0.82093 | 31.7715 | 0.15643
2024-04-24 | TU-02 | Turbine | 88.1 | 6796.5 | 8.22 | 450.8 | 6.56 | 5.85 | 7.22 | 0 | 0.81025 | 41.5389 | 0.17381
2024-04-24 | TU-03 | Turbine | 100.8 | 6906.4 | 7.79 | 451.3 | 6.25 | 5.63 | 6.97 | 219 | 0.80775 | 42.5892 | 0.16366
2024-04-24 | TU-04 | Turbine | 103.3 | 7161.6 | 10.69 | 457.4 | 5.77 | 8.01 | 10.04 | 0 | 0.79781 | 43.0781 | 0.23307
2024-04-24 | TU-05 | Turbine | 48.7 | 3600 | 5.91 | 450 | 4.31 | 2.23 | 2.65 | 0 | 0.84151 | 21.6007 | 0.12268
2024-04-24 | TU-06 | Turbine | 95.2 | 6878.1 | 10.17 | 453.2 | 6.54 | 7.33 | 9.22 | 0 | 0.79501 | 42.9813 | 0.21451
2024-04-24 | TU-07 | Turbine | 96.6 | 6972.3 | 8.55 | 456.7 | 6.73 | 6.24 | 7.83 | 0 | 0.79693 | 42.2062 | 0.18552
2024-04-24 | TU-08 | Turbine | 45.4 | 3600 | 5.01 | 449.1 | 4.66 | 1.89 | 2.22 | 0 | 0.85135 | 22.7484 | 0.097589
2024-04-24 | TU-09 | Turbine | 66.2 | 4692.2 | 4.26 | 452.5 | 5.26 | 2.09 | 2.48 | 0 | 0.84274 | 28.0329 | 0.088467
2024-04-24 | TU-10 | Turbine | 69 | 4891.7 | 5.96 | 449.6 | 5.5 | 3.05 | 3.68 | 0 | 0.8288 | 31.5027 | 0.11682
2024-04-24 | TU-11 | Turbine | 62.8 | 4311 | 5.17 | 447 | 4.98 | 2.34 | 2.75 | 0 | 0.85091 | 24.4572 | 0.11244
2024-04-24 | TU-12 | Turbine | 79 | 6011.4 | 6.82 | 445.6 | 5.06 | 4.29 | 5.04 | 0 | 0.85119 | 37.4891 | 0.13444
2024-04-25 | MO-01 | Motor | 69.5 | 1300.6 | 27.39 | 50.4 | 2.85 | 3.73 | 4.33 | 0 | 0.86143 | 10.4694 | 0.41359
2024-04-25 | MO-02 | Motor | 99.9 | 1873.5 | 36.46 | 60.6 | 3.73 | 7.15 | 8.79 | 0 | 0.81342 | 13.2979 | 0.66101
2024-04-25 | MO-03 | Motor | 53.1 | 989 | 26.05 | 56.1 | 3.46 | 2.7 | 3.28 | 0 | 0.82317 | 8.1001 | 0.40493
2024-04-25 | MO-04 | Motor | 36.2 | 875 | 16.08 | 54 | 1.45 | 1.47 | 1.67 | 0 | 0.88024 | 5.156 | 0.3239
2024-04-25 | MO-05 | Motor | 72.5 | 1142 | 20.88 | 52 | 2.48 | 2.5 | 2.89 | 0 | 0.86505 | 9.0131 | 0.32065
2024-04-25 | MO-06 | Motor | 93.5 | 1565.7 | 42.1 | 55.2 | 3.69 | 6.9 | 8.22 | 0 | 0.83942 | 12.7057 | 0.64695
2024-04-25 | MO-07 | Motor | 60.3 | 1100.2 | 18.32 | 51.4 | 2.15 | 2.11 | 2.43 | 0 | 0.86831 | 6.6902 | 0.36322
2024-04-25 | MO-08 | Motor | 71.2 | 1189.4 | 23.68 | 60.3 | 3.29 | 2.95 | 3.53 | 0 | 0.83569 | 9.4001 | 0.37553
2024-04-25 | MO-09 | Motor | 62.2 | 996.7 | 26.81 | 54.4 | 3.02 | 2.8 | 3.28 | 0 | 0.85366 | 8.509 | 0.38548
2024-04-25 | MO-10 | Motor | 45.9 | 875 | 17.53 | 52.3 | 1.53 | 1.61 | 1.81 | 0 | 0.8895 | 8.5132 | 0.21261
2024-04-25 | MO-11 | Motor | 83.5 | 1394.3 | 32.66 | 58.1 | 4.12 | 4.77 | 5.89 | 0 | 0.80985 | 11.9676 | 0.49216
2024-04-25 | MO-12 | Motor | 67.8 | 1098.5 | 31.92 | 54.7 | 3.19 | 3.67 | 4.34 | 0 | 0.84562 | 7.5538 | 0.57454
2024-04-25 | PU-01 | Pump | 76.9 | 1105.2 | 49.18 | 52.5 | 4.02 | 5.69 | 7.69 | 0 | 0.73992 | 10.6347 | 0.7231
2024-04-25 | PU-02 | Pump | 68 | 1092.2 | 38.38 | 46.5 | 2.77 | 4.39 | 5.6 | 0 | 0.78393 | 10.8912 | 0.51418
2024-04-25 | PU-03 | Pump | 58.8 | 919.8 | 28.63 | 45.7 | 2.45 | 2.76 | 3.37 | 0 | 0.81899 | 6.7941 | 0.49602
2024-04-25 | PU-04 | Pump | 78.8 | 1189.9 | 32.09 | 47 | 3.06 | 4 | 5.12 | 0 | 0.78125 | 9.4102 | 0.54409
2024-04-25 | PU-05 | Pump | 85.8 | 1171.2 | 52.12 | 53.4 | 3.6 | 6.39 | 8.36 | 0 | 0.76435 | 11.7194 | 0.71334
2024-04-25 | PU-06 | Pump | 74.1 | 1175.7 | 44.81 | 48.2 | 2.82 | 5.52 | 7.03 | 0 | 0.78521 | 10.6647 | 0.65919
2024-04-25 | PU-07 | Pump | 90 | 1166.2 | 48.4 | 54.1 | 2.98 | 5.91 | 7.69 | 0 | 0.76853 | 12.6261 | 0.60905
2024-04-25 | PU-08 | Pump | 65.9 | 1003.2 | 41.36 | 48.8 | 4.53 | 4.35 | 5.89 | 0 | 0.73854 | 9.8881 | 0.59566
2024-04-25 | PU-09 | Pump | 71 | 1109.7 | 29.71 | 48.5 | 3.79 | 3.45 | 4.5 | 0 | 0.76667 | 9.3588 | 0.48083
2024-04-25 | PU-10 | Pump | 43.5 | 725 | 24.41 | 46.3 | 3.23 | 1.85 | 2.35 | 0 | 0.78723 | 5.8135 | 0.40423
2024-04-25 | PU-11 | Pump | 72 | 999.9 | 32.06 | 42.1 | 3.17 | 3.36 | 4.2 | 80 | 0.8 | 8.0029 | 0.52481
2024-04-25 | PU-12 | Pump | 61.9 | 875.1 | 29.72 | 50.7 | 2.94 | 2.72 | 3.58 | 0 | 0.75978 | 8.0086 | 0.44702
2024-04-25 | CO-01 | Compressor | 69 | 2506.2 | 16.37 | 68.2 | 3.02 | 4.3 | 5.58 | 0 | 0.77061 | 16.4463 | 0.33929
2024-04-25 | CO-02 | Compressor | 66.9 | 2282.3 | 15.5 | 68.2 | 4.43 | 3.7 | 4.94 | 0 | 0.74899 | 14.1151 | 0.34998
2024-04-25 | CO-03 | Compressor | 79.3 | 2824.1 | 24.99 | 69.4 | 4.96 | 7.39 | 10.32 | 0 | 0.71609 | 19.3809 | 0.53248
2024-04-25 | CO-04 | Compressor | 47.8 | 1800 | 13.15 | 65.1 | 4.01 | 2.48 | 3.32 | 0 | 0.74699 | 12.0294 | 0.27599
2024-04-25 | CO-05 | Compressor | 78.1 | 3009.2 | 16.72 | 73.9 | 3.92 | 5.27 | 7.26 | 0 | 0.7259 | 19.3134 | 0.3759
2024-04-25 | CO-06 | Compressor | 99.2 | 3610.6 | 27.74 | 77.7 | 5.39 | 10.49 | 15.12 | 0 | 0.69378 | 25.1142 | 0.60205
2024-04-25 | CO-07 | Compressor | 55.5 | 2248.9 | 10.64 | 70.8 | 3.19 | 2.51 | 3.38 | 0 | 0.7426 | 14.4411 | 0.23405
2024-04-25 | CO-08 | Compressor | 59.4 | 1966.2 | 16.73 | 70.2 | 4.08 | 3.44 | 4.72 | 0 | 0.72881 | 13.1125 | 0.35996
2024-04-25 | CO-09 | Compressor | 61.2 | 2015.3 | 11.27 | 65.3 | 3.18 | 2.38 | 3.16 | 0 | 0.75316 | 14.011 | 0.22554
2024-04-25 | CO-10 | Compressor | 55.1 | 2038.4 | 11.77 | 67.7 | 3.63 | 2.51 | 3.38 | 0 | 0.7426 | 13.169 | 0.25666
2024-04-25 | CO-11 | Compressor | 51.8 | 1896.6 | 15.23 | 65 | 3.48 | 3.03 | 3.97 | 0 | 0.76322 | 12.4291 | 0.31941
2024-04-25 | CO-12 | Compressor | 72.9 | 2873.4 | 23.79 | 67 | 3.8 | 7.16 | 9.64 | 48 | 0.74274 | 18.4454 | 0.52262
2024-04-25 | TU-01 | Turbine | 79.6 | 5377.7 | 10.51 | 449.4 | 5.91 | 5.92 | 7.19 | 0 | 0.82337 | 33.2606 | 0.21617
2024-04-25 | TU-02 | Turbine | 93.7 | 6368.4 | 8.33 | 455.6 | 6.06 | 5.55 | 6.77 | 0 | 0.81979 | 39.706 | 0.1705
2024-04-25 | TU-03 | Turbine | 61.5 | 4769.5 | 4.79 | 454.9 | 5.09 | 2.39 | 2.93 | 0 | 0.8157 | 28.7145 | 0.10204
2024-04-25 | TU-04 | Turbine | 56.7 | 3857.7 | 4 | 448.2 | 5.59 | 1.62 | 1.92 | 0 | 0.84375 | 22.4428 | 0.085551
2024-04-25 | TU-05 | Turbine | 38.5 | 3600 | 4 | 447.3 | 4.39 | 1.51 | 1.76 | 0 | 0.85795 | 22.7687 | 0.077299
2024-04-25 | TU-06 | Turbine | 69.6 | 4459.9 | 9.45 | 446.1 | 4.77 | 4.41 | 5.27 | 0 | 0.83681 | 28.4501 | 0.18524
2024-04-25 | TU-07 | Turbine | 81.9 | 5924 | 7.32 | 446.8 | 6.26 | 4.54 | 5.52 | 0 | 0.82246 | 36.6708 | 0.15053
2024-04-25 | TU-08 | Turbine | 72.2 | 5155.2 | 5.99 | 453.5 | 6.08 | 3.24 | 4.04 | 0 | 0.80198 | 31.5472 | 0.12806
2024-04-25 | TU-09 | Turbine | 110 | 8640 | 12.1 | 453.7 | 5.98 | 10.95 | 13.49 | 0 | 0.81171 | 53.2651 | 0.25326
2024-04-25 | TU-10 | Turbine | 70.2 | 4368.1 | 7.15 | 454 | 4.43 | 3.27 | 3.9 | 0 | 0.83846 | 25.612 | 0.15227
2024-04-25 | TU-11 | Turbine | 62.1 | 4751.8 | 7.79 | 447.1 | 4.65 | 3.88 | 4.47 | 0 | 0.86801 | 28.7462 | 0.1555
2024-04-25 | TU-12 | Turbine | 68.1 | 4553.3 | 6.75 | 454 | 4.74 | 3.22 | 3.86 | 0 | 0.8342 | 28.4678 | 0.13559
2024-04-26 | MO-01 | Motor | 36.2 | 875 | 22.42 | 49.6 | 1.72 | 2.05 | 2.3 | 0 | 0.8913 | 7.5385 | 0.3051
2024-04-26 | MO-02 | Motor | 69.2 | 1167.1 | 39.41 | 55.8 | 2.14 | 4.82 | 5.57 | 0 | 0.86535 | 11.2715 | 0.49417
2024-04-26 | MO-03 | Motor | 82.3 | 1359.7 | 27.33 | 53.6 | 2.1 | 3.89 | 4.5 | 0 | 0.86444 | 11.845 | 0.37991
2024-04-26 | MO-04 | Motor | 74.1 | 1245.9 | 19.72 | 62.7 | 3.07 | 2.57 | 3.13 | 0 | 0.82109 | 8.2621 | 0.37884
2024-04-26 | MO-05 | Motor | 82.5 | 1281 | 36.06 | 54.1 | 3.48 | 4.84 | 5.75 | 0 | 0.84174 | 11.3183 | 0.50803
2024-04-26 | MO-06 | Motor | 73.5 | 1354.2 | 31.8 | 58.6 | 2.31 | 4.51 | 5.37 | 0 | 0.83985 | 10.7805 | 0.49812
2024-04-26 | MO-07 | Motor | 60.3 | 1123.8 | 16 | 51.6 | 2.24 | 1.88 | 2.17 | 0 | 0.86636 | 7.8256 | 0.27729
2024-04-26 | MO-08 | Motor | 67.8 | 1162 | 28.23 | 57.3 | 3.27 | 3.44 | 4.15 | 0 | 0.82892 | 11.4902 | 0.36118
2024-04-26 | MO-09 | Motor | 82.6 | 1499 | 34.58 | 56.3 | 2.52 | 5.43 | 6.49 | 0 | 0.83667 | 10.85 | 0.59816
2024-04-26 | MO-10 | Motor | 59.4 | 1161.9 | 21.98 | 54.5 | 2.42 | 2.67 | 3.14 | 0 | 0.85032 | 8.804 | 0.35665
2024-04-26 | MO-11 | Motor | 68.8 | 1254.1 | 24.63 | 57.3 | 2.32 | 3.24 | 3.8 | 0 | 0.85263 | 9.5523 | 0.39781
2024-04-26 | MO-12 | Motor | 91.9 | 1461.7 | 42.12 | 52.4 | 3.56 | 6.45 | 7.64 | 0 | 0.84424 | 12.5991 | 0.60639
2024-04-26 | PU-01 | Pump | 77.1 | 1154.4 | 53.79 | 48.3 | 3.59 | 6.5 | 8.52 | 0 | 0.76291 | 10.1896 | 0.83615
2024-04-26 | PU-02 | Pump | 55.8 | 725 | 22 | 45.5 | 2.46 | 1.67 | 2.09 | 0 | 0.79904 | 5.5451 | 0.37691
2024-04-26 | PU-03 | Pump | 89 | 1232.5 | 49.06 | 53.8 | 4.18 | 6.33 | 8.47 | 0 | 0.74734 | 11.8495 | 0.7148
2024-04-26 | PU-04 | Pump | 71 | 979.4 | 50.6 | 49.4 | 3.26 | 5.19 | 6.78 | 0 | 0.76549 | 9.3141 | 0.72792
2024-04-26 | PU-05 | Pump | 71.3 | 928.7 | 37.73 | 52.3 | 2.85 | 3.67 | 4.7 | 0 | 0.78085 | 9.7307 | 0.48301
2024-04-26 | PU-06 | Pump | 54.7 | 936.4 | 34.09 | 52.6 | 3.41 | 3.34 | 4.41 | 0 | 0.75737 | 9.1502 | 0.48196
2024-04-26 | PU-07 | Pump | 82.7 | 1109.6 | 39.4 | 52.9 | 3.24 | 4.58 | 6.02 | 0 | 0.7608 | 8.9338 | 0.67384
2024-04-26 | PU-08 | Pump | 82.5 | 1145.3 | 42.44 | 48.4 | 3.19 | 5.09 | 6.53 | 0 | 0.77948 | 10.5071 | 0.62148
2024-04-26 | PU-09 | Pump | 71.8 | 975.4 | 34.18 | 51.1 | 3.66 | 3.49 | 4.61 | 0 | 0.75705 | 9.229 | 0.49951
2024-04-26 | PU-10 | Pump | 75.7 | 1118.7 | 26.37 | 46.5 | 2.74 | 3.09 | 3.87 | 0 | 0.79845 | 7.9849 | 0.48467
2024-04-26 | PU-11 | Pump | 83.2 | 1353.1 | 43.44 | 48.7 | 3.66 | 6.16 | 7.95 | 0 | 0.77484 | 10.7662 | 0.73842
2024-04-26 | PU-12 | Pump | 95.9 | 1288.9 | 47.17 | 54.8 | 4.62 | 6.37 | 8.73 | 0 | 0.72967 | 11.2127 | 0.77858
2024-04-26 | CO-01 | Compressor | 67.4 | 2282.3 | 16.14 | 71.4 | 3.82 | 3.86 | 5.25 | 0 | 0.73524 | 17.2964 | 0.30353
2024-04-26 | CO-02 | Compressor | 89.8 | 3152.5 | 22.17 | 75.5 | 4.32 | 7.32 | 10.32 | 0 | 0.7093 | 21.7858 | 0.4737
2024-04-26 | CO-03 | Compressor | 67.7 | 2315 | 14.3 | 71.3 | 3.79 | 3.47 | 4.81 | 0 | 0.72141 | 14.6901 | 0.32743
2024-04-26 | CO-04 | Compressor | 98.9 | 3749 | 27.69 | 72.9 | 5.85 | 10.87 | 15.8 | 0 | 0.68797 | 23.9212 | 0.6605
2024-04-26 | CO-05 | Compressor | 95.1 | 3490.6 | 25.13 | 71.8 | 5.02 | 9.19 | 12.91 | 0 | 0.71185 | 22.545 | 0.57263
2024-04-26 | CO-06 | Compressor | 60.3 | 2155.2 | 20.11 | 65.2 | 3.64 | 4.54 | 6.14 | 0 | 0.73941 | 15.959 | 0.38474
2024-04-26 | CO-07 | Compressor | 85 | 3099.3 | 24.21 | 71.8 | 4.79 | 7.86 | 10.95 | 0 | 0.71781 | 22.4017 | 0.4888
2024-04-26 | CO-08 | Compressor | 84.9 | 3004.2 | 17.69 | 73.2 | 4.22 | 5.56 | 7.67 | 0 | 0.7249 | 18.9678 | 0.40437
2024-04-26 | CO-09 | Compressor | 83 | 3405.1 | 20.15 | 67.9 | 4.75 | 7.18 | 9.76 | 0 | 0.73566 | 22.493 | 0.43391
2024-04-26 | CO-10 | Compressor | 78.1 | 2317.8 | 15.36 | 72.6 | 3.78 | 3.73 | 5.07 | 0 | 0.7357 | 15.0794 | 0.33622
2024-04-26 | CO-11 | Compressor | 83.4 | 3056.7 | 22.6 | 74 | 4.64 | 7.23 | 10.01 | 0 | 0.72228 | 21.3905 | 0.46797
2024-04-26 | CO-12 | Compressor | 80.1 | 2713.8 | 16.06 | 72.4 | 3.87 | 4.57 | 6.24 | 0 | 0.73237 | 16.853 | 0.37026
2024-04-26 | TU-01 | Turbine | 73.7 | 5747.4 | 7.78 | 449 | 5.18 | 4.68 | 5.52 | 0 | 0.84783 | 35.9678 | 0.15347
2024-04-26 | TU-02 | Turbine | 74.5 | 5696.6 | 7.49 | 452.2 | 5.62 | 4.47 | 5.4 | 0 | 0.82778 | 33.7816 | 0.15985
2024-04-26 | TU-03 | Turbine | 99.6 | 7264.9 | 12.92 | 459.7 | 5.55 | 9.83 | 12.16 | 0 | 0.80839 | 45.5104 | 0.26719
2024-04-26 | TU-04 | Turbine | 95 | 6749.4 | 8.97 | 454 | 4.71 | 6.34 | 7.71 | 0 | 0.82231 | 40.6231 | 0.18979
2024-04-26 | TU-05 | Turbine | 55.2 | 4290.2 | 5.99 | 446.4 | 5.24 | 2.69 | 3.2 | 0 | 0.84062 | 26.0287 | 0.12294
2024-04-26 | TU-06 | Turbine | 88.7 | 6551.7 | 9.37 | 453.2 | 5.56 | 6.43 | 8.06 | 0 | 0.79777 | 39.6372 | 0.20334
2024-04-26 | TU-07 | Turbine | 74.1 | 4755.4 | 7.85 | 451.5 | 6.48 | 3.91 | 4.86 | 0 | 0.80453 | 30.8078 | 0.15775
2024-04-26 | TU-08 | Turbine | 53.7 | 4013.1 | 4 | 446.7 | 5.28 | 1.68 | 2 | 0 | 0.84 | 25.2338 | 0.079259
2024-04-26 | TU-09 | Turbine | 62.4 | 4829.3 | 6.21 | 455.8 | 4.72 | 3.14 | 3.87 | 0 | 0.81137 | 29.2056 | 0.13251
2024-04-26 | TU-10 | Turbine | 71 | 4587.6 | 5.81 | 450.3 | 5.32 | 2.79 | 3.41 | 0 | 0.81818 | 27.3887 | 0.1245
2024-04-26 | TU-11 | Turbine | 92.6 | 6909.8 | 7.74 | 451.3 | 6.03 | 5.6 | 6.95 | 0 | 0.80576 | 43.2063 | 0.16086
2024-04-26 | TU-12 | Turbine | 75.5 | 5547.4 | 7.08 | 448.1 | 5.64 | 4.11 | 4.95 | 0 | 0.8303 | 31.2029 | 0.15864
2024-04-27 | MO-01 | Motor | 63.3 | 1115.5 | 34.68 | 57.3 | 3.5 | 4.05 | 4.92 | 0 | 0.82317 | 10.1975 | 0.48247
2024-04-27 | MO-02 | Motor | 48.9 | 990.6 | 26.99 | 49.8 | 1.85 | 2.8 | 3.13 | 0 | 0.89457 | 7.6053 | 0.41156
2024-04-27 | MO-03 | Motor | 73.2 | 1292.5 | 34.52 | 54.6 | 2.75 | 4.67 | 5.56 | 0 | 0.83993 | 12.6651 | 0.439
2024-04-27 | MO-04 | Motor | 75.4 | 1337.7 | 27.75 | 53.8 | 2.69 | 3.89 | 4.59 | 0 | 0.84749 | 12.7083 | 0.36118
2024-04-27 | MO-05 | Motor | 98.4 | 1695.1 | 36.74 | 54 | 2.7 | 6.52 | 7.6 | 0 | 0.85789 | 13.5018 | 0.56289
2024-04-27 | MO-06 | Motor | 79.3 | 1377.3 | 18.03 | 62.1 | 3.09 | 2.6 | 3.16 | 0 | 0.82278 | 9.5941 | 0.32937
2024-04-27 | MO-07 | Motor | 59.4 | 1138.6 | 16 | 53.4 | 1.93 | 1.91 | 2.22 | 0 | 0.86036 | 8.326 | 0.26663
2024-04-27 | MO-08 | Motor | 68.2 | 1076.4 | 19.72 | 54.5 | 2.64 | 2.22 | 2.6 | 0 | 0.85385 | 7.7359 | 0.33609
2024-04-27 | MO-09 | Motor | 61.3 | 1236 | 43.3 | 54 | 2.09 | 5.6 | 6.49 | 0 | 0.86287 | 10.6775 | 0.60782
2024-04-27 | MO-10 | Motor | 77.4 | 1230.1 | 33.75 | 60.4 | 2.55 | 4.35 | 5.16 | 0 | 0.84302 | 10.6058 | 0.48653
2024-04-27 | MO-11 | Motor | 49.3 | 875 | 24.32 | 50.2 | 3.33 | 2.23 | 2.6 | 0 | 0.85769 | 7.9378 | 0.32755
2024-04-27 | MO-12 | Motor | 87 | 1541 | 29.56 | 61 | 3.35 | 4.77 | 5.75 | 0 | 0.82957 | 12.013 | 0.47865
2024-04-27 | PU-01 | Pump | 84.1 | 1202.6 | 46.49 | 50.3 | 2.75 | 5.86 | 7.42 | 0 | 0.78976 | 11.6318 | 0.63791
2024-04-27 | PU-02 | Pump | 75.6 | 1082.3 | 35.68 | 55.2 | 2.4 | 4.04 | 5.15 | 0 | 0.78447 | 9.199 | 0.55985
2024-04-27 | PU-03 | Pump | 63.4 | 968.8 | 44.57 | 45.6 | 2.08 | 4.52 | 5.72 | 0 | 0.79021 | 9.077 | 0.63016
2024-04-27 | PU-04 | Pump | 89.5 | 1411.4 | 58.39 | 53.9 | 4.18 | 8.63 | 11.47 | 0 | 0.7524 | 12.9686 | 0.88444
2024-04-27 | PU-05 | Pump | 94 | 1294.5 | 51.93 | 57.8 | 3.45 | 7.04 | 9.34 | 0 | 0.75375 | 13.0583 | 0.71526
2024-04-27 | PU-06 | Pump | 49.3 | 725.1 | 22 | 48.7 | 3.6 | 1.67 | 2.19 | 0 | 0.76256 | 6.3943 | 0.34249
2024-04-27 | PU-07 | Pump | 87.7 | 1219.3 | 39.53 | 52.2 | 3.73 | 5.05 | 6.69 | 0 | 0.75486 | 11.0347 | 0.60627
2024-04-27 | PU-08 | Pump | 76.9 | 1256.8 | 33.27 | 46.7 | 3.71 | 4.38 | 5.68 | 0 | 0.77113 | 10.8082 | 0.52553
2024-04-27 | PU-09 | Pump | 58.5 | 725 | 32.08 | 43.3 | 3.21 | 2.44 | 3.15 | 0 | 0.7746 | 7.1909 | 0.43805
2024-04-27 | PU-10 | Pump | 93.5 | 1445.2 | 47.95 | 52 | 3.75 | 7.26 | 9.73 | 0 | 0.74615 | 13.0735 | 0.74426
2024-04-27 | PU-11 | Pump | 88 | 1219.6 | 52.21 | 52.6 | 3.17 | 6.67 | 8.71 | 0 | 0.76579 | 13.0531 | 0.66727
2024-04-27 | PU-12 | Pump | 62.6 | 823.5 | 29.34 | 46.2 | 3.22 | 2.53 | 3.29 | 0 | 0.769 | 8.2031 | 0.40107
2024-04-27 | CO-01 | Compressor | 101.9 | 3879 | 27.77 | 76.8 | 4.95 | 11.28 | 16.1 | 0 | 0.70062 | 25.6354 | 0.62804
2024-04-27 | CO-02 | Compressor | 91.5 | 3211 | 22.58 | 72.8 | 3.77 | 7.59 | 10.43 | 0 | 0.72771 | 20.9205 | 0.49856
2024-04-27 | CO-03 | Compressor | 78.9 | 2903.8 | 24.68 | 72 | 3.96 | 7.5 | 10.24 | 0 | 0.73242 | 20.4658 | 0.50035
2024-04-27 | CO-04 | Compressor | 80.1 | 2928.1 | 22.11 | 71.4 | 4.48 | 6.78 | 9.55 | 0 | 0.70995 | 19.8247 | 0.48172
2024-04-27 | CO-05 | Compressor | 67.1 | 2281.9 | 19.14 | 69 | 3.06 | 4.57 | 6.23 | 0 | 0.73355 | 15.1676 | 0.41074
2024-04-27 | CO-06 | Compressor | 44.9 | 1981.2 | 10 | 67.6 | 3.93 | 2.07 | 2.84 | 0 | 0.72887 | 11.7541 | 0.24162
2024-04-27 | CO-07 | Compressor | 80.3 | 2607.6 | 20.46 | 66.9 | 3.7 | 5.59 | 7.5 | 0 | 0.74533 | 18.8422 | 0.39804
2024-04-27 | CO-08 | Compressor | 35.6 | 1800 | 12.68 | 68.1 | 1.9 | 2.39 | 3.03 | 0 | 0.78878 | 11.0396 | 0.27447
2024-04-27 | CO-09 | Compressor | 90.9 | 3302.7 | 32.69 | 70.5 | 5.41 | 11.31 | 15.9 | 0 | 0.71132 | 22.9858 | 0.69173
2024-04-27 | CO-10 | Compressor | 70.4 | 2341.3 | 13.71 | 68.2 | 4.23 | 3.36 | 4.56 | 0 | 0.73684 | 16.7419 | 0.27237
2024-04-27 | CO-11 | Compressor | 74.5 | 2368.1 | 10.61 | 68.9 | 3.59 | 2.63 | 3.52 | 0 | 0.74716 | 14.8905 | 0.23639
2024-04-27 | CO-12 | Compressor | 70.6 | 2754.5 | 17.59 | 75.5 | 4.44 | 5.07 | 7.04 | 0 | 0.72017 | 18.0737 | 0.38952
2024-04-27 | TU-01 | Turbine | 70.6 | 5780 | 8.11 | 451.7 | 4.32 | 4.91 | 5.66 | 0 | 0.86749 | 36.0929 | 0.15682
2024-04-27 | TU-02 | Turbine | 87.2 | 5958 | 4.83 | 453.6 | 6.16 | 3.02 | 3.77 | 0 | 0.80106 | 35.2282 | 0.10702
2024-04-27 | TU-03 | Turbine | 87.1 | 6388.8 | 9.11 | 450.2 | 5.97 | 6.09 | 7.43 | 0 | 0.81965 | 37.8169 | 0.19647
2024-04-27 | TU-04 | Turbine | 75.7 | 5370.4 | 7.48 | 447.1 | 6.07 | 4.21 | 5.04 | 0 | 0.83532 | 32.6099 | 0.15455
2024-04-27 | TU-05 | Turbine | 70.5 | 5438.4 | 4.68 | 446.5 | 5.47 | 2.67 | 3.15 | 0 | 0.84762 | 33.1162 | 0.09512
2024-04-27 | TU-06 | Turbine | 83.2 | 6446.2 | 9.93 | 451.6 | 5.34 | 6.7 | 8.15 | 0 | 0.82209 | 39.6264 | 0.20567
2024-04-27 | TU-07 | Turbine | 104.3 | 7000.9 | 10.85 | 456.3 | 6.78 | 7.96 | 10.08 | 0 | 0.78968 | 44.1157 | 0.22849
2024-04-27 | TU-08 | Turbine | 71.4 | 5834.9 | 6.1 | 451.7 | 5.06 | 3.73 | 4.44 | 0 | 0.84009 | 34.8017 | 0.12758
2024-04-27 | TU-09 | Turbine | 88.3 | 6140.6 | 10.78 | 448.5 | 5.94 | 6.93 | 8.48 | 0 | 0.81722 | 37.6988 | 0.22494
2024-04-27 | TU-10 | Turbine | 65.1 | 4169.1 | 7.15 | 445.6 | 4.15 | 3.12 | 3.65 | 0 | 0.85479 | 26.8639 | 0.13587
2024-04-27 | TU-11 | Turbine | 49 | 3600 | 4 | 443.9 | 6.08 | 1.51 | 1.84 | 0 | 0.82065 | 21.7377 | 0.084645
2024-04-27 | TU-12 | Turbine | 68.3 | 4996.4 | 6.09 | 455.9 | 4.69 | 3.19 | 3.85 | 0 | 0.82857 | 32.1161 | 0.11988
2024-04-28 | MO-01 | Motor | 86.3 | 1575.5 | 30.33 | 53.2 | 2.89 | 5 | 5.86 | 0 | 0.85324 | 11.9953 | 0.48853
2024-04-28 | MO-02 | Motor | 96.9 | 1700.8 | 41.83 | 62.7 | 3.8 | 7.45 | 9.23 | 0 | 0.80715 | 13.4143 | 0.68807
2024-04-28 | MO-03 | Motor | 91.5 | 1596.4 | 37.84 | 55.9 | 3.24 | 6.33 | 7.69 | 0 | 0.82315 | 12.9527 | 0.5937
2024-04-28 | MO-04 | Motor | 73.6 | 1423.4 | 28.61 | 58.1 | 2.99 | 4.27 | 5.16 | 0 | 0.82752 | 11.323 | 0.45571
2024-04-28 | MO-05 | Motor | 71.9 | 1351.1 | 26.6 | 47.2 | 2.8 | 3.76 | 4.26 | 0 | 0.88263 | 10.1714 | 0.41882
2024-04-28 | MO-06 | Motor | 77 | 1422.5 | 33.83 | 58.5 | 3.19 | 5.04 | 6.06 | 0 | 0.83168 | 11.8982 | 0.50932
2024-04-28 | MO-07 | Motor | 51.6 | 876.2 | 16 | 53.8 | 2.58 | 1.47 | 1.72 | 0 | 0.85465 | 6.5779 | 0.26148
2024-04-28 | MO-08 | Motor | 92.4 | 1470.6 | 35.02 | 59.3 | 4.3 | 5.39 | 6.7 | 0 | 0.80448 | 12.991 | 0.51574
2024-04-28 | MO-09 | Motor | 100.6 | 1731.1 | 48.52 | 63 | 3.03 | 8.8 | 10.6 | 0 | 0.83019 | 15.1597 | 0.69922
2024-04-28 | MO-10 | Motor | 83.7 | 1522.3 | 30.6 | 60.9 | 2.85 | 4.88 | 5.86 | 0 | 0.83276 | 11.8964 | 0.49259
2024-04-28 | MO-11 | Motor | 47 | 875 | 16 | 50 | 2.08 | 1.47 | 1.64 | 0 | 0.89634 | 6.4368 | 0.25479
2024-04-28 | MO-12 | Motor | 63.5 | 1085.6 | 30.48 | 56.2 | 2.32 | 3.47 | 4.05 | 0 | 0.85679 | 9.8991 | 0.40913
2024-04-28 | PU-01 | Pump | 67 | 881.8 | 31.13 | 51.7 | 3.49 | 2.87 | 3.81 | 0 | 0.75328 | 8.1174 | 0.46936
2024-04-28 | PU-02 | Pump | 110 | 1634.4 | 57.09 | 53.8 | 5.15 | 9.77 | 13.47 | 0 | 0.72532 | 14.5825 | 0.92371
2024-04-28 | PU-03 | Pump | 89 | 1398.8 | 39.21 | 57.3 | 3.27 | 5.74 | 7.74 | 0 | 0.7416 | 11.3432 | 0.68235
2024-04-28 | PU-04 | Pump | 82.4 | 1318.5 | 49.86 | 52.2 | 3.14 | 6.88 | 8.97 | 0 | 0.767 | 12.9579 | 0.69224
2024-04-28 | PU-05 | Pump | 78.5 | 1039.4 | 51.81 | 44.8 | 3.36 | 5.64 | 7.29 | 0 | 0.77366 | 10.522 | 0.69283
2024-04-28 | PU-06 | Pump | 48.4 | 761.4 | 25.26 | 52 | 3 | 2.01 | 2.62 | 0 | 0.76718 | 6.6019 | 0.39686
2024-04-28 | PU-07 | Pump | 70.3 | 1027 | 43.4 | 46.4 | 3.57 | 4.67 | 5.94 | 0 | 0.7862 | 10.5106 | 0.56514
2024-04-28 | PU-08 | Pump | 109.8 | 1568.2 | 54.79 | 54.3 | 4.9 | 9 | 12.5 | 0 | 0.72 | 15.197 | 0.82253
2024-04-28 | PU-09 | Pump | 60.1 | 918.7 | 25.49 | 50.3 | 2.61 | 2.45 | 3.13 | 0 | 0.78275 | 8.2824 | 0.37791
2024-04-28 | PU-10 | Pump | 82.1 | 1193.2 | 47.02 | 48.9 | 3.95 | 5.88 | 7.56 | 0 | 0.77778 | 12.0732 | 0.62618
2024-04-28 | PU-11 | Pump | 75.9 | 1091.1 | 42.05 | 52.3 | 3.6 | 4.8 | 6.33 | 0 | 0.75829 | 10.8988 | 0.5808
2024-04-28 | PU-12 | Pump | 105 | 1546 | 65.77 | 58.3 | 4.2 | 10.65 | 14.38 | 179 | 0.74061 | 15.2019 | 0.94593
2024-04-28 | CO-01 | Compressor | 50.4 | 1881.7 | 11.1 | 71.5 | 3.32 | 2.19 | 2.95 | 0 | 0.74237 | 12.6049 | 0.23404
2024-04-28 | CO-02 | Compressor | 67.1 | 2276.3 | 22.55 | 61.6 | 3.18 | 5.37 | 7.17 | 0 | 0.74895 | 17.148 | 0.41812
2024-04-28 | CO-03 | Compressor | 76.6 | 2679.8 | 28.99 | 70.5 | 3.77 | 8.13 | 10.96 | 0 | 0.74179 | 18.5312 | 0.59144
2024-04-28 | CO-04 | Compressor | 47.7 | 1838.6 | 14.84 | 69.8 | 3.46 | 2.86 | 3.76 | 0 | 0.76064 | 11.4932 | 0.32715
2024-04-28 | CO-05 | Compressor | 93.1 | 3087.7 | 20.11 | 69.7 | 4.71 | 6.5 | 9 | 0 | 0.72222 | 18.315 | 0.4914
2024-04-28 | CO-06 | Compressor | 102.4 | 4021.3 | 26.21 | 72.4 | 5.27 | 11.04 | 15.4 | 0 | 0.71688 | 28.0352 | 0.54931
2024-04-28 | CO-07 | Compressor | 76.8 | 2673.1 | 13.97 | 71.7 | 4.59 | 3.91 | 5.55 | 0 | 0.7045 | 18.8805 | 0.29395
2024-04-28 | CO-08 | Compressor | 72.9 | 2449.8 | 13.95 | 73.8 | 4.01 | 3.58 | 4.93 | 0 | 0.72617 | 15.1616 | 0.32516
2024-04-28 | CO-09 | Compressor | 97.1 | 3506 | 23.99 | 74 | 4.57 | 8.81 | 12.3 | 0 | 0.71626 | 24.2239 | 0.50776
2024-04-28 | CO-10 | Compressor | 56.8 | 1973.5 | 18.12 | 64.5 | 4.75 | 3.74 | 5.12 | 0 | 0.73047 | 14.2978 | 0.3581
2024-04-28 | CO-11 | Compressor | 71.3 | 2611 | 21.28 | 65 | 3.49 | 5.82 | 7.79 | 0 | 0.74711 | 18.0942 | 0.43053
2024-04-28 | CO-12 | Compressor | 60.5 | 2305.1 | 18.65 | 72.1 | 3.98 | 4.5 | 6.19 | 0 | 0.72698 | 15.9117 | 0.38902
2024-04-28 | TU-01 | Turbine | 92.5 | 6444.4 | 10.24 | 457.9 | 6.33 | 6.91 | 8.71 | 0 | 0.79334 | 38.9923 | 0.22338
2024-04-28 | TU-02 | Turbine | 57 | 4759 | 4.73 | 451.9 | 5.12 | 2.35 | 2.89 | 0 | 0.81315 | 29.0832 | 0.09937
2024-04-28 | TU-03 | Turbine | 58.4 | 4237.7 | 6.64 | 448.5 | 4.78 | 2.95 | 3.52 | 0 | 0.83807 | 26.3022 | 0.13383
2024-04-28 | TU-04 | Turbine | 65.9 | 5195.1 | 4.56 | 455.2 | 5.31 | 2.48 | 2.99 | 0 | 0.82943 | 31.6368 | 0.09451
2024-04-28 | TU-05 | Turbine | 98.7 | 6574.3 | 10.55 | 451.7 | 6.36 | 7.26 | 8.86 | 0 | 0.81941 | 40.3515 | 0.21957
2024-04-28 | TU-06 | Turbine | 65.1 | 4340.2 | 6.66 | 444.6 | 5.95 | 3.03 | 3.66 | 0 | 0.82787 | 27.6809 | 0.13222
2024-04-28 | TU-07 | Turbine | 88.5 | 6100.3 | 6.84 | 452 | 4.98 | 4.37 | 5.21 | 0 | 0.83877 | 38.0299 | 0.137
2024-04-28 | TU-08 | Turbine | 63.3 | 4911.9 | 4.89 | 452.8 | 5.24 | 2.51 | 2.99 | 0 | 0.83946 | 30.6109 | 0.097678
2024-04-28 | TU-09 | Turbine | 86.1 | 6732.6 | 8.89 | 456 | 6.05 | 6.27 | 7.83 | 0 | 0.80077 | 41.9416 | 0.18669
2024-04-28 | TU-10 | Turbine | 71.5 | 4837.4 | 5.02 | 449.8 | 5.48 | 2.55 | 3.12 | 0 | 0.81731 | 29.6597 | 0.10519
2024-04-28 | TU-11 | Turbine | 95.8 | 6557.5 | 13.23 | 452.4 | 5.6 | 9.08 | 11.06 | 0 | 0.82098 | 41.4685 | 0.26671
2024-04-28 | TU-12 | Turbine | 67.5 | 5182 | 9.11 | 448.6 | 4.79 | 4.94 | 5.77 | 0 | 0.85615 | 30.9534 | 0.18641
2024-04-29 | MO-01 | Motor | 59.2 | 1027.7 | 19.11 | 52.9 | 2.1 | 2.06 | 2.4 | 0 | 0.85833 | 7.9417 | 0.3022
2024-04-29 | MO-02 | Motor | 79.3 | 1459.2 | 22.73 | 56.6 | 3.14 | 3.47 | 4.12 | 0 | 0.84223 | 11.3673 | 0.36244
2024-04-29 | MO-03 | Motor | 60.9 | 1114 | 26.73 | 48.5 | 2.23 | 3.12 | 3.57 | 0 | 0.87395 | 9.5245 | 0.37482
2024-04-29 | MO-04 | Motor | 63.4 | 1159.8 | 20.43 | 51.6 | 2.59 | 2.48 | 2.91 | 0 | 0.85223 | 9.097 | 0.31989
2024-04-29 | MO-05 | Motor | 62.9 | 1223.8 | 26.94 | 51.9 | 1.94 | 3.45 | 3.99 | 0 | 0.86466 | 10.5091 | 0.37967
2024-04-29 | MO-06 | Motor | 93.7 | 1728.6 | 48.97 | 58.5 | 3.73 | 8.86 | 10.74 | 0 | 0.82495 | 15.9317 | 0.67413
2024-04-29 | MO-07 | Motor | 66.2 | 1225.5 | 24.26 | 58.4 | 2.28 | 3.11 | 3.65 | 0 | 0.85205 | 8.6856 | 0.42024
2024-04-29 | MO-08 | Motor | 90.9 | 1572.7 | 39.19 | 55.7 | 3.84 | 6.45 | 7.84 | 0 | 0.8227 | 13.2036 | 0.59378
2024-04-29 | MO-09 | Motor | 110 | 1871.5 | 38.96 | 60.6 | 3 | 7.64 | 9.13 | 0 | 0.8368 | 14.1575 | 0.64489
2024-04-29 | MO-10 | Motor | 61 | 993.4 | 16.83 | 49.4 | 1.84 | 1.75 | 1.98 | 0 | 0.88384 | 8.3311 | 0.23766
2024-04-29 | MO-11 | Motor | 68.9 | 1256.3 | 29.77 | 53 | 3.05 | 3.92 | 4.7 | 0 | 0.83404 | 10.7963 | 0.43533
2024-04-29 | MO-12 | Motor | 86.1 | 1414.7 | 27.95 | 54.8 | 3.57 | 4.14 | 4.93 | 0 | 0.83976 | 10.2274 | 0.48204
2024-04-29 | PU-01 | Pump | 64.8 | 949 | 29.79 | 44.6 | 3.21 | 2.96 | 3.77 | 0 | 0.78515 | 8.3698 | 0.45043
2024-04-29 | PU-02 | Pump | 87 | 1120.3 | 46.29 | 49.4 | 3.78 | 5.43 | 7.2 | 0 | 0.75417 | 9.687 | 0.74326
2024-04-29 | PU-03 | Pump | 81.8 | 1250.2 | 60.45 | 50 | 3.55 | 7.91 | 10.23 | 0 | 0.77322 | 13.7016 | 0.74663
2024-04-29 | PU-04 | Pump | 83.9 | 1204.4 | 51.2 | 50 | 4.16 | 6.46 | 8.52 | 0 | 0.75822 | 11.4057 | 0.74699
2024-04-29 | PU-05 | Pump | 60.5 | 855.1 | 33.42 | 44.2 | 2.38 | 2.99 | 3.71 | 0 | 0.80593 | 7.2342 | 0.51284
2024-04-29 | PU-06 | Pump | 64.7 | 964.8 | 22 | 48.9 | 3.78 | 2.22 | 2.9 | 0 | 0.76552 | 7.4923 | 0.38706
2024-04-29 | PU-07 | Pump | 85.1 | 1137.2 | 54.26 | 53.2 | 3.46 | 6.46 | 8.6 | 0 | 0.75116 | 12.1737 | 0.70644
2024-04-29 | PU-08 | Pump | 75.1 | 1124.5 | 57.8 | 52.1 | 4.2 | 6.81 | 9 | 0 | 0.75667 | 12.1785 | 0.73901
2024-04-29 | PU-09 | Pump | 67.4 | 1070.4 | 37.07 | 57.7 | 2.98 | 4.16 | 5.65 | 0 | 0.73628 | 9.3674 | 0.60315
2024-04-29 | PU-10 | Pump | 62.8 | 1034.3 | 32.93 | 47 | 3.29 | 3.57 | 4.62 | 0 | 0.77273 | 9.0855 | 0.5085
2024-04-29 | PU-11 | Pump | 83.6 | 1250.4 | 41.23 | 52 | 2.07 | 5.4 | 6.92 | 0 | 0.78035 | 10.9797 | 0.63025
2024-04-29 | PU-12 | Pump | 84 | 1327.7 | 52.5 | 46.9 | 4.35 | 7.3 | 9.6 | 0 | 0.76042 | 11.9439 | 0.80376
2024-04-29 | CO-01 | Compressor | 91.2 | 3310 | 23.45 | 74.8 | 4.38 | 8.13 | 11.28 | 0 | 0.72074 | 20.478 | 0.55084
2024-04-29 | CO-02 | Compressor | 57.5 | 2156.9 | 10 | 68.2 | 3.41 | 2.26 | 3 | 0 | 0.75333 | 13.8362 | 0.21682
2024-04-29 | CO-03 | Compressor | 60.2 | 2366.6 | 18.88 | 72.8 | 3.69 | 4.68 | 6.36 | 0 | 0.73585 | 16.3668 | 0.38859
2024-04-29 | CO-04 | Compressor | 72.3 | 2739.8 | 24.32 | 70.4 | 3.21 | 6.98 | 9.34 | 0 | 0.74732 | 18.6148 | 0.50175
2024-04-29 | CO-05 | Compressor | 71.7 | 2399.9 | 23.41 | 73.1 | 3.55 | 5.88 | 8.06 | 0 | 0.72953 | 18.1461 | 0.44417
2024-04-29 | CO-06 | Compressor | 84.8 | 3100.5 | 28.98 | 75.6 | 3.95 | 9.41 | 13.04 | 0 | 0.72163 | 20.7346 | 0.6289
2024-04-29 | CO-07 | Compressor | 83.4 | 2970.6 | 18.66 | 68.8 | 2.21 | 5.81 | 7.6 | 0 | 0.76447 | 19.4695 | 0.39035
2024-04-29 | CO-08 | Compressor | 62.4 | 2165.3 | 14.81 | 73 | 4.7 | 3.36 | 4.81 | 0 | 0.69854 | 14.7136 | 0.32691
2024-04-29 | CO-09 | Compressor | 88.6 | 3450 | 23.68 | 67.1 | 4.68 | 8.55 | 11.59 | 0 | 0.7377 | 23.1838 | 0.49992
2024-04-29 | CO-10 | Compressor | 80.8 | 2870.4 | 18.5 | 71.2 | 3.78 | 5.56 | 7.54 | 0 | 0.7374 | 18.6827 | 0.40358
2024-04-29 | CO-11 | Compressor | 95.9 | 3204.8 | 32.74 | 74 | 4.56 | 10.99 | 15.29 | 0 | 0.71877 | 22.132 | 0.69085
2024-04-29 | CO-12 | Compressor | 94 | 3501.1 | 20.2 | 74.5 | 4.59 | 7.41 | 10.19 | 0 | 0.72718 | 22.7579 | 0.44776
2024-04-29 | TU-01 | Turbine | 78.4 | 6336.8 | 7.66 | 452.1 | 6.13 | 5.09 | 6.32 | 0 | 0.80538 | 39.2568 | 0.16099
2024-04-29 | TU-02 | Turbine | 66 | 5267.1 | 5.47 | 451.3 | 5.42 | 3.02 | 3.63 | 0 | 0.83196 | 31.539 | 0.1151
2024-04-29 | TU-03 | Turbine | 65.1 | 4803.6 | 6.11 | 446.4 | 6.19 | 3.08 | 3.74 | 0 | 0.82353 | 27.4245 | 0.13637
2024-04-29 | TU-04 | Turbine | 72.8 | 5315.7 | 9.84 | 453.5 | 4.22 | 5.48 | 6.44 | 0 | 0.85093 | 32.5053 | 0.19812
2024-04-29 | TU-05 | Turbine | 51.3 | 3600 | 5.35 | 447.7 | 5.92 | 2.02 | 2.42 | 0 | 0.83471 | 23.4318 | 0.10328
2024-04-29 | TU-06 | Turbine | 59.3 | 3979.1 | 4 | 449.9 | 5.86 | 1.67 | 2.06 | 0 | 0.81068 | 24.8756 | 0.082812
2024-04-29 | TU-07 | Turbine | 93.5 | 6774.1 | 7.38 | 458.9 | 5.85 | 5.24 | 6.57 | 0 | 0.79756 | 40.0539 | 0.16403
2024-04-29 | TU-08 | Turbine | 48.9 | 3719.9 | 4.89 | 447.5 | 6.55 | 1.91 | 2.38 | 0 | 0.80252 | 23.2996 | 0.10215
2024-04-29 | TU-09 | Turbine | 100 | 7560.8 | 9.6 | 453 | 6.71 | 7.6 | 9.57 | 0 | 0.79415 | 46.3955 | 0.20627
2024-04-29 | TU-10 | Turbine | 106 | 7088.5 | 8.88 | 454 | 6.36 | 6.6 | 8.37 | 0 | 0.78853 | 43.0303 | 0.19451
2024-04-29 | TU-11 | Turbine | 51.7 | 3854.3 | 8.07 | 444.4 | 5.58 | 3.26 | 3.85 | 0 | 0.84675 | 22.9896 | 0.16747
2024-04-29 | TU-12 | Turbine | 53.9 | 3870.4 | 4.58 | 452.8 | 4.64 | 1.86 | 2.22 | 0 | 0.83784 | 22.9837 | 0.09659
2024-04-30 | MO-01 | Motor | 52.7 | 875 | 20.78 | 54 | 3.09 | 1.9 | 2.29 | 0 | 0.82969 | 6.6723 | 0.34321
2024-04-30 | MO-02 | Motor | 62.7 | 1198.2 | 27.83 | 57.9 | 2.01 | 3.49 | 4.03 | 0 | 0.866 | 11.1621 | 0.36104
2024-04-30 | MO-03 | Motor | 104.4 | 1878.2 | 44.37 | 57.6 | 4.1 | 8.73 | 10.57 | 0 | 0.82592 | 15.7746 | 0.67007
2024-04-30 | MO-04 | Motor | 91.8 | 1489 | 40.34 | 56.5 | 3.74 | 6.29 | 7.67 | 0 | 0.82008 | 11.9969 | 0.63933
2024-04-30 | MO-05 | Motor | 76.2 | 1291.4 | 26.63 | 49.8 | 3.62 | 3.6 | 4.32 | 0 | 0.83333 | 9.7115 | 0.44483
2024-04-30 | MO-06 | Motor | 74.4 | 1440.2 | 19.01 | 57 | 3.89 | 2.87 | 3.48 | 0 | 0.82471 | 10.3221 | 0.33714
2024-04-30 | MO-07 | Motor | 98.3 | 1639.6 | 43.61 | 56.8 | 4.17 | 7.49 | 9.25 | 0 | 0.80973 | 13.416 | 0.68948
2024-04-30 | MO-08 | Motor | 69.2 | 1082.5 | 18.44 | 51.6 | 3.19 | 2.09 | 2.45 | 0 | 0.85306 | 8.1671 | 0.29998
2024-04-30 | MO-09 | Motor | 76.7 | 1340.5 | 32.68 | 52.1 | 2.98 | 4.59 | 5.48 | 0 | 0.83759 | 10.8676 | 0.50425
2024-04-30 | MO-10 | Motor | 88.8 | 1520.6 | 37.1 | 57.5 | 3.82 | 5.91 | 7.24 | 0 | 0.8163 | 12.5404 | 0.57733
2024-04-30 | MO-11 | Motor | 81.6 | 1340.5 | 25.63 | 55.3 | 3.96 | 3.6 | 4.37 | 0 | 0.8238 | 8.751 | 0.49937
2024-04-30 | MO-12 | Motor | 103.2 | 1830.3 | 41.48 | 55.3 | 2.41 | 7.95 | 9.16 | 0 | 0.8679 | 15.3552 | 0.59654
2024-04-30 | PU-01 | Pump | 89.9 | 1315.2 | 45.75 | 50.8 | 3.35 | 6.3 | 8.24 | 0 | 0.76456 | 11.5606 | 0.71277
2024-04-30 | PU-02 | Pump | 59.1 | 756.4 | 22 | 45.4 | 4.32 | 1.74 | 2.32 | 0 | 0.75 | 7.2439 | 0.32027
2024-04-30 | PU-03 | Pump | 84.7 | 1347.6 | 42.38 | 50.4 | 3.83 | 5.98 | 7.91 | 0 | 0.75601 | 13.6567 | 0.5792
2024-04-30 | PU-04 | Pump | 37.8 | 725 | 32.76 | 41.3 | 1.81 | 2.49 | 3.01 | 0 | 0.82724 | 6.1363 | 0.49053
2024-04-30 | PU-05 | Pump | 73.2 | 1058.7 | 22.01 | 50.9 | 2.56 | 2.44 | 3.15 | 0 | 0.7746 | 8.4118 | 0.37447
2024-04-30 | PU-06 | Pump | 75.9 | 1113.7 | 36.71 | 55.8 | 3.27 | 4.28 | 5.69 | 0 | 0.7522 | 9.65 | 0.58963
2024-04-30 | PU-07 | Pump | 71.6 | 1016.8 | 26.73 | 51.5 | 2.52 | 2.85 | 3.7 | 0 | 0.77027 | 8.8224 | 0.41939
2024-04-30 | PU-08 | Pump | 105.9 | 1607 | 66.4 | 54.7 | 4.52 | 11.17 | 15.29 | 0 | 0.73054 | 13.9321 | 1.0975
2024-04-30 | PU-09 | Pump | 55.2 | 736.7 | 32.31 | 47.8 | 3.48 | 2.49 | 3.19 | 0 | 0.78056 | 7.0415 | 0.45303
2024-04-30 | PU-10 | Pump | 93.6 | 1280.8 | 47.33 | 52.1 | 3.27 | 6.35 | 8.21 | 0 | 0.77345 | 11.2896 | 0.72722
2024-04-30 | PU-11 | Pump | 59.7 | 927.9 | 41.34 | 53.8 | 3.25 | 4.02 | 5.26 | 0 | 0.76426 | 10.5896 | 0.49671
2024-04-30 | PU-12 | Pump | 73.8 | 1065.2 | 38.35 | 51.4 | 3.61 | 4.28 | 5.6 | 0 | 0.76429 | 11.3301 | 0.49426
2024-04-30 | CO-01 | Compressor | 68.5 | 2709.2 | 17.81 | 68.7 | 3.5 | 5.05 | 6.77 | 0 | 0.74594 | 17.6292 | 0.38402
2024-04-30 | CO-02 | Compressor | 68.9 | 2628.5 | 16.31 | 70.7 | 4.61 | 4.49 | 6.22 | 0 | 0.72186 | 16.3211 | 0.3811
2024-04-30 | CO-03 | Compressor | 83.4 | 2954 | 26.77 | 73.7 | 4.32 | 8.28 | 11.65 | 0 | 0.71073 | 19.4624 | 0.59859
2024-04-30 | CO-04 | Compressor | 96.1 | 3647.5 | 21.57 | 75.5 | 3.41 | 8.24 | 11.39 | 0 | 0.72344 | 23.8575 | 0.47742
2024-04-30 | CO-05 | Compressor | 55.5 | 1800 | 15.66 | 63.3 | 3.4 | 2.95 | 3.92 | 0 | 0.75255 | 11.0883 | 0.35352
2024-04-30 | CO-06 | Compressor | 94.9 | 3544 | 23.58 | 75.8 | 4.98 | 8.75 | 12.33 | 0 | 0.70965 | 23.8014 | 0.51804
2024-04-30 | CO-07 | Compressor | 101.8 | 3547.2 | 20.51 | 74.7 | 4.76 | 7.62 | 10.74 | 0 | 0.7095 | 22.9721 | 0.46752
2024-04-30 | CO-08 | Compressor | 105.5 | 3756.2 | 27.59 | 75 | 5.26 | 10.85 | 15.53 | 0 | 0.69865 | 25.3054 | 0.6137
2024-04-30 | CO-09 | Compressor | 86.5 | 3116.6 | 21.72 | 63.2 | 3.94 | 7.09 | 9.4 | 0 | 0.75426 | 20.9699 | 0.44826
2024-04-30 | CO-10 | Compressor | 49.2 | 1800 | 10 | 70.8 | 3.06 | 1.88 | 2.53 | 0 | 0.74308 | 12.8035 | 0.1976
2024-04-30 | CO-11 | Compressor | 67.6 | 2644.2 | 15.66 | 68.8 | 3.51 | 4.34 | 5.81 | 0 | 0.74699 | 17.7826 | 0.32672
2024-04-30 | CO-12 | Compressor | 70.6 | 2596.4 | 13.17 | 69.5 | 3.7 | 3.58 | 4.85 | 0 | 0.73814 | 16.9981 | 0.28533
2024-04-30 | TU-01 | Turbine | 82.8 | 5999.8 | 9.98 | 449.3 | 5.64 | 6.27 | 7.51 | 0 | 0.83489 | 37.0964 | 0.20245
2024-04-30 | TU-02 | Turbine | 35 | 3600 | 4 | 446.7 | 5.65 | 1.51 | 1.82 | 0 | 0.82967 | 20.3774 | 0.089315
2024-04-30 | TU-03 | Turbine | 66.7 | 4770.8 | 6.17 | 449 | 6.41 | 3.08 | 3.81 | 0 | 0.8084 | 29.3238 | 0.12993
2024-04-30 | TU-04 | Turbine | 71.8 | 5173.2 | 9.11 | 443.8 | 4.01 | 4.93 | 5.65 | 0 | 0.87257 | 32.3488 | 0.17466
2024-04-30 | TU-05 | Turbine | 109.2 | 7873.4 | 11.38 | 453.9 | 6.11 | 9.38 | 11.39 | 0 | 0.82353 | 48.1676 | 0.23647
2024-04-30 | TU-06 | Turbine | 85.9 | 5900.4 | 8.51 | 452.1 | 6.02 | 5.26 | 6.41 | 0 | 0.82059 | 37.5002 | 0.17093
2024-04-30 | TU-07 | Turbine | 72.7 | 5189.8 | 7.57 | 447.8 | 5.68 | 4.11 | 5 | 0 | 0.822 | 30.6318 | 0.16323
2024-04-30 | TU-08 | Turbine | 87.6 | 6382.7 | 6.99 | 448.7 | 5.87 | 4.67 | 5.59 | 0 | 0.83542 | 38.3334 | 0.14583
2024-04-30 | TU-09 | Turbine | 87.9 | 6810.2 | 11.12 | 450.1 | 6.01 | 7.93 | 9.67 | 0 | 0.82006 | 41.3538 | 0.23384
2024-04-30 | TU-10 | Turbine | 66.1 | 4823.5 | 6.43 | 456.7 | 4.21 | 3.25 | 3.87 | 118 | 0.83979 | 29.5271 | 0.13107
2024-04-30 | TU-11 | Turbine | 53.3 | 3600 | 4 | 450.6 | 5.16 | 1.51 | 1.78 | 0 | 0.84831 | 21.4428 | 0.083011
2024-04-30 | TU-12 | Turbine | 89.9 | 6536.9 | 6.01 | 457 | 6.14 | 4.12 | 5.16 | 0 | 0.79845 | 38.7699 | 0.13309
2024-05-01 | MO-01 | Motor | 71.5 | 1243.3 | 28.87 | 55.5 | 2.48 | 3.76 | 4.43 | 0 | 0.84876 | 9.7735 | 0.45327
2024-05-01 | MO-02 | Motor | 69.4 | 1123.3 | 34.74 | 50.2 | 3.75 | 4.09 | 4.94 | 0 | 0.82794 | 10.6782 | 0.46262
2024-05-01 | MO-03 | Motor | 76 | 1318 | 32.58 | 52.9 | 3.56 | 4.5 | 5.41 | 0 | 0.83179 | 11.4435 | 0.47276
2024-05-01 | MO-04 | Motor | 92.6 | 1603.6 | 36.97 | 62.3 | 3.89 | 6.21 | 7.79 | 0 | 0.79718 | 12.393 | 0.62858
2024-05-01 | MO-05 | Motor | 94.9 | 1694 | 28.9 | 64.5 | 3.15 | 5.13 | 6.29 | 0 | 0.81558 | 12.4663 | 0.50456
2024-05-01 | MO-06 | Motor | 72 | 1170.4 | 30.85 | 57.9 | 2.27 | 3.78 | 4.5 | 0 | 0.84 | 9.1768 | 0.49037
2024-05-01 | MO-07 | Motor | 69.5 | 1247.8 | 24.01 | 51.5 | 3.12 | 3.14 | 3.75 | 0 | 0.83733 | 8.6385 | 0.4341
2024-05-01 | MO-08 | Motor | 73 | 1382.8 | 34.21 | 50.1 | 3.65 | 4.95 | 6 | 0 | 0.825 | 11.7173 | 0.51206
2024-05-01 | MO-09 | Motor | 67 | 1195.3 | 30.4 | 53.7 | 1.71 | 3.81 | 4.4 | 0 | 0.86591 | 8.8829 | 0.49533
2024-05-01 | MO-10 | Motor | 66.9 | 1040.6 | 30.65 | 53.5 | 2.56 | 3.34 | 3.97 | 0 | 0.84131 | 9.5324 | 0.41647
2024-05-01 | MO-11 | Motor | 77.9 | 1397.2 | 33.08 | 57.7 | 2.27 | 4.84 | 5.8 | 0 | 0.83448 | 12.8153 | 0.45258
2024-05-01 | MO-12 | Motor | 71.5 | 1166 | 27.02 | 50.5 | 3.38 | 3.3 | 3.88 | 0 | 0.85052 | 9.7283 | 0.39883
2024-05-01 | PU-01 | Pump | 77.4 | 1163.1 | 42.06 | 51.7 | 2.34 | 5.12 | 6.55 | 0 | 0.78168 | 11.2622 | 0.58159
2024-05-01 | PU-02 | Pump | 81.1 | 1090.5 | 48.02 | 55.2 | 3.54 | 5.48 | 7.23 | 0 | 0.75795 | 11.3402 | 0.63755
2024-05-01 | PU-03 | Pump | 84 | 1160.3 | 43.18 | 51.5 | 4.56 | 5.25 | 7.01 | 0 | 0.74893 | 10.4571 | 0.67036
2024-05-01 | PU-04 | Pump | 94.4 | 1449.2 | 54.19 | 54.7 | 3.11 | 8.22 | 10.79 | 0 | 0.76182 | 13.8683 | 0.77803
2024-05-01 | PU-05 | Pump | 88.9 | 1298.9 | 38.18 | 55.2 | 3.34 | 5.19 | 6.84 | 0 | 0.75877 | 11.4795 | 0.59585
2024-05-01 | PU-06 | Pump | 87.8 | 1286.7 | 64.2 | 53 | 3.9 | 8.65 | 11.43 | 0 | 0.75678 | 12.9975 | 0.8794
2024-05-01 | PU-07 | Pump | 84.9 | 1150.8 | 50.29 | 47.8 | 4.24 | 6.06 | 8.1 | 0 | 0.74815 | 9.4178 | 0.86007
2024-05-01 | PU-08 | Pump | 69.2 | 995.7 | 33.42 | 46 | 3.21 | 3.48 | 4.52 | 0 | 0.76991 | 8.1437 | 0.55503
2024-05-01 | PU-09 | Pump | 93.6 | 1237.6 | 46.73 | 55.6 | 3.87 | 6.06 | 8.12 | 0 | 0.74631 | 10.8776 | 0.74649
2024-05-01 | PU-10 | Pump | 103.2 | 1537.7 | 55.04 | 53.7 | 3.44 | 8.86 | 11.63 | 0 | 0.76182 | 14.5806 | 0.79764
2024-05-01 | PU-11 | Pump | 68.4 | 1053.3 | 33.85 | 51.4 | 3.54 | 3.73 | 4.87 | 0 | 0.76591 | 8.1832 | 0.59512
2024-05-01 | PU-12 | Pump | 77.1 | 1098.1 | 42.67 | 51.5 | 2.89 | 4.91 | 6.26 | 0 | 0.78435 | 11.9256 | 0.52492
2024-05-01 | CO-01 | Compressor | 84.9 | 3117.2 | 18.63 | 77.9 | 4.99 | 6.08 | 8.8 | 0 | 0.69091 | 21.6833 | 0.40584
2024-05-01 | CO-02 | Compressor | 53 | 1914.7 | 12.13 | 70 | 3.37 | 2.43 | 3.3 | 0 | 0.73636 | 13.4216 | 0.24587
2024-05-01 | CO-03 | Compressor | 85.6 | 2946.7 | 21.25 | 67.9 | 4.36 | 6.56 | 8.88 | 0 | 0.73874 | 19.1846 | 0.46287
2024-05-01 | CO-04 | Compressor | 92.7 | 3334.1 | 21.29 | 73.2 | 4.83 | 7.43 | 10.25 | 0 | 0.72488 | 20.2579 | 0.50598
2024-05-01 | CO-05 | Compressor | 90.9 | 3529.8 | 23.61 | 68.3 | 4.14 | 8.73 | 12.02 | 0 | 0.72629 | 23.9694 | 0.50147
2024-05-01 | CO-06 | Compressor | 68.7 | 2509.4 | 16.91 | 71.3 | 4.57 | 4.44 | 6.19 | 0 | 0.71729 | 15.98 | 0.38736
2024-05-01 | CO-07 | Compressor | 73.8 | 2598.6 | 18.5 | 73.5 | 5.23 | 5.04 | 7.17 | 0 | 0.70293 | 17.8866 | 0.40086
2024-05-01 | CO-08 | Compressor | 76.3 | 2631.4 | 23.98 | 74.9 | 4.22 | 6.61 | 9.35 | 0 | 0.70695 | 18.4276 | 0.50739
2024-05-01 | CO-09 | Compressor | 96.6 | 2968.4 | 26.29 | 74.6 | 4.01 | 8.17 | 11.34 | 0 | 0.72046 | 19.8245 | 0.57202
2024-05-01 | CO-10 | Compressor | 95 | 3475 | 21.85 | 73.3 | 4.81 | 7.95 | 11 | 0 | 0.72273 | 21.8404 | 0.50365
2024-05-01 | CO-11 | Compressor | 73.8 | 2831.9 | 15.31 | 72.8 | 4.05 | 4.54 | 6.33 | 0 | 0.71722 | 18.519 | 0.34181
2024-05-01 | CO-12 | Compressor | 77.1 | 2825.7 | 27.12 | 67.1 | 4.44 | 8.03 | 10.98 | 0 | 0.73133 | 18.1392 | 0.60532
2024-05-01 | TU-01 | Turbine | 107.5 | 7623.4 | 10.32 | 458.5 | 4.85 | 8.24 | 9.8 | 0 | 0.84082 | 46.8941 | 0.20898
2024-05-01 | TU-02 | Turbine | 70.5 | 5297.4 | 8.71 | 448 | 6.22 | 4.83 | 5.9 | 0 | 0.81864 | 32.9444 | 0.17909
2024-05-01 | TU-03 | Turbine | 77.3 | 6144.3 | 7.45 | 452.3 | 5.81 | 4.8 | 5.88 | 0 | 0.81633 | 37.0087 | 0.15888
2024-05-01 | TU-04 | Turbine | 63.9 | 4954.9 | 4 | 450.3 | 5.53 | 2.08 | 2.47 | 0 | 0.84211 | 28.8869 | 0.085506
2024-05-01 | TU-05 | Turbine | 64.7 | 4383.8 | 7.6 | 447.4 | 3.95 | 3.49 | 4.03 | 0 | 0.866 | 28.2894 | 0.14246
2024-05-01 | TU-06 | Turbine | 62.6 | 3943.2 | 5.69 | 446.4 | 5.33 | 2.35 | 2.8 | 0 | 0.83929 | 23.7435 | 0.11793
2024-05-01 | TU-07 | Turbine | 66.8 | 4549.3 | 6.04 | 448.2 | 5.46 | 2.88 | 3.46 | 0 | 0.83237 | 27.6736 | 0.12503
2024-05-01 | TU-08 | Turbine | 83 | 6338.2 | 9.68 | 455.8 | 6.11 | 6.43 | 8.04 | 0 | 0.79975 | 39.7735 | 0.20214
2024-05-01 | TU-09 | Turbine | 67.9 | 4796.6 | 6.51 | 453.4 | 5.35 | 3.27 | 4.01 | 0 | 0.81546 | 28.9109 | 0.1387
2024-05-01 | TU-10 | Turbine | 107.2 | 7364.5 | 9.69 | 458.1 | 5.52 | 7.47 | 9.31 | 0 | 0.80236 | 44.4499 | 0.20945
2024-05-01 | TU-11 | Turbine | 89.7 | 6503.1 | 8.93 | 455.3 | 5.89 | 6.08 | 7.53 | 0 | 0.80744 | 41.4304 | 0.18175
2024-05-01 | TU-12 | Turbine | 94.5 | 6298.4 | 10.42 | 452.4 | 6.81 | 6.87 | 8.75 | 0 | 0.78514 | 38.1421 | 0.22941
2024-05-02 | MO-01 | Motor | 78.8 | 1536.2 | 38 | 49 | 3.49 | 6.11 | 7.29 | 0 | 0.83813 | 13.6107 | 0.53561
2024-05-02 | MO-02 | Motor | 78.3 | 1441.9 | 31.41 | 55.8 | 2.57 | 4.74 | 5.6 | 0 | 0.84643 | 11.6007 | 0.48273
2024-05-02 | MO-03 | Motor | 94.8 | 1745.2 | 39.5 | 55.2 | 2.32 | 7.22 | 8.5 | 0 | 0.84941 | 14.1317 | 0.60148
2024-05-02 | MO-04 | Motor | 67.2 | 1133.7 | 24.49 | 55.7 | 2.23 | 2.91 | 3.37 | 0 | 0.8635 | 8.6011 | 0.39181
2024-05-02 | MO-05 | Motor | 52.9 | 875 | 29.8 | 51.2 | 2.75 | 2.73 | 3.18 | 0 | 0.85849 | 7.7723 | 0.40914
2024-05-02 | MO-06 | Motor | 99.5 | 1715.5 | 56.05 | 60.9 | 4.49 | 10.07 | 12.73 | 0 | 0.79104 | 16.7672 | 0.75922
2024-05-02 | MO-07 | Motor | 97.2 | 1771.4 | 45.88 | 62 | 4.13 | 8.51 | 10.51 | 0 | 0.80971 | 15.4418 | 0.68062
2024-05-02 | MO-08 | Motor | 85.8 | 1495.7 | 23.4 | 60 | 3.87 | 3.66 | 4.43 | 0 | 0.82619 | 9.99 | 0.44344
2024-05-02 | MO-09 | Motor | 80.2 | 1152.9 | 27.15 | 57.7 | 3.51 | 3.28 | 3.96 | 0 | 0.82828 | 8.5678 | 0.4622
2024-05-02 | MO-10 | Motor | 74.8 | 1361.8 | 40.5 | 53.8 | 3.08 | 5.78 | 6.92 | 0 | 0.83526 | 12.1222 | 0.57086
2024-05-02 | MO-11 | Motor | 77.8 | 1445.9 | 30.58 | 53 | 2.69 | 4.63 | 5.53 | 0 | 0.83725 | 11.9386 | 0.4632
2024-05-02 | MO-12 | Motor | 102 | 1640.9 | 41.19 | 54.4 | 3.02 | 7.08 | 8.34 | 0 | 0.84892 | 14.1659 | 0.58874
2024-05-02 | PU-01 | Pump | 59.4 | 845.1 | 22 | 44.4 | 3.04 | 1.95 | 2.43 | 0 | 0.80247 | 6.9892 | 0.34768
2024-05-02 | PU-02 | Pump | 47.7 | 725 | 28.12 | 47.6 | 2.4 | 2.13 | 2.76 | 0 | 0.77174 | 6.2013 | 0.44507
2024-05-02 | PU-03 | Pump | 97.9 | 1460.2 | 59.99 | 54.9 | 3.64 | 9.17 | 12.15 | 0 | 0.75473 | 13.5123 | 0.89918
2024-05-02 | PU-04 | Pump | 104.1 | 1504.4 | 60.73 | 54.1 | 3.8 | 9.57 | 12.79 | 0 | 0.74824 | 12.6516 | 1.0109
2024-05-02 | PU-05 | Pump | 61.2 | 875.4 | 45.1 | 47.5 | 2.15 | 4.13 | 5.18 | 0 | 0.7973 | 10.6182 | 0.48784
2024-05-02 | PU-06 | Pump | 71.6 | 1123.8 | 23.86 | 49.9 | 3.58 | 2.81 | 3.77 | 0 | 0.74536 | 6.7868 | 0.55549
2024-05-02 | PU-07 | Pump | 67.9 | 1049.1 | 53.13 | 51.4 | 2.95 | 5.84 | 7.66 | 0 | 0.7624 | 10.8831 | 0.70384
2024-05-02 | PU-08 | Pump | 76.5 | 1033.3 | 40.21 | 47.1 | 2.96 | 4.35 | 5.63 | 0 | 0.77265 | 8.4015 | 0.67012
2024-05-02 | PU-09 | Pump | 69 | 991.5 | 26.61 | 54 | 3.5 | 2.76 | 3.66 | 0 | 0.7541 | 7.8764 | 0.46468
2024-05-02 | PU-10 | Pump | 52.2 | 819.7 | 22 | 50.8 | 3.15 | 1.89 | 2.41 | 0 | 0.78423 | 7.3592 | 0.32748
2024-05-02 | PU-11 | Pump | 60.2 | 968.6 | 34.85 | 49.2 | 3.93 | 3.54 | 4.7 | 0 | 0.75319 | 7.1189 | 0.66022
2024-05-02 | PU-12 | Pump | 68.6 | 1066.3 | 45.93 | 49.4 | 2.7 | 5.13 | 6.51 | 0 | 0.78802 | 10.8136 | 0.60202
2024-05-02 | CO-01 | Compressor | 65.3 | 1817.5 | 17.61 | 64.3 | 3.63 | 3.35 | 4.41 | 0 | 0.75964 | 13.1871 | 0.33442
2024-05-02 | CO-02 | Compressor | 78.6 | 3008.4 | 20.47 | 69.5 | 4.18 | 6.45 | 8.9 | 0 | 0.72472 | 19.5589 | 0.45504
2024-05-02 | CO-03 | Compressor | 83.1 | 3192.6 | 18.06 | 68.8 | 3.94 | 6.04 | 8.36 | 0 | 0.72249 | 22.9725 | 0.36391
2024-05-02 | CO-04 | Compressor | 73.5 | 2826.4 | 15.02 | 72.1 | 2.33 | 4.45 | 5.86 | 0 | 0.75939 | 16.5142 | 0.35485
2024-05-02 | CO-05 | Compressor | 72.4 | 2005.3 | 17.46 | 70.1 | 3.8 | 3.67 | 4.89 | 0 | 0.75051 | 12.2329 | 0.39974
2024-05-02 | CO-06 | Compressor | 49.5 | 2195.5 | 11.04 | 66.9 | 3.56 | 2.54 | 3.35 | 0 | 0.75821 | 13.9241 | 0.24059
2024-05-02 | CO-07 | Compressor | 79.5 | 2740 | 17.34 | 73.8 | 4.93 | 4.98 | 7.1 | 0 | 0.70141 | 17.7743 | 0.39945
2024-05-02 | CO-08 | Compressor | 71.5 | 2735.6 | 18.9 | 65.4 | 3.92 | 5.41 | 7.23 | 0 | 0.74827 | 18.2062 | 0.39712
2024-05-02 | CO-09 | Compressor | 37.6 | 1800 | 10 | 63.6 | 3.74 | 1.88 | 2.49 | 0 | 0.75502 | 12.4426 | 0.20012
2024-05-02 | CO-10 | Compressor | 62.7 | 2267.8 | 17.63 | 70.2 | 3.96 | 4.19 | 5.74 | 0 | 0.72997 | 14.1888 | 0.40455
2024-05-02 | CO-11 | Compressor | 94.4 | 3572.5 | 25.41 | 78 | 5.07 | 9.51 | 13.8 | 0 | 0.68913 | 22.6354 | 0.60967
2024-05-02 | CO-12 | Compressor | 78.8 | 2982.3 | 16.42 | 74.9 | 4.18 | 5.13 | 7.18 | 0 | 0.71448 | 18.816 | 0.38159
2024-05-02 | TU-01 | Turbine | 59.5 | 4445.7 | 5.77 | 445.9 | 4.76 | 2.69 | 3.15 | 0 | 0.85397 | 28.0183 | 0.11243
2024-05-02 | TU-02 | Turbine | 83.1 | 5999 | 8.04 | 444.5 | 6.11 | 5.05 | 6.09 | 0 | 0.82923 | 37.3652 | 0.16299
2024-05-02 | TU-03 | Turbine | 71.9 | 5035.2 | 8.1 | 450.1 | 6.6 | 4.27 | 5.34 | 0 | 0.79963 | 30.8844 | 0.1729
2024-05-02 | TU-04 | Turbine | 76.6 | 5893.1 | 7.51 | 453.2 | 5.44 | 4.63 | 5.76 | 0 | 0.80382 | 35.6275 | 0.16167
2024-05-02 | TU-05 | Turbine | 71.1 | 5066.6 | 10.07 | 447.8 | 5.48 | 5.34 | 6.31 | 0 | 0.84628 | 31.1837 | 0.20235
2024-05-02 | TU-06 | Turbine | 54.9 | 4002.1 | 4 | 449.8 | 5.59 | 1.68 | 2 | 0 | 0.84 | 24.6622 | 0.081096
2024-05-02 | TU-07 | Turbine | 55.9 | 4397.4 | 7.59 | 453.3 | 4.3 | 3.49 | 4.1 | 0 | 0.85122 | 27.1467 | 0.15103
2024-05-02 | TU-08 | Turbine | 84.5 | 5662.8 | 8.05 | 454.4 | 4.94 | 4.77 | 5.74 | 0 | 0.83101 | 33.5747 | 0.17096
2024-05-02 | TU-09 | Turbine | 86.3 | 5785.8 | 9.69 | 452.7 | 5.31 | 5.87 | 7.16 | 0 | 0.81983 | 34.4044 | 0.20811
2024-05-02 | TU-10 | Turbine | 78.6 | 5190.9 | 6.42 | 450.8 | 5.03 | 3.49 | 4.13 | 0 | 0.84504 | 31.5163 | 0.13104
2024-05-02 | TU-11 | Turbine | 73.9 | 4570.4 | 6.36 | 452.4 | 5.86 | 3.05 | 3.76 | 0 | 0.81117 | 28.5747 | 0.13158
2024-05-02 | TU-12 | Turbine | 44 | 3600 | 4 | 447.3 | 4.92 | 1.51 | 1.78 | 0 | 0.84831 | 21.1113 | 0.084315
2024-05-03 | MO-01 | Motor | 79.5 | 1317 | 36.9 | 52.3 | 2.39 | 5.09 | 5.9 | 0 | 0.86271 | 11.549 | 0.51087
2024-05-03 | MO-02 | Motor | 66.6 | 1123.7 | 30.27 | 54.5 | 3.32 | 3.56 | 4.28 | 0 | 0.83178 | 8.0357 | 0.53263
2024-05-03 | MO-03 | Motor | 51.4 | 920.6 | 21.77 | 54.1 | 2.5 | 2.1 | 2.46 | 0 | 0.85366 | 7.5398 | 0.32627
2024-05-03 | MO-04 | Motor | 79.2 | 1423.1 | 24.77 | 63.8 | 3.3 | 3.69 | 4.56 | 0 | 0.80921 | 10.1426 | 0.44959
2024-05-03 | MO-05 | Motor | 109.3 | 1910.7 | 46.73 | 58.7 | 3.91 | 9.35 | 11.26 | 0 | 0.83037 | 13.998 | 0.8044
2024-05-03 | MO-06 | Motor | 66.5 | 1131.9 | 27.19 | 55.2 | 2.99 | 3.22 | 3.81 | 0 | 0.84514 | 8.8013 | 0.43289
2024-05-03 | MO-07 | Motor | 67.4 | 1246.3 | 38.05 | 53.2 | 2.35 | 4.97 | 5.76 | 0 | 0.86285 | 9.8916 | 0.58231
2024-05-03 | MO-08 | Motor | 49.6 | 983.2 | 16 | 50.2 | 2.17 | 1.65 | 1.92 | 0 | 0.85938 | 7.118 | 0.26974
2024-05-03 | MO-09 | Motor | 80 | 1404.2 | 37.52 | 52.8 | 2.68 | 5.52 | 6.4 | 0 | 0.8625 | 12.1321 | 0.52753
2024-05-03 | MO-10 | Motor | 69.6 | 1281.4 | 32.42 | 52.3 | 2.42 | 4.35 | 5.01 | 0 | 0.86826 | 10.9716 | 0.45663
2024-05-03 | MO-11 | Motor | 47.5 | 917.2 | 16 | 52.6 | 3.15 | 1.54 | 1.85 | 0 | 0.83243 | 5.3615 | 0.34505
2024-05-03 | MO-12 | Motor | 73.7 | 1366.8 | 25.83 | 52.5 | 2.69 | 3.7 | 4.37 | 0 | 0.84668 | 10.9855 | 0.3978
2024-05-03 | PU-01 | Pump | 77.3 | 1153.1 | 33.05 | 53.3 | 2.73 | 3.99 | 5.25 | 0 | 0.76 | 10.2234 | 0.51353
2024-05-03 | PU-02 | Pump | 69.1 | 952.1 | 36.58 | 48 | 3.28 | 3.65 | 4.7 | 0 | 0.7766 | 8.6659 | 0.54236
2024-05-03 | PU-03 | Pump | 64.4 | 955.6 | 37.55 | 49.1 | 3.19 | 3.76 | 4.81 | 0 | 0.7817 | 8.0985 | 0.59394
2024-05-03 | PU-04 | Pump | 76.2 | 1091.9 | 51.57 | 46.9 | 3.36 | 5.9 | 7.53 | 0 | 0.78353 | 10.8662 | 0.69297
2024-05-03 | PU-05 | Pump | 92.4 | 1349.1 | 52.24 | 57.4 | 3.82 | 7.38 | 9.87 | 0 | 0.74772 | 14.0852 | 0.70074
2024-05-03 | PU-06 | Pump | 87.3 | 1193 | 37.32 | 55.4 | 4.71 | 4.66 | 6.4 | 0 | 0.72813 | 10.994 | 0.58213
2024-05-03 | PU-07 | Pump | 87.8 | 1316.2 | 55.05 | 51.9 | 3.05 | 7.59 | 9.98 | 0 | 0.76052 | 13.6297 | 0.73222
2024-05-03 | PU-08 | Pump | 93.3 | 1363.1 | 52.7 | 53.3 | 3.45 | 7.52 | 9.78 | 0 | 0.76892 | 12.1305 | 0.80623
2024-05-03 | PU-09 | Pump | 56.7 | 911.8 | 37.69 | 53.4 | 4.07 | 3.6 | 4.85 | 0 | 0.74227 | 8.4369 | 0.57486
2024-05-03 | PU-10 | Pump | 87 | 1199.7 | 52.02 | 49 | 3.18 | 6.54 | 8.48 | 0 | 0.77123 | 10.8424 | 0.78211
2024-05-03 | PU-11 | Pump | 64 | 951 | 34.68 | 52.7 | 3.56 | 3.45 | 4.53 | 0 | 0.76159 | 8.2949 | 0.54612
2024-05-03 | PU-12 | Pump | 87.2 | 1282.7 | 44.84 | 53.6 | 3.36 | 6.02 | 8 | 0 | 0.7525 | 12.8184 | 0.6241
2024-05-03 | CO-01 | Compressor | 91.8 | 3061.1 | 19.14 | 72.9 | 4.62 | 6.14 | 8.69 | 0 | 0.70656 | 19.7299 | 0.44045
2024-05-03 | CO-02 | Compressor | 70.3 | 2677.8 | 18.82 | 73 | 5.28 | 5.28 | 7.44 | 0 | 0.70968 | 17.2093 | 0.43232
2024-05-03 | CO-03 | Compressor | 79.1 | 3107.3 | 23.82 | 72.7 | 4.16 | 7.75 | 10.7 | 0 | 0.7243 | 20.9786 | 0.51004
2024-05-03 | CO-04 | Compressor | 88.8 | 3459.3 | 19.13 | 71.1 | 5.42 | 6.93 | 9.63 | 0 | 0.71963 | 22.0179 | 0.43737
2024-05-03 | CO-05 | Compressor | 87.6 | 3013.9 | 16.38 | 71.7 | 4.62 | 5.17 | 7.25 | 0 | 0.7131 | 19.6318 | 0.3693
2024-05-03 | CO-06 | Compressor | 92.5 | 3354.5 | 22.62 | 70.6 | 4.67 | 7.95 | 11.07 | 0 | 0.71816 | 21.7078 | 0.50995
2024-05-03 | CO-07 | Compressor | 76 | 2387.7 | 16.49 | 72.1 | 5.06 | 4.12 | 5.85 | 0 | 0.70427 | 15.963 | 0.36647
2024-05-03 | CO-08 | Compressor | 70.1 | 2390.1 | 24.46 | 71.2 | 3.45 | 6.12 | 8.33 | 0 | 0.73469 | 16.238 | 0.513
2024-05-03 | CO-09 | Compressor | 83.5 | 3056.2 | 22.78 | 75.3 | 4.24 | 7.29 | 10.2 | 0 | 0.71471 | 19.493 | 0.52326
2024-05-03 | CO-10 | Compressor | 47.9 | 1972.5 | 11.49 | 66.1 | 2.76 | 2.37 | 3.1 | 0 | 0.76452 | 13.7124 | 0.22607
2024-05-03 | CO-11 | Compressor | 54.3 | 2007 | 14.84 | 69.4 | 3.96 | 3.12 | 4.26 | 0 | 0.73239 | 14.832 | 0.28722
2024-05-03 | CO-12 | Compressor | 88.4 | 3293.1 | 23.12 | 70.5 | 3.75 | 7.97 | 10.69 | 0 | 0.74556 | 22.2375 | 0.48072
2024-05-03 | TU-01 | Turbine | 84.7 | 6519 | 8.16 | 455.9 | 5.59 | 5.57 | 6.9 | 0 | 0.80725 | 38.647 | 0.17854
2024-05-03 | TU-02 | Turbine | 74.1 | 4675.7 | 7.46 | 454.2 | 5.62 | 3.65 | 4.51 | 0 | 0.80931 | 28.543 | 0.15801
2024-05-03 | TU-03 | Turbine | 87.5 | 6472.6 | 6.43 | 451.1 | 5.97 | 4.36 | 5.42 | 0 | 0.80443 | 39.6102 | 0.13683
2024-05-03 | TU-04 | Turbine | 66.3 | 4707.7 | 4.45 | 452.7 | 5.37 | 2.19 | 2.66 | 0 | 0.82331 | 27.2985 | 0.097441
2024-05-03 | TU-05 | Turbine | 94.6 | 6947.6 | 11.51 | 445 | 6.55 | 8.38 | 10.15 | 0 | 0.82562 | 42.2926 | 0.23999
2024-05-03 | TU-06 | Turbine | 72.3 | 4827.8 | 6.91 | 451.3 | 7.21 | 3.49 | 4.33 | 0 | 0.806 | 28.465 | 0.15212
2024-05-03 | TU-07 | Turbine | 77.9 | 5428.6 | 7.83 | 444.4 | 5.33 | 4.45 | 5.24 | 0 | 0.84924 | 32.4525 | 0.16147
2024-05-03 | TU-08 | Turbine | 72.4 | 5094.3 | 8.83 | 454.3 | 5.8 | 4.71 | 5.8 | 0 | 0.81207 | 31.6321 | 0.18336
2024-05-03 | TU-09 | Turbine | 96.5 | 7453.9 | 9.21 | 456.4 | 6.55 | 7.19 | 9.19 | 0 | 0.78237 | 45.5127 | 0.20192
2024-05-03 | TU-10 | Turbine | 65.8 | 4825 | 7.04 | 449.1 | 5.33 | 3.56 | 4.2 | 0 | 0.84762 | 28.7076 | 0.1463
2024-05-03 | TU-11 | Turbine | 70.3 | 4415.8 | 7.1 | 453.3 | 4.96 | 3.28 | 4.03 | 0 | 0.8139 | 27.0801 | 0.14882
2024-05-03 | TU-12 | Turbine | 65.1 | 4780 | 8.45 | 449.1 | 5.67 | 4.23 | 5.14 | 0 | 0.82296 | 29.1506 | 0.17633
2024-05-04 | MO-01 | Motor | 74.9 | 1254 | 31.93 | 53.5 | 3.36 | 4.19 | 5.12 | 0 | 0.81836 | 11.104 | 0.4611
2024-05-04 | MO-02 | Motor | 86 | 1517.4 | 32.99 | 58.3 | 3.1 | 5.24 | 6.29 | 0 | 0.83307 | 10.4144 | 0.60397
2024-05-04 | MO-03 | Motor | 80.2 | 1503.4 | 31.52 | 57.9 | 3.44 | 4.96 | 6.03 | 0 | 0.82255 | 11.2645 | 0.53531
2024-05-04 | MO-04 | Motor | 67.5 | 1423.8 | 22.05 | 58.6 | 2.61 | 3.29 | 3.91 | 0 | 0.84143 | 11.7412 | 0.33301
2024-05-04 | MO-05 | Motor | 82.3 | 1248.7 | 28.26 | 53.4 | 4.03 | 3.7 | 4.47 | 0 | 0.82774 | 9.1044 | 0.49097
2024-05-04 | MO-06 | Motor | 91.8 | 1422.3 | 49.62 | 59.5 | 2.42 | 7.39 | 8.89 | 0 | 0.83127 | 12.1347 | 0.73261
2024-05-04 | MO-07 | Motor | 82 | 1395.1 | 31.51 | 53.4 | 2.44 | 4.6 | 5.34 | 0 | 0.86142 | 10.7921 | 0.49481
2024-05-04 | MO-08 | Motor | 63.8 | 1188.2 | 32.53 | 50.5 | 2.84 | 4.05 | 4.64 | 0 | 0.87284 | 11.0719 | 0.41908
2024-05-04 | MO-09 | Motor | 36.5 | 875 | 21.71 | 49 | 2.66 | 1.99 | 2.33 | 0 | 0.85408 | 7.5257 | 0.30961
2024-05-04 | MO-10 | Motor | 62.8 | 1244.8 | 27.92 | 57.9 | 2.88 | 3.64 | 4.38 | 0 | 0.83105 | 9.1317 | 0.47965
2024-05-04 | MO-11 | Motor | 65.2 | 1163.9 | 21.92 | 54.4 | 3.75 | 2.67 | 3.21 | 0 | 0.83178 | 8.8886 | 0.36114
2024-05-04 | MO-12 | Motor | 84.3 | 1526.4 | 40.17 | 58.6 | 4.21 | 6.42 | 7.78 | 0 | 0.82519 | 12.4924 | 0.62278
2024-05-04 | PU-01 | Pump | 71.7 | 1073.8 | 40.56 | 45.7 | 3.59 | 4.56 | 5.84 | 0 | 0.78082 | 10.453 | 0.55869
2024-05-04 | PU-02 | Pump | 88.6 | 1247.3 | 52.78 | 46.7 | 3.66 | 6.89 | 8.97 | 0 | 0.76812 | 12.2005 | 0.73522
2024-05-04 | PU-03 | Pump | 72.2 | 1027.6 | 47.39 | 48.2 | 2.63 | 5.1 | 6.53 | 0 | 0.78101 | 10.5878 | 0.61675
2024-05-04 | PU-04 | Pump | 65.1 | 913.9 | 33.97 | 46.8 | 3.73 | 3.25 | 4.22 | 0 | 0.77014 | 8.2834 | 0.50945
2024-05-04 | PU-05 | Pump | 93.7 | 1397.9 | 43.91 | 50.1 | 4.4 | 6.43 | 8.67 | 0 | 0.74164 | 13.3973 | 0.64715
2024-05-04 | PU-06 | Pump | 79.5 | 1177.3 | 37.91 | 52.2 | 2.44 | 4.67 | 5.93 | 0 | 0.78752 | 10.4415 | 0.56793
2024-05-04 | PU-07 | Pump | 88.2 | 1321.9 | 51.22 | 56.4 | 3.08 | 7.09 | 9.25 | 107 | 0.76649 | 12.0401 | 0.76826
2024-05-04 | PU-08 | Pump | 82.5 | 1141.6 | 59.13 | 49.4 | 3.02 | 7.07 | 9.08 | 0 | 0.77863 | 13.0198 | 0.6974
2024-05-04 | PU-09 | Pump | 71 | 1014.3 | 42.35 | 45.9 | 2.74 | 4.5 | 5.62 | 0 | 0.80071 | 10.3698 | 0.54196
2024-05-04 | PU-10 | Pump | 56.8 | 725 | 30.46 | 53.1 | 3.85 | 2.31 | 3.05 | 0 | 0.75738 | 6.3636 | 0.47929
2024-05-04 | PU-11 | Pump | 71.6 | 1000.1 | 39.24 | 51.4 | 2.55 | 4.11 | 5.26 | 0 | 0.78137 | 6.3802 | 0.82443
2024-05-04 | PU-12 | Pump | 46.5 | 725 | 22 | 46.9 | 2.23 | 1.67 | 2.13 | 0 | 0.78404 | 6.7623 | 0.31498
2024-05-04 | CO-01 | Compressor | 86.4 | 2768.1 | 13.14 | 70.3 | 2.97 | 3.81 | 5.1 | 0 | 0.74706 | 17.4425 | 0.29239
2024-05-04 | CO-02 | Compressor | 88.9 | 3199.1 | 20.9 | 71.5 | 3.68 | 7 | 9.47 | 0 | 0.73918 | 21.1096 | 0.44861
2024-05-04 | CO-03 | Compressor | 80.8 | 2853.8 | 19.83 | 79.8 | 3.97 | 5.93 | 8.34 | 0 | 0.71103 | 19.8533 | 0.42008
2024-05-04 | CO-04 | Compressor | 58.1 | 2082.7 | 13.92 | 72.5 | 4.29 | 3.04 | 4.21 | 0 | 0.72209 | 12.9866 | 0.32418
2024-05-04 | CO-05 | Compressor | 72.1 | 2760.3 | 14.96 | 72.5 | 3.75 | 4.32 | 5.96 | 0 | 0.72483 | 17.0084 | 0.35041
2024-05-04 | CO-06 | Compressor | 76.5 | 2777.7 | 18.61 | 72.1 | 4.73 | 5.41 | 7.57 | 0 | 0.71466 | 17.2242 | 0.4395
2024-05-04 | CO-07 | Compressor | 80.2 | 3041 | 19.31 | 71.7 | 4.22 | 6.15 | 8.44 | 0 | 0.72867 | 21.7466 | 0.38811
2024-05-04 | CO-08 | Compressor | 60.9 | 2421 | 17.64 | 70.3 | 2.89 | 4.47 | 6.03 | 0 | 0.74129 | 17.067 | 0.35331
2024-05-04 | CO-09 | Compressor | 75 | 2664.4 | 24.7 | 64 | 3.47 | 6.89 | 9.24 | 0 | 0.74567 | 18.7467 | 0.49289
2024-05-04 | CO-10 | Compressor | 69 | 2688 | 11.6 | 73.1 | 4.45 | 3.26 | 4.64 | 0 | 0.70259 | 15.6305 | 0.29686
2024-05-04 | CO-11 | Compressor | 62.3 | 2290.9 | 22.33 | 68.6 | 4.82 | 5.36 | 7.45 | 0 | 0.71946 | 14.6161 | 0.50971
2024-05-04 | CO-12 | Compressor | 65.7 | 2086.5 | 22.42 | 70.2 | 4.21 | 4.9 | 6.78 | 0 | 0.72271 | 15.0989 | 0.44904
2024-05-04 | TU-01 | Turbine | 67.6 | 4288.1 | 7.93 | 445.4 | 5.5 | 3.56 | 4.31 | 0 | 0.82599 | 26.7636 | 0.16104
2024-05-04 | TU-02 | Turbine | 72.8 | 5354.8 | 6.34 | 450 | 5.65 | 3.56 | 4.33 | 0 | 0.82217 | 32.482 | 0.1333
2024-05-04 | TU-03 | Turbine | 107.9 | 7964.7 | 10.43 | 454.1 | 5.97 | 8.7 | 10.7 | 0 | 0.81308 | 47.6452 | 0.22458
2024-05-04 | TU-04 | Turbine | 48.5 | 4113.7 | 4.68 | 447.5 | 5.12 | 2.02 | 2.42 | 0 | 0.83471 | 25.9476 | 0.093265
2024-05-04 | TU-05 | Turbine | 75.9 | 5501.1 | 8.34 | 450.1 | 6.8 | 4.8 | 6.03 | 0 | 0.79602 | 35.1907 | 0.17135
2024-05-04 | TU-06 | Turbine | 53.6 | 3717.8 | 5.56 | 453.2 | 5.57 | 2.17 | 2.69 | 0 | 0.80669 | 23.1581 | 0.11616
2024-05-04 | TU-07 | Turbine | 96.6 | 7336.1 | 8.52 | 449.9 | 6.89 | 6.54 | 8.05 | 0 | 0.81242 | 44.1786 | 0.18221
2024-05-04 | TU-08 | Turbine | 63.1 | 4994.6 | 6.95 | 449.7 | 5.59 | 3.64 | 4.43 | 0 | 0.82167 | 31.8125 | 0.13925
2024-05-04 | TU-09 | Turbine | 86.9 | 6748.6 | 9.4 | 453.1 | 6.47 | 6.64 | 8.19 | 0 | 0.81074 | 41.4725 | 0.19748
2024-05-04 | TU-10 | Turbine | 79.3 | 4939 | 10.93 | 447.2 | 6.03 | 5.65 | 6.96 | 0 | 0.81178 | 31.9216 | 0.21803
2024-05-04 | TU-11 | Turbine | 75.8 | 6069.8 | 9.91 | 448.9 | 6.28 | 6.3 | 7.83 | 0 | 0.8046 | 37.0243 | 0.21148
2024-05-04 | TU-12 | Turbine | 70 | 5202.5 | 10.01 | 453.8 | 5.1 | 5.46 | 6.67 | 0 | 0.81859 | 33.7656 | 0.19754
2024-05-05 | MO-01 | Motor | 43.9 | 875 | 19.79 | 53.2 | 2.79 | 1.81 | 2.12 | 0 | 0.85377 | 6.6723 | 0.31773
2024-05-05 | MO-02 | Motor | 56.9 | 1012.4 | 18.39 | 56.7 | 2.17 | 1.95 | 2.28 | 0 | 0.85526 | 7.2004 | 0.31665
2024-05-05 | MO-03 | Motor | 97.8 | 1625.6 | 39.81 | 57 | 3.02 | 6.78 | 8.13 | 0 | 0.83395 | 13.9999 | 0.58072
2024-05-05 | MO-04 | Motor | 107.1 | 1712.6 | 35.64 | 57.2 | 3.66 | 6.39 | 7.77 | 0 | 0.82239 | 13.4247 | 0.57879
2024-05-05 | MO-05 | Motor | 79 | 1469.7 | 31.87 | 53 | 2.93 | 4.9 | 5.85 | 0 | 0.83761 | 11.9965 | 0.48764
2024-05-05 | MO-06 | Motor | 62.7 | 975.5 | 25.33 | 51.4 | 2.46 | 2.59 | 3.01 | 0 | 0.86047 | 7.3179 | 0.41132
2024-05-05 | MO-07 | Motor | 85.5 | 1449.1 | 44.19 | 61.9 | 2.6 | 6.71 | 7.95 | 0 | 0.84403 | 11.8712 | 0.66969
2024-05-05 | MO-08 | Motor | 72.4 | 1285.3 | 22.4 | 53.3 | 2.14 | 3.01 | 3.5 | 0 | 0.86 | 9.4227 | 0.37144
2024-05-05 | MO-09 | Motor | 67.3 | 1168.6 | 29.95 | 56.4 | 3.2 | 3.67 | 4.33 | 0 | 0.84758 | 9.9938 | 0.43327
2024-05-05 | MO-10 | Motor | 86.2 | 1600.1 | 31.92 | 55.7 | 2.65 | 5.35 | 6.35 | 0 | 0.84252 | 11.8511 | 0.53582
2024-05-05 | MO-11 | Motor | 89.4 | 1523.3 | 32.7 | 54.3 | 2.64 | 5.22 | 6.04 | 0 | 0.86424 | 12.9382 | 0.46684
2024-05-05 | MO-12 | Motor | 96.7 | 1646.3 | 30.55 | 62.3 | 4.38 | 5.27 | 6.57 | 0 | 0.80213 | 12.5415 | 0.52386
2024-05-05 | PU-01 | Pump | 67.7 | 989.3 | 24.3 | 49.8 | 3.08 | 2.52 | 3.19 | 0 | 0.78997 | 9.4886 | 0.33619
2024-05-05 | PU-02 | Pump | 62.4 | 785.4 | 27.51 | 47.5 | 2.72 | 2.26 | 2.92 | 0 | 0.77397 | 6.3466 | 0.46009
2024-05-05 | PU-03 | Pump | 79.9 | 1194.5 | 56.6 | 49 | 3.66 | 7.08 | 9.18 | 0 | 0.77124 | 12.5349 | 0.73236
2024-05-05 | PU-04 | Pump | 93.4 | 1408.3 | 67.68 | 55.4 | 3.93 | 9.98 | 13.22 | 0 | 0.75492 | 14.9084 | 0.88675
2024-05-05 | PU-05 | Pump | 46.6 | 725 | 22 | 43.9 | 3.05 | 1.67 | 2.16 | 0 | 0.77315 | 6.5469 | 0.32993
2024-05-05 | PU-06 | Pump | 76.4 | 1064.5 | 51.81 | 50.8 | 3.43 | 5.78 | 7.74 | 0 | 0.74677 | 11.0108 | 0.70295
2024-05-05 | PU-07 | Pump | 75.1 | 1045 | 34.95 | 52.3 | 3.57 | 3.83 | 5.14 | 0 | 0.74514 | 10.0932 | 0.50925
2024-05-05 | PU-08 | Pump | 59.1 | 898.5 | 50.25 | 43.1 | 1.62 | 4.73 | 5.71 | 0 | 0.82837 | 8.9249 | 0.63978
2024-05-05 | PU-09 | Pump | 93.7 | 1458.8 | 35.66 | 55.4 | 3.38 | 5.45 | 7.24 | 0 | 0.75276 | 12.1885 | 0.594
2024-05-05 | PU-10 | Pump | 80.4 | 1166.9 | 65.55 | 46.8 | 3.97 | 8.01 | 10.44 | 0 | 0.76724 | 12.1118 | 0.86197
2024-05-05 | PU-11 | Pump | 67.4 | 1004.6 | 44.12 | 42.7 | 2.96 | 4.64 | 5.8 | 0 | 0.8 | 9.5351 | 0.60828
2024-05-05 | PU-12 | Pump | 56.4 | 854.3 | 23.64 | 47.1 | 3.72 | 2.12 | 2.76 | 0 | 0.76812 | 7.4681 | 0.36957
2024-05-05 | CO-01 | Compressor | 71.6 | 2518 | 20.08 | 71.1 | 4.13 | 5.29 | 7.39 | 0 | 0.71583 | 17.6737 | 0.41813
2024-05-05 | CO-02 | Compressor | 68.7 | 2521.7 | 12.21 | 66.7 | 3.14 | 3.22 | 4.21 | 0 | 0.76485 | 15.1301 | 0.27825
2024-05-05 | CO-03 | Compressor | 79.7 | 2816.6 | 19.83 | 74.6 | 4.3 | 5.85 | 8.07 | 0 | 0.72491 | 20.0049 | 0.4034
2024-05-05 | CO-04 | Compressor | 87.2 | 3046.8 | 19.99 | 73.6 | 3.78 | 6.38 | 8.74 | 0 | 0.72998 | 20.8818 | 0.41855
2024-05-05 | CO-05 | Compressor | 82.6 | 3019.1 | 21.7 | 67.4 | 3.87 | 6.86 | 9.16 | 0 | 0.74891 | 20.1024 | 0.45567
2024-05-05 | CO-06 | Compressor | 110 | 3823.5 | 24.72 | 77.1 | 5.17 | 9.9 | 14.27 | 0 | 0.69376 | 24.3118 | 0.58696
2024-05-05 | CO-07 | Compressor | 61.9 | 2353.1 | 21.92 | 71 | 3.79 | 5.4 | 7.25 | 0 | 0.74483 | 17.3145 | 0.41872
2024-05-05 | CO-08 | Compressor | 90.4 | 3284.9 | 27.79 | 71.5 | 4.21 | 9.56 | 13.22 | 0 | 0.72315 | 22.5803 | 0.58547
2024-05-05 | CO-09 | Compressor | 68.6 | 2392.5 | 19.31 | 69.8 | 4.62 | 4.84 | 6.72 | 0 | 0.72024 | 16.4621 | 0.40821
2024-05-05 | CO-10 | Compressor | 87.5 | 2882 | 25.69 | 65.9 | 3.81 | 7.75 | 10.61 | 0 | 0.73044 | 19.0619 | 0.55661
2024-05-05 | CO-11 | Compressor | 44.6 | 1800 | 10 | 66.1 | 3.75 | 1.88 | 2.52 | 0 | 0.74603 | 11.8553 | 0.21256
2024-05-05 | CO-12 | Compressor | 83.2 | 3188 | 16.84 | 65.6 | 4.65 | 5.62 | 7.68 | 0 | 0.73177 | 20.1427 | 0.38128
2024-05-05 | TU-01 | Turbine | 88.1 | 5819.2 | 10.69 | 453.3 | 6.03 | 6.51 | 8.01 | 0 | 0.81273 | 36.8495 | 0.21737
2024-05-05 | TU-02 | Turbine | 80.8 | 5596.7 | 9.9 | 448.6 | 5.34 | 5.8 | 7.02 | 0 | 0.82621 | 35.4631 | 0.19795
2024-05-05 | TU-03 | Turbine | 80.6 | 5484.9 | 7.8 | 449.9 | 5.3 | 4.48 | 5.4 | 0 | 0.82963 | 33.4886 | 0.16125
2024-05-05 | TU-04 | Turbine | 60.7 | 3966.2 | 4.41 | 447.1 | 5.66 | 1.83 | 2.17 | 0 | 0.84332 | 23.726 | 0.091461
2024-05-05 | TU-05 | Turbine | 50.6 | 3997.6 | 4.64 | 448.4 | 6.43 | 1.94 | 2.42 | 0 | 0.80165 | 25.0363 | 0.09666
2024-05-05 | TU-06 | Turbine | 106 | 7871.8 | 8.78 | 450.9 | 6.59 | 7.24 | 9.08 | 0 | 0.79736 | 48.5423 | 0.18705
2024-05-05 | TU-07 | Turbine | 57.8 | 4323.4 | 7.49 | 453.1 | 4.99 | 3.39 | 4.11 | 0 | 0.82482 | 25.6815 | 0.16004
2024-05-05 | TU-08 | Turbine | 62.9 | 4498.7 | 11.5 | 448.3 | 5.7 | 5.42 | 6.6 | 0 | 0.82121 | 27.794 | 0.23746
2024-05-05 | TU-09 | Turbine | 64 | 4753.9 | 6.1 | 446.9 | 6.81 | 3.04 | 3.72 | 0 | 0.8172 | 30.8267 | 0.12067
2024-05-05 | TU-10 | Turbine | 69.7 | 5398.8 | 7.39 | 446.7 | 4.6 | 4.18 | 4.87 | 0 | 0.85832 | 33.0514 | 0.14735
2024-05-05 | TU-11 | Turbine | 104.2 | 7204.2 | 12.36 | 455.9 | 5 | 9.32 | 11.29 | 0 | 0.82551 | 44.5257 | 0.25356
2024-05-05 | TU-12 | Turbine | 44.5 | 3600 | 4.22 | 444.1 | 5.25 | 1.59 | 1.92 | 0 | 0.82812 | 22.4158 | 0.085654
2024-05-06 | MO-01 | Motor | 53.1 | 966.2 | 16 | 49.7 | 1.78 | 1.62 | 1.8 | 0 | 0.9 | 6.7902 | 0.26509
2024-05-06 | MO-02 | Motor | 85.3 | 1568.6 | 29.69 | 58.7 | 3 | 4.88 | 5.9 | 0 | 0.82712 | 12.6968 | 0.46469
2024-05-06 | MO-03 | Motor | 90.2 | 1722 | 28.53 | 65 | 2.41 | 5.15 | 6.18 | 0 | 0.83333 | 13.2022 | 0.46811
2024-05-06 | MO-04 | Motor | 83.8 | 1619.5 | 39.8 | 57.9 | 2.57 | 6.75 | 8.02 | 0 | 0.84165 | 14.1992 | 0.56482
2024-05-06 | MO-05 | Motor | 82.3 | 1445.9 | 27.86 | 60.3 | 3.01 | 4.22 | 5.04 | 0 | 0.8373 | 9.8346 | 0.51248
2024-05-06 | MO-06 | Motor | 82.4 | 1348.6 | 30.89 | 57.5 | 2.82 | 4.36 | 5.21 | 36 | 0.83685 | 11.155 | 0.46706
2024-05-06 | MO-07 | Motor | 78.8 | 1385.8 | 27.04 | 58.5 | 3.09 | 3.92 | 4.69 | 196 | 0.83582 | 10.9164 | 0.42963
2024-05-06 | MO-08 | Motor | 62.9 | 1010.9 | 32.4 | 52 | 2.11 | 3.43 | 3.91 | 0 | 0.87724 | 7.8478 | 0.49823
2024-05-06 | MO-09 | Motor | 84 | 1465 | 31.08 | 55.9 | 2.28 | 4.77 | 5.59 | 0 | 0.85331 | 11.374 | 0.49147
2024-05-06 | MO-10 | Motor | 77.8 | 1347.7 | 37.79 | 53.8 | 3.17 | 5.33 | 6.34 | 0 | 0.84069 | 11.8026 | 0.53717
2024-05-06 | MO-11 | Motor | 57.1 | 989.2 | 26.01 | 57.2 | 1.86 | 2.69 | 3.1 | 0 | 0.86774 | 8.3162 | 0.37277
2024-05-06 | MO-12 | Motor | 64.1 | 1132.3 | 23.51 | 53.3 | 2.21 | 2.79 | 3.24 | 0 | 0.86111 | 8.8899 | 0.36446
2024-05-06 | PU-01 | Pump | 58.6 | 860.1 | 35.2 | 48 | 2.33 | 3.17 | 4.04 | 0 | 0.78465 | 8.3171 | 0.48575
2024-05-06 | PU-02 | Pump | 83 | 1095.1 | 56.66 | 49.5 | 2.65 | 6.5 | 8.24 | 0 | 0.78883 | 11.2977 | 0.72935
2024-05-06 | PU-03 | Pump | 78.7 | 1261 | 38.34 | 56 | 3.61 | 5.06 | 6.84 | 0 | 0.73977 | 12.621 | 0.54195
2024-05-06 | PU-04 | Pump | 76.1 | 1140 | 48.73 | 51.9 | 3.27 | 5.82 | 7.6 | 0 | 0.76579 | 11.4884 | 0.66154
2024-05-06 | PU-05 | Pump | 66.5 | 972.5 | 46.45 | 49.1 | 2.61 | 4.73 | 5.97 | 0 | 0.79229 | 10.2633 | 0.58168
2024-05-06 | PU-06 | Pump | 42.4 | 725 | 22 | 40.6 | 1.81 | 1.67 | 2.03 | 0 | 0.82266 | 5.2681 | 0.38534
2024-05-06 | PU-07 | Pump | 70.8 | 907.1 | 47.96 | 50.1 | 3.34 | 4.56 | 5.99 | 0 | 0.76127 | 9.5065 | 0.63009
2024-05-06 | PU-08 | Pump | 82.7 | 1240.1 | 50.51 | 52.8 | 4.32 | 6.56 | 8.87 | 0 | 0.73957 | 11.5633 | 0.76708
2024-05-06 | PU-09 | Pump | 95.5 | 1386.5 | 52.99 | 55.5 | 3.6 | 7.69 | 10.3 | 0 | 0.7466 | 13.0634 | 0.78846
2024-05-06 | PU-10 | Pump | 49.2 | 725 | 38.36 | 48.8 | 3.3 | 2.91 | 3.74 | 0 | 0.77807 | 7.5452 | 0.49568
2024-05-06 | PU-11 | Pump | 44.7 | 725 | 22.46 | 49.9 | 3.58 | 1.71 | 2.2 | 0 | 0.77727 | 5.8775 | 0.37431
2024-05-06 | PU-12 | Pump | 102 | 1483 | 43.83 | 53.2 | 3.86 | 6.81 | 9.03 | 0 | 0.75415 | 12.66 | 0.71327
2024-05-06 | CO-01 | Compressor | 29.7 | 1800 | 12.19 | 61 | 2.22 | 2.3 | 2.94 | 0 | 0.78231 | 11.0308 | 0.26653
2024-05-06 | CO-02 | Compressor | 86.5 | 3477.2 | 22.44 | 72.3 | 3.9 | 8.17 | 11.31 | 0 | 0.72237 | 23.359 | 0.48418
2024-05-06 | CO-03 | Compressor | 97.3 | 3455.8 | 23.16 | 74.7 | 4.31 | 8.38 | 11.51 | 0 | 0.72806 | 23.4632 | 0.49056
2024-05-06 | CO-04 | Compressor | 91.6 | 3444.8 | 21.13 | 66.3 | 4 | 7.62 | 10.3 | 0 | 0.73981 | 22.969 | 0.44843
2024-05-06 | CO-05 | Compressor | 109.3 | 4024.2 | 30.81 | 78.3 | 4.86 | 12.98 | 18.5 | 0 | 0.70162 | 27.6027 | 0.67022
2024-05-06 | CO-06 | Compressor | 60.2 | 2326.3 | 17.27 | 67.3 | 4.59 | 4.21 | 5.67 | 0 | 0.7425 | 16.1406 | 0.35129
2024-05-06 | CO-07 | Compressor | 64.4 | 2342.5 | 14.59 | 68.8 | 4.45 | 3.58 | 4.92 | 0 | 0.72764 | 14.3406 | 0.34308
2024-05-06 | CO-08 | Compressor | 64.4 | 2486.8 | 15.17 | 72.6 | 4.71 | 3.95 | 5.47 | 0 | 0.72212 | 17.4802 | 0.31292
2024-05-06 | CO-09 | Compressor | 68.1 | 2421.4 | 18.86 | 68 | 3.67 | 4.78 | 6.43 | 0 | 0.74339 | 16.9211 | 0.38
2024-05-06 | CO-10 | Compressor | 100 | 3535.5 | 27.4 | 71.4 | 3.7 | 10.15 | 13.96 | 0 | 0.72708 | 22.1516 | 0.6302
2024-05-06 | CO-11 | Compressor | 63.8 | 2171.2 | 15.38 | 67.4 | 3.77 | 3.5 | 4.66 | 62 | 0.75107 | 13.8034 | 0.3376
2024-05-06 | CO-12 | Compressor | 86.8 | 2952.9 | 17.95 | 73.6 | 4.77 | 5.55 | 7.78 | 0 | 0.71337 | 18.3468 | 0.42405
2024-05-06 | TU-01 | Turbine | 80.6 | 6358.5 | 8.23 | 457.6 | 6.24 | 5.48 | 6.96 | 0 | 0.78736 | 39.2389 | 0.17738
2024-05-06 | TU-02 | Turbine | 96 | 7423.1 | 9.39 | 451.1 | 5.71 | 7.3 | 8.93 | 0 | 0.81747 | 44.9565 | 0.19864
2024-05-06 | TU-03 | Turbine | 82.7 | 5568.4 | 8.87 | 452.4 | 5.67 | 5.17 | 6.4 | 0 | 0.80781 | 34.2279 | 0.18698
2024-05-06 | TU-04 | Turbine | 107.4 | 8156.2 | 9.86 | 450 | 5.5 | 8.42 | 10.24 | 0 | 0.82227 | 51.2122 | 0.19995
2024-05-06 | TU-05 | Turbine | 81.3 | 5226.8 | 5.35 | 457.6 | 5.96 | 2.93 | 3.61 | 0 | 0.81163 | 32.9977 | 0.1094
2024-05-06 | TU-06 | Turbine | 55 | 3766 | 4.2 | 449.8 | 4.89 | 1.66 | 1.96 | 0 | 0.84694 | 22.2078 | 0.088257
2024-05-06 | TU-07 | Turbine | 65.1 | 4727 | 6.56 | 448.1 | 6.03 | 3.25 | 3.97 | 0 | 0.81864 | 29.3187 | 0.13541
2024-05-06 | TU-08 | Turbine | 92.5 | 6978 | 6.88 | 456.3 | 6.17 | 5.03 | 6.24 | 0 | 0.80609 | 43.9489 | 0.14198
2024-05-06 | TU-09 | Turbine | 74.7 | 4877.9 | 5.52 | 449.2 | 5.11 | 2.82 | 3.34 | 0 | 0.84431 | 29.0324 | 0.11504
2024-05-06 | TU-10 | Turbine | 90.8 | 5770.6 | 9.33 | 450 | 7.11 | 5.64 | 7.09 | 0 | 0.79549 | 36.2377 | 0.19565
2024-05-06 | TU-11 | Turbine | 75.6 | 5255.6 | 9.6 | 447.6 | 6.2 | 5.29 | 6.4 | 0 | 0.82656 | 32.263 | 0.19837
2024-05-06 | TU-12 | Turbine | 77.8 | 5896.9 | 7.84 | 449.2 | 6.3 | 4.84 | 5.89 | 0 | 0.82173 | 35.3343 | 0.16669
2024-05-07 | MO-01 | Motor | 51.2 | 880.5 | 22.86 | 57.9 | 2.39 | 2.11 | 2.48 | 0 | 0.85081 | 8.5517 | 0.29
2024-05-07 | MO-02 | Motor | 69 | 1089.3 | 21.7 | 56.1 | 2.8 | 2.47 | 2.94 | 0 | 0.84014 | 8.146 | 0.36091
2024-05-07 | MO-03 | Motor | 92.3 | 1817.7 | 43.35 | 58.4 | 3.62 | 8.25 | 9.96 | 0 | 0.82831 | 14.6881 | 0.6781
2024-05-07 | MO-04 | Motor | 107.2 | 1820.3 | 41.51 | 57.2 | 3.19 | 7.91 | 9.47 | 0 | 0.83527 | 14.3738 | 0.65884
2024-05-07 | MO-05 | Motor | 90.1 | 1592.1 | 35.87 | 53.9 | 4.06 | 5.98 | 7.2 | 0 | 0.83056 | 13.6237 | 0.52849
2024-05-07 | MO-06 | Motor | 75.4 | 1401.4 | 27.61 | 59.5 | 2.34 | 4.05 | 4.82 | 0 | 0.84025 | 11.68 | 0.41267
2024-05-07 | MO-07 | Motor | 72.7 | 1154.9 | 37.31 | 59.4 | 3.59 | 4.51 | 5.56 | 0 | 0.81115 | 9.6938 | 0.57356
2024-05-07 | MO-08 | Motor | 72.8 | 1276 | 29.09 | 51.5 | 3.31 | 3.89 | 4.63 | 0 | 0.84017 | 10.3669 | 0.44662
2024-05-07 | MO-09 | Motor | 47.8 | 875 | 17.79 | 52.3 | 1.93 | 1.63 | 1.87 | 0 | 0.87166 | 7.1461 | 0.26168
2024-05-07 | MO-10 | Motor | 103.5 | 1900.3 | 45.17 | 58 | 3.68 | 8.99 | 10.82 | 0 | 0.83087 | 16.2474 | 0.66595
2024-05-07 | MO-11 | Motor | 89.2 | 1539.4 | 45.15 | 60 | 2.68 | 7.28 | 8.73 | 0 | 0.83391 | 12.8138 | 0.6813
2024-05-07 | MO-12 | Motor | 71.4 | 1310.5 | 24.37 | 50.1 | 1.95 | 3.34 | 3.79 | 0 | 0.88127 | 11.1623 | 0.33954
2024-05-07 | PU-01 | Pump | 78.4 | 1071.9 | 50 | 50.4 | 3.55 | 5.61 | 7.12 | 0 | 0.78792 | 11.583 | 0.61469
2024-05-07 | PU-02 | Pump | 110 | 1740 | 71.98 | 52.1 | 4.86 | 13.12 | 17.53 | 0 | 0.74843 | 16.1585 | 1.0849
2024-05-07 | PU-03 | Pump | 94.4 | 1376.8 | 40.07 | 51.5 | 4.1 | 5.78 | 7.71 | 0 | 0.74968 | 12.2548 | 0.62914
2024-05-07 | PU-04 | Pump | 78.1 | 1102.5 | 49.99 | 54.4 | 3.27 | 5.77 | 7.71 | 0 | 0.74838 | 11.5055 | 0.67011
2024-05-07 | PU-05 | Pump | 95.2 | 1283.2 | 43.08 | 54.7 | 3.65 | 5.79 | 7.57 | 0 | 0.76486 | 11.0091 | 0.68761
2024-05-07 | PU-06 | Pump | 75 | 1069.9 | 52.18 | 57 | 3.34 | 5.85 | 7.96 | 0 | 0.73492 | 11.4568 | 0.69478
2024-05-07 | PU-07 | Pump | 74 | 1067.1 | 33.59 | 52.9 | 3.07 | 3.75 | 4.95 | 0 | 0.75758 | 9.4276 | 0.52505
2024-05-07 | PU-08 | Pump | 70.1 | 1047.4 | 27.35 | 50.6 | 3.31 | 3 | 3.9 | 0 | 0.76923 | 7.5209 | 0.51856
2024-05-07 | PU-09 | Pump | 78.6 | 1138.4 | 45.21 | 45.7 | 3.23 | 5.39 | 6.82 | 0 | 0.79032 | 8.3425 | 0.8175
2024-05-07 | PU-10 | Pump | 58.6 | 782.8 | 32.18 | 46.9 | 3.85 | 2.64 | 3.49 | 0 | 0.75645 | 9.2323 | 0.37802
2024-05-07 | PU-11 | Pump | 85.3 | 1276.7 | 64.14 | 53.1 | 2.44 | 8.57 | 11 | 0 | 0.77909 | 13.3335 | 0.82499
2024-05-07 | PU-12 | Pump | 54.1 | 725 | 22 | 48.7 | 3.39 | 1.67 | 2.17 | 0 | 0.76959 | 6.4164 | 0.3382
2024-05-07 | CO-01 | Compressor | 65.2 | 2134.5 | 15.02 | 71.3 | 4.09 | 3.36 | 4.6 | 0 | 0.73043 | 13.3376 | 0.34489
2024-05-07 | CO-02 | Compressor | 68.7 | 2345.3 | 16.84 | 71.3 | 3.8 | 4.14 | 5.65 | 0 | 0.73274 | 15.1087 | 0.37396
2024-05-07 | CO-03 | Compressor | 58 | 2450.2 | 17.45 | 69.4 | 3.66 | 4.48 | 6.13 | 0 | 0.73083 | 18.0063 | 0.34044
2024-05-07 | CO-04 | Compressor | 94.5 | 3454 | 30.57 | 67.6 | 4.78 | 11.06 | 14.86 | 0 | 0.74428 | 25.4097 | 0.58482
2024-05-07 | CO-05 | Compressor | 71.4 | 2570.1 | 19.68 | 73.9 | 4.32 | 5.3 | 7.39 | 0 | 0.71719 | 15.7075 | 0.47048
2024-05-07 | CO-06 | Compressor | 110 | 3973.6 | 31.1 | 73.5 | 5.44 | 12.94 | 18.63 | 0 | 0.69458 | 26.6866 | 0.6981
2024-05-07 | CO-07 | Compressor | 88 | 3015.1 | 24.13 | 73.5 | 5.15 | 7.62 | 10.43 | 0 | 0.73058 | 21.7568 | 0.47939
2024-05-07 | CO-08 | Compressor | 76.7 | 2971 | 15.54 | 71.5 | 3.84 | 4.84 | 6.61 | 0 | 0.73222 | 19.3829 | 0.34102
2024-05-07 | CO-09 | Compressor | 70.6 | 2604.9 | 23.92 | 74.7 | 4.38 | 6.53 | 9.17 | 0 | 0.7121 | 18.3295 | 0.50029
2024-05-07 | CO-10 | Compressor | 62.1 | 2174.9 | 21.13 | 70.3 | 3.26 | 4.81 | 6.4 | 0 | 0.75156 | 14.8155 | 0.43198
2024-05-07 | CO-11 | Compressor | 63.7 | 2408 | 14.78 | 66.9 | 4.08 | 3.73 | 5.08 | 0 | 0.73425 | 16.1904 | 0.31377
2024-05-07 | CO-12 | Compressor | 82.3 | 2822.7 | 21.09 | 71.6 | 4.04 | 6.23 | 8.57 | 0 | 0.72695 | 19.9907 | 0.4287
2024-05-07 | TU-01 | Turbine | 62.6 | 4503.1 | 6.2 | 442.6 | 4.33 | 2.92 | 3.27 | 0 | 0.89297 | 27.994 | 0.11681
2024-05-07 | TU-02 | Turbine | 85.6 | 6167.9 | 7.88 | 449.7 | 5.04 | 5.09 | 6.13 | 0 | 0.83034 | 36.7441 | 0.16683
2024-05-07 | TU-03 | Turbine | 76.3 | 5829.1 | 9.34 | 448.7 | 5.69 | 5.7 | 6.85 | 0 | 0.83212 | 35.3106 | 0.19399
2024-05-07 | TU-04 | Turbine | 51.9 | 3768.6 | 4.99 | 440.6 | 6.11 | 1.97 | 2.34 | 0 | 0.84188 | 23.6794 | 0.09882
2024-05-07 | TU-05 | Turbine | 52.5 | 3600 | 5.14 | 444.4 | 4.88 | 1.94 | 2.24 | 0 | 0.86607 | 22.0083 | 0.10178
2024-05-07 | TU-06 | Turbine | 69.7 | 4256.6 | 6.99 | 451.4 | 5.72 | 3.11 | 3.78 | 0 | 0.82275 | 25.7325 | 0.1469
2024-05-07 | TU-07 | Turbine | 100.8 | 6897.6 | 10.49 | 454.1 | 6.63 | 7.58 | 9.44 | 0 | 0.80297 | 41.4577 | 0.2277
2024-05-07 | TU-08 | Turbine | 64.2 | 4780.7 | 4.43 | 448.8 | 6.13 | 2.22 | 2.69 | 0 | 0.82528 | 28.2854 | 0.095102
2024-05-07 | TU-09 | Turbine | 74.3 | 6070.6 | 7.11 | 448.2 | 5.27 | 4.52 | 5.39 | 0 | 0.83859 | 36.4914 | 0.14771
2024-05-07 | TU-10 | Turbine | 84.3 | 6480 | 7.27 | 447.1 | 5.57 | 4.93 | 6 | 0 | 0.82167 | 39.8997 | 0.15038
2024-05-07 | TU-11 | Turbine | 90.6 | 6184.1 | 12.62 | 447.2 | 5.25 | 8.18 | 9.96 | 0 | 0.82129 | 37.8266 | 0.26331
2024-05-07 | TU-12 | Turbine | 75.9 | 5792.5 | 8.34 | 448.5 | 4.73 | 5.06 | 6.03 | 0 | 0.83914 | 35.648 | 0.16915
2024-05-08 | MO-01 | Motor | 64.9 | 1161.7 | 26.93 | 57 | 3.82 | 3.28 | 4 | 0 | 0.82 | 9.52 | 0.42017
2024-05-08 | MO-02 | Motor | 72.2 | 1247.9 | 32.22 | 54.4 | 3.65 | 4.21 | 5.05 | 0 | 0.83366 | 11.0024 | 0.45899
2024-05-08 | MO-03 | Motor | 58.7 | 1026.2 | 16 | 51.9 | 3.46 | 1.72 | 2.05 | 0 | 0.83902 | 6.9396 | 0.2954
2024-05-08 | MO-04 | Motor | 89.7 | 1493.5 | 46.58 | 61.5 | 3.52 | 7.29 | 8.8 | 0 | 0.82841 | 14.4463 | 0.60915
2024-05-08 | MO-05 | Motor | 90.1 | 1486.9 | 32.11 | 57 | 2.67 | 5 | 5.87 | 0 | 0.85179 | 10.4041 | 0.5642
2024-05-08 | MO-06 | Motor | 83 | 1309.9 | 33.78 | 57.8 | 2.02 | 4.63 | 5.34 | 0 | 0.86704 | 10.6391 | 0.50192
2024-05-08 | MO-07 | Motor | 67.1 | 1174.2 | 21.42 | 50.6 | 2.54 | 2.63 | 3.1 | 0 | 0.84839 | 8.6332 | 0.35908
2024-05-08 | MO-08 | Motor | 70.1 | 1234.6 | 33.07 | 53.2 | 2.56 | 4.28 | 4.93 | 0 | 0.86815 | 9.752 | 0.50553
2024-05-08 | MO-09 | Motor | 53.9 | 1029.1 | 28.23 | 54.6 | 3.34 | 3.04 | 3.57 | 0 | 0.85154 | 6.9519 | 0.51353
2024-05-08 | MO-10 | Motor | 75.2 | 1362.6 | 31.78 | 53.9 | 3.43 | 4.53 | 5.36 | 0 | 0.84515 | 12.0065 | 0.44642
2024-05-08 | MO-11 | Motor | 62.3 | 1212.1 | 19.96 | 47 | 2.73 | 2.53 | 2.94 | 0 | 0.86054 | 9.7325 | 0.30208
2024-05-08 | MO-12 | Motor | 62.9 | 903.3 | 25.81 | 58.3 | 3.02 | 2.44 | 2.98 | 0 | 0.81879 | 8.1417 | 0.36602
2024-05-08 | PU-01 | Pump | 92.8 | 1269.8 | 63.02 | 58.5 | 2.63 | 8.38 | 11.07 | 0 | 0.757 | 12.7096 | 0.871
2024-05-08 | PU-02 | Pump | 78.4 | 1184.1 | 44.23 | 48.3 | 3.09 | 5.48 | 7.12 | 0 | 0.76966 | 10.6808 | 0.66662
2024-05-08 | PU-03 | Pump | 65.1 | 1036.4 | 30.09 | 49.2 | 2.43 | 3.27 | 4.12 | 0 | 0.79369 | 8.6575 | 0.47589
2024-05-08 | PU-04 | Pump | 73.5 | 1110.4 | 49.66 | 46.2 | 4.23 | 5.78 | 7.62 | 0 | 0.75853 | 10.9401 | 0.69652
2024-05-08 | PU-05 | Pump | 71.1 | 941.1 | 25.04 | 44.9 | 2.75 | 2.47 | 3.17 | 0 | 0.77918 | 8.5363 | 0.37136
2024-05-08 | PU-06 | Pump | 75.3 | 1118.1 | 24.2 | 54.6 | 3.25 | 2.83 | 3.71 | 0 | 0.7628 | 8.491 | 0.43693
2024-05-08 | PU-07 | Pump | 62.4 | 949.7 | 31.96 | 51.7 | 3.4 | 3.18 | 4.22 | 0 | 0.75355 | 7.8892 | 0.53491
2024-05-08 | PU-08 | Pump | 70.9 | 896.6 | 40.65 | 48.5 | 3.43 | 3.82 | 4.91 | 0 | 0.778 | 9.1554 | 0.5363
2024-05-08 | PU-09 | Pump | 80.4 | 1155.5 | 44.07 | 55.8 | 2.9 | 5.33 | 7.02 | 0 | 0.75926 | 10.9333 | 0.64207
2024-05-08 | PU-10 | Pump | 79.5 | 1225.3 | 48.61 | 51.3 | 3.73 | 6.24 | 8.21 | 0 | 0.76005 | 12.1295 | 0.67686
2024-05-08 | PU-11 | Pump | 95 | 1468.7 | 54.97 | 47.1 | 2.83 | 8.45 | 10.88 | 0 | 0.77665 | 14.8705 | 0.73165
2024-05-08 | PU-12 | Pump | 67.4 | 962.8 | 33.77 | 45.8 | 3.05 | 3.41 | 4.38 | 0 | 0.77854 | 8.4905 | 0.51587
2024-05-08 | CO-01 | Compressor | 78 | 2560.5 | 22.99 | 73.1 | 4.27 | 6.16 | 8.56 | 0 | 0.71963 | 18.1778 | 0.4709
2024-05-08 | CO-02 | Compressor | 83.4 | 3286 | 20.6 | 70.6 | 4.14 | 7.09 | 9.84 | 0 | 0.72053 | 21.6837 | 0.4538
2024-05-08 | CO-03 | Compressor | 73.2 | 2500.2 | 23.15 | 71.7 | 4 | 6.06 | 8.26 | 0 | 0.73366 | 17.9042 | 0.46134
2024-05-08 | CO-04 | Compressor | 71.2 | 2393.1 | 15.32 | 68.9 | 4.32 | 3.84 | 5.31 | 0 | 0.72316 | 16.7231 | 0.31752
2024-05-08 | CO-05 | Compressor | 91.4 | 3213.1 | 25.05 | 76.5 | 4.64 | 8.43 | 11.88 | 0 | 0.7096 | 20.9273 | 0.56768
2024-05-08 | CO-06 | Compressor | 62.2 | 1989.9 | 14.4 | 68.3 | 3.65 | 3 | 4.02 | 0 | 0.74627 | 14.819 | 0.27127
2024-05-08 | CO-07 | Compressor | 48.8 | 1903.9 | 18.56 | 67.8 | 2.92 | 3.7 | 4.93 | 0 | 0.75051 | 13.2387 | 0.37239
2024-05-08 | CO-08 | Compressor | 50 | 2007.8 | 16.57 | 69.5 | 3.11 | 3.48 | 4.62 | 0 | 0.75325 | 12.6203 | 0.36608
2024-05-08 | CO-09 | Compressor | 56.9 | 1948.3 | 14.93 | 70 | 3.57 | 3.05 | 4.11 | 0 | 0.74209 | 12.1224 | 0.33904
2024-05-08 | CO-10 | Compressor | 67.6 | 2665.8 | 13.57 | 65.1 | 4.54 | 3.79 | 5.15 | 0 | 0.73592 | 18.3946 | 0.27997
2024-05-08 | CO-11 | Compressor | 92.8 | 3428.6 | 17.15 | 71.5 | 3.94 | 6.16 | 8.32 | 0 | 0.74038 | 23.1666 | 0.35914
2024-05-08 | CO-12 | Compressor | 75 | 2924.1 | 23.68 | 69.3 | 4.71 | 7.25 | 9.93 | 0 | 0.73011 | 20.553 | 0.48314
2024-05-08 | TU-01 | Turbine | 79.6 | 5434.7 | 6.45 | 457.2 | 5.93 | 3.67 | 4.58 | 0 | 0.80131 | 32.7557 | 0.13982
2024-05-08 | TU-02 | Turbine | 48.8 | 3990 | 4 | 447.8 | 5.27 | 1.67 | 1.97 | 0 | 0.84772 | 24.0011 | 0.08208
2024-05-08 | TU-03 | Turbine | 55.6 | 3600 | 7.99 | 448.2 | 5.19 | 3.01 | 3.58 | 0 | 0.84078 | 21.0585 | 0.17
2024-05-08 | TU-04 | Turbine | 78.3 | 4917.3 | 7.79 | 448.5 | 5.8 | 4.01 | 4.89 | 0 | 0.82004 | 29.9714 | 0.16316
2024-05-08 | TU-05 | Turbine | 88.5 | 6440.9 | 8.61 | 448.8 | 6.46 | 5.81 | 7.18 | 0 | 0.80919 | 39.5568 | 0.18151
2024-05-08 | TU-06 | Turbine | 73.1 | 4282.9 | 7.02 | 454.1 | 4.73 | 3.15 | 3.79 | 0 | 0.83113 | 27.5293 | 0.13767
2024-05-08 | TU-07 | Turbine | 64 | 4509.4 | 7.34 | 450.1 | 5.05 | 3.47 | 4.12 | 0 | 0.84223 | 27.4966 | 0.14984
2024-05-08 | TU-08 | Turbine | 90.1 | 6200.5 | 9.76 | 449.5 | 7.22 | 6.34 | 8.1 | 0 | 0.78272 | 37.8144 | 0.2142
2024-05-08 | TU-09 | Turbine | 54 | 3946.5 | 5.24 | 442.6 | 4.48 | 2.17 | 2.52 | 0 | 0.86111 | 24.3821 | 0.10335
2024-05-08 | TU-10 | Turbine | 65.9 | 5046.2 | 4 | 451.9 | 5.73 | 2.11 | 2.57 | 0 | 0.82101 | 31.3176 | 0.082062
2024-05-08 | TU-11 | Turbine | 87.4 | 6343.5 | 10.1 | 458 | 4.9 | 6.71 | 8.17 | 0 | 0.8213 | 40.2122 | 0.20317
2024-05-08 | TU-12 | Turbine | 104.2 | 6841.8 | 13.32 | 454.4 | 5.87 | 9.54 | 11.66 | 0 | 0.81818 | 41.6901 | 0.27968
2024-05-09 | MO-01 | Motor | 65.8 | 1175.3 | 28.71 | 59.8 | 2.88 | 3.53 | 4.25 | 0 | 0.83059 | 9.4989 | 0.44742
2024-05-09 | MO-02 | Motor | 97.4 | 1673.4 | 41.98 | 60 | 4.31 | 7.36 | 9.12 | 0 | 0.80702 | 13.9282 | 0.65479
2024-05-09 | MO-03 | Motor | 61.3 | 1027.8 | 33.62 | 57.1 | 1.78 | 3.62 | 4.21 | 0 | 0.85986 | 8.9796 | 0.46884
2024-05-09 | MO-04 | Motor | 75.5 | 1379.9 | 29.73 | 59.1 | 3.07 | 4.3 | 5.23 | 0 | 0.82218 | 10.4587 | 0.50006
2024-05-09 | MO-05 | Motor | 58.1 | 967.4 | 16 | 51.2 | 3.37 | 1.62 | 1.92 | 0 | 0.84375 | 7.0388 | 0.27277
2024-05-09 | MO-06 | Motor | 68.2 | 1168.6 | 21 | 53.9 | 2.77 | 2.57 | 3.06 | 0 | 0.83987 | 7.927 | 0.38602
2024-05-09 | MO-07 | Motor | 81.8 | 1376 | 32.62 | 57.8 | 2.48 | 4.7 | 5.59 | 0 | 0.84079 | 10.7068 | 0.5221
2024-05-09 | MO-08 | Motor | 103.5 | 1817.2 | 39.5 | 65.4 | 3.6 | 7.52 | 9.57 | 0 | 0.78579 | 13.4718 | 0.71038
2024-05-09 | MO-09 | Motor | 73 | 1150.7 | 27.67 | 55.2 | 2.41 | 3.33 | 3.91 | 0 | 0.85166 | 9.4042 | 0.41577
2024-05-09 | MO-10 | Motor | 96.6 | 1594.2 | 39.93 | 54.6 | 2.83 | 6.67 | 7.82 | 0 | 0.85294 | 12.8456 | 0.60877
2024-05-09 | MO-11 | Motor | 67.3 | 1071 | 23.74 | 52.2 | 2.14 | 2.66 | 3.03 | 0 | 0.87789 | 8.1262 | 0.37287
2024-05-09 | MO-12 | Motor | 76.1 | 1480.7 | 37.69 | 57 | 2.91 | 5.84 | 7.02 | 0 | 0.83191 | 12.2891 | 0.57124
2024-05-09 | PU-01 | Pump | 89.6 | 1312.9 | 64.47 | 50.9 | 4.28 | 8.86 | 11.83 | 0 | 0.74894 | 11.701 | 1.011
2024-05-09 | PU-02 | Pump | 72.6 | 934.9 | 40.56 | 52.6 | 4.23 | 3.97 | 5.27 | 0 | 0.75332 | 9.0062 | 0.58515
2024-05-09 | PU-03 | Pump | 60.6 | 824.4 | 22.89 | 50 | 2.76 | 1.98 | 2.51 | 0 | 0.78884 | 7.1622 | 0.35045
2024-05-09 | PU-04 | Pump | 68.5 | 1001.1 | 26.29 | 55.5 | 3.73 | 2.76 | 3.66 | 0 | 0.7541 | 9.1525 | 0.39989
2024-05-09 | PU-05 | Pump | 61.2 | 843.7 | 24.17 | 51.5 | 3.84 | 2.14 | 2.82 | 0 | 0.75887 | 7.7248 | 0.36506
2024-05-09 | PU-06 | Pump | 72.2 | 1061.4 | 46.29 | 50.8 | 3.71 | 5.15 | 6.7 | 0 | 0.76866 | 11.5509 | 0.58004
2024-05-09 | PU-07 | Pump | 75.2 | 1149.3 | 28.7 | 44.6 | 2.48 | 3.45 | 4.45 | 0 | 0.77528 | 8.3321 | 0.53408
2024-05-09 | PU-08 | Pump | 72.2 | 1023.7 | 39.27 | 51.7 | 2.77 | 4.21 | 5.44 | 0 | 0.7739 | 10.5137 | 0.51742
2024-05-09 | PU-09 | Pump | 94.4 | 1416.6 | 48.82 | 54.6 | 4.15 | 7.24 | 9.57 | 0 | 0.75653 | 13.1324 | 0.72873
2024-05-09 | PU-10 | Pump | 73.9 | 1172 | 37.59 | 47.8 | 3.67 | 4.61 | 5.96 | 0 | 0.77349 | 9.9855 | 0.59687
2024-05-09 | PU-11 | Pump | 72.2 | 1024.4 | 40.14 | 45.4 | 4.27 | 4.31 | 5.64 | 0 | 0.76418 | 9.8455 | 0.57285
2024-05-09 | PU-12 | Pump | 103.3 | 1606.8 | 54.05 | 57.3 | 3.81 | 9.09 | 12.19 | 0 | 0.74569 | 17.0057 | 0.71682
2024-05-09 | CO-01 | Compressor | 78.6 | 2761.7 | 14.03 | 71.9 | 4.63 | 4.06 | 5.72 | 0 | 0.70979 | 17.9492 | 0.31868
2024-05-09 | CO-02 | Compressor | 88.5 | 3408.2 | 21.13 | 73.6 | 4.88 | 7.54 | 10.48 | 0 | 0.71947 | 22.4152 | 0.46754
2024-05-09 | CO-03 | Compressor | 78.9 | 2850.5 | 21.97 | 69.5 | 4.1 | 6.56 | 9.02 | 0 | 0.72727 | 19.7676 | 0.4563
2024-05-09 | CO-04 | Compressor | 110 | 4307.5 | 27.54 | 74.2 | 5.22 | 12.42 | 17.66 | 0 | 0.70328 | 28.1484 | 0.62739
2024-05-09 | CO-05 | Compressor | 84.6 | 3089.4 | 16.02 | 68.5 | 3.4 | 5.18 | 7.01 | 0 | 0.73894 | 19.3442 | 0.36238
2024-05-09 | CO-06 | Compressor | 61.9 | 1998.6 | 17.5 | 69.7 | 3.75 | 3.66 | 4.96 | 0 | 0.7379 | 14.6898 | 0.33765
2024-05-09 | CO-07 | Compressor | 74.1 | 2696.3 | 20.53 | 75.9 | 3.52 | 5.8 | 7.91 | 0 | 0.73325 | 16.874 | 0.46877
2024-05-09 | CO-08 | Compressor | 83.3 | 2645 | 17.61 | 64.4 | 4.42 | 4.88 | 6.72 | 0 | 0.72619 | 17.4894 | 0.38423
2024-05-09 | CO-09 | Compressor | 82.2 | 2664.7 | 20.86 | 77.3 | 5 | 5.82 | 8.36 | 0 | 0.69617 | 17.8138 | 0.4693
2024-05-09 | CO-10 | Compressor | 72.8 | 2664.2 | 10 | 75.5 | 4.29 | 2.79 | 3.89 | 0 | 0.71722 | 16.2188 | 0.23985
2024-05-09 | CO-11 | Compressor | 90.5 | 3364.3 | 25.79 | 72.7 | 5.14 | 9.09 | 13.01 | 0 | 0.69869 | 21.4526 | 0.60645
2024-05-09 | CO-12 | Compressor | 67.7 | 2449.1 | 14.68 | 68.9 | 4.09 | 3.77 | 5.17 | 0 | 0.72921 | 15.9138 | 0.32488
2024-05-09 | TU-01 | Turbine | 81.9 | 6141.9 | 8.62 | 448.6 | 6.38 | 5.55 | 6.96 | 0 | 0.79741 | 37.9202 | 0.18354
2024-05-09 | TU-02 | Turbine | 73 | 5407.9 | 6 | 454.2 | 5.77 | 3.4 | 4.18 | 0 | 0.8134 | 33.8254 | 0.12358
2024-05-09 | TU-03 | Turbine | 52.9 | 3875.7 | 7.66 | 449.3 | 5.45 | 3.11 | 3.76 | 0 | 0.82713 | 23.3265 | 0.16119
2024-05-09 | TU-04 | Turbine | 93.5 | 6574 | 9.88 | 453.5 | 6.21 | 6.8 | 8.4 | 0 | 0.80952 | 39.7056 | 0.21156
2024-05-09 | TU-05 | Turbine | 67.3 | 5191.7 | 8.16 | 454.3 | 6.41 | 4.44 | 5.53 | 0 | 0.80289 | 33.1055 | 0.16704
2024-05-09 | TU-06 | Turbine | 92.2 | 6345.5 | 10.52 | 451.3 | 4.92 | 6.99 | 8.19 | 0 | 0.85348 | 38.6455 | 0.21193
2024-05-09 | TU-07 | Turbine | 48.8 | 3600 | 6.89 | 451.4 | 5.02 | 2.6 | 3.12 | 0 | 0.83333 | 21.953 | 0.14212
2024-05-09 | TU-08 | Turbine | 92.3 | 5920.2 | 10.71 | 449.3 | 5.4 | 6.64 | 8.05 | 0 | 0.82484 | 37.4602 | 0.21489
2024-05-09 | TU-09 | Turbine | 83.8 | 6273.7 | 7.54 | 454.6 | 5.75 | 4.95 | 6.06 | 0 | 0.81683 | 37.0039 | 0.16377
2024-05-09 | TU-10 | Turbine | 71.3 | 5187.1 | 6.85 | 452.5 | 6.41 | 3.72 | 4.63 | 0 | 0.80346 | 30.7781 | 0.15043
2024-05-09 | TU-11 | Turbine | 50.7 | 3600 | 9.03 | 449.4 | 5.9 | 3.4 | 4.22 | 0 | 0.80569 | 23.5263 | 0.17937
2024-05-09 | TU-12 | Turbine | 110 | 7546.7 | 9.81 | 453.3 | 5.99 | 7.75 | 9.59 | 0 | 0.80813 | 45.6819 | 0.20993
2024-05-10 | MO-01 | Motor | 63.9 | 1064.1 | 16.88 | 50 | 2.48 | 1.88 | 2.16 | 103 | 0.87037 | 7.4766 | 0.2889
2024-05-10 | MO-02 | Motor | 65.2 | 1213 | 21.56 | 55.2 | 2.7 | 2.74 | 3.22 | 0 | 0.85093 | 8.8586 | 0.36349
2024-05-10 | MO-03 | Motor | 65.8 | 1075.2 | 20.35 | 52.4 | 2.12 | 2.29 | 2.62 | 0 | 0.87405 | 8.0265 | 0.32642
2024-05-10 | MO-04 | Motor | 71.3 | 1339.6 | 35.6 | 47.2 | 3.74 | 4.99 | 5.9 | 0 | 0.84576 | 10.8742 | 0.54257
2024-05-10 | MO-05 | Motor | 72.3 | 1253.3 | 30.77 | 57.2 | 2.1 | 4.04 | 4.7 | 0 | 0.85957 | 10.4031 | 0.45179
2024-05-10 | MO-06 | Motor | 106.5 | 1898.5 | 39.53 | 64.9 | 4.32 | 7.86 | 9.86 | 0 | 0.79716 | 15.9509 | 0.61815
2024-05-10 | MO-07 | Motor | 76.6 | 1413.7 | 39.79 | 53.9 | 4.33 | 5.89 | 7.2 | 0 | 0.81806 | 11.4205 | 0.63045
2024-05-10 | MO-08 | Motor | 69.9 | 1211.9 | 32.06 | 56.8 | 2.84 | 4.07 | 4.89 | 0 | 0.83231 | 9.6839 | 0.50496
2024-05-10 | MO-09 | Motor | 60.2 | 980.6 | 32.93 | 55.9 | 1.67 | 3.38 | 3.83 | 0 | 0.88251 | 8.8729 | 0.43165
2024-05-10 | MO-10 | Motor | 79.9 | 1399.9 | 34.14 | 59 | 4.09 | 5 | 6.12 | 0 | 0.81699 | 12.7292 | 0.48078
2024-05-10 | MO-11 | Motor | 82.5 | 1530.5 | 39.97 | 54.6 | 2.83 | 6.41 | 7.56 | 0 | 0.84788 | 12.5439 | 0.60268
2024-05-10 | MO-12 | Motor | 91.2 | 1765.8 | 43.89 | 61.5 | 3.93 | 8.11 | 10.07 | 0 | 0.80536 | 13.8257 | 0.72836
2024-05-10 | PU-01 | Pump | 83.7 | 1257.9 | 44.25 | 47.5 | 3.68 | 5.83 | 7.62 | 0 | 0.76509 | 9.9144 | 0.76858
2024-05-10 | PU-02 | Pump | 69.1 | 897.6 | 31.21 | 47.8 | 3.92 | 2.93 | 3.83 | 0 | 0.76501 | 7.5857 | 0.5049
2024-05-10 | PU-03 | Pump | 96.8 | 1554.7 | 49.96 | 56.8 | 3.94 | 8.13 | 10.94 | 0 | 0.74314 | 13.1305 | 0.83317
2024-05-10 | PU-04 | Pump | 63.4 | 935.7 | 31.91 | 48.3 | 2.57 | 3.13 | 3.92 | 0 | 0.79847 | 7.5328 | 0.52039
2024-05-10 | PU-05 | Pump | 66.2 | 982.3 | 38.3 | 48.3 | 4.13 | 3.94 | 5.17 | 0 | 0.76209 | 9.3971 | 0.55017
2024-05-10 | PU-06 | Pump | 54.1 | 779.3 | 22 | 45.2 | 2.12 | 1.8 | 2.18 | 0 | 0.82569 | 6.4454 | 0.33822
2024-05-10 | PU-07 | Pump | 71.3 | 1004.3 | 36.56 | 48.6 | 3.21 | 3.84 | 4.96 | 0 | 0.77419 | 10.457 | 0.47432
2024-05-10 | PU-08 | Pump | 71.5 | 899.5 | 39.59 | 52 | 3.41 | 3.73 | 4.91 | 0 | 0.75967 | 9.1324 | 0.53764
2024-05-10 | PU-09 | Pump | 72.6 | 1047.5 | 41.28 | 47.6 | 2.13 | 4.53 | 5.69 | 0 | 0.79613 | 10.807 | 0.52651
2024-05-10 | PU-10 | Pump | 60.4 | 968.7 | 46.07 | 51.1 | 2.21 | 4.67 | 5.92 | 0 | 0.78885 | 9.8215 | 0.60276
2024-05-10 | PU-11 | Pump | 78.8 | 1229.1 | 31.41 | 55 | 3.08 | 4.04 | 5.35 | 0 | 0.75514 | 9.4987 | 0.56323
2024-05-10 | PU-12 | Pump | 76.2 | 1118.5 | 31.61 | 49.9 | 4.21 | 3.7 | 4.92 | 0 | 0.75203 | 10.051 | 0.4895
2024-05-10 | CO-01 | Compressor | 92.8 | 3358.5 | 26.25 | 71.5 | 4.81 | 9.23 | 12.95 | 0 | 0.71274 | 21.6104 | 0.59925
2024-05-10 | CO-02 | Compressor | 95.6 | 3405.1 | 27.85 | 67.9 | 4.59 | 9.93 | 13.84 | 0 | 0.71749 | 23.8631 | 0.57998
2024-05-10 | CO-03 | Compressor | 46.4 | 1842.9 | 10 | 71.4 | 3.36 | 1.93 | 2.61 | 0 | 0.73946 | 11.3591 | 0.22977
2024-05-10 | CO-04 | Compressor | 75.8 | 2812.6 | 22.36 | 69.5 | 4.4 | 6.59 | 9.2 | 0 | 0.7163 | 19.4803 | 0.47227
2024-05-10 | CO-05 | Compressor | 71.8 | 2440.3 | 16.3 | 73.8 | 3.53 | 4.16 | 5.58 | 0 | 0.74552 | 16.4098 | 0.34004
2024-05-10 | CO-06 | Compressor | 72.6 | 2271.9 | 22.28 | 70.2 | 4.77 | 5.3 | 7.4 | 0 | 0.71622 | 14.8597 | 0.49799
2024-05-10 | CO-07 | Compressor | 49.3 | 1870.8 | 16.8 | 67.5 | 4.13 | 3.29 | 4.48 | 0 | 0.73438 | 13.7052 | 0.32688
2024-05-10 | CO-08 | Compressor | 62.1 | 1854.7 | 12.82 | 70 | 3.13 | 2.49 | 3.32 | 0 | 0.75 | 13.8184 | 0.24026
2024-05-10 | CO-09 | Compressor | 92.4 | 3581.1 | 26.05 | 75.8 | 4.02 | 9.77 | 13.44 | 0 | 0.72693 | 23.2316 | 0.57852
2024-05-10 | CO-10 | Compressor | 75.6 | 2871.4 | 18.75 | 71.9 | 4.97 | 5.64 | 7.94 | 0 | 0.71033 | 18.3923 | 0.4317
2024-05-10 | CO-11 | Compressor | 63.6 | 2114.4 | 14.62 | 64.3 | 4.75 | 3.24 | 4.54 | 0 | 0.71366 | 14.0572 | 0.32297
2024-05-10 | CO-12 | Compressor | 68.7 | 2523.9 | 13.51 | 65.9 | 4.6 | 3.57 | 4.85 | 0 | 0.73608 | 17.0534 | 0.2844
2024-05-10 | TU-01 | Turbine | 110 | 7659.8 | 9.65 | 451.3 | 6.57 | 7.74 | 9.67 | 0 | 0.80041 | 47.8069 | 0.20227
2024-05-10 | TU-02 | Turbine | 99.5 | 7625.6 | 11.28 | 456.8 | 6.88 | 9 | 11.43 | 0 | 0.7874 | 46.4822 | 0.2459
2024-05-10 | TU-03 | Turbine | 83.5 | 5449.4 | 8.86 | 450.7 | 5.24 | 5.06 | 6.13 | 0 | 0.82545 | 33.6041 | 0.18242
2024-05-10 | TU-04 | Turbine | 49.4 | 3600 | 8.61 | 444.6 | 4.9 | 3.25 | 3.81 | 0 | 0.85302 | 22.0934 | 0.17245
2024-05-10 | TU-05 | Turbine | 86.7 | 5904.6 | 7.84 | 452.4 | 5.49 | 4.85 | 5.85 | 0 | 0.82906 | 35.8029 | 0.16339
2024-05-10 | TU-06 | Turbine | 88 | 6323.2 | 8.24 | 450.9 | 5.56 | 5.45 | 6.69 | 0 | 0.81465 | 38.2555 | 0.17488
2024-05-10 | TU-07 | Turbine | 81.5 | 6171.4 | 8.02 | 449.2 | 5.71 | 5.18 | 6.23 | 0 | 0.83146 | 36.6594 | 0.16994
2024-05-10 | TU-08 | Turbine | 88.1 | 6149.6 | 10.35 | 454 | 6.12 | 6.67 | 8.24 | 0 | 0.80947 | 38.5196 | 0.21392
2024-05-10 | TU-09 | Turbine | 63.3 | 4005.8 | 6.75 | 452 | 4.42 | 2.83 | 3.35 | 0 | 0.84478 | 24.7239 | 0.1355
2024-05-10 | TU-10 | Turbine | 74.7 | 5296.9 | 7.97 | 453.6 | 5.22 | 4.42 | 5.37 | 0 | 0.82309 | 33.7194 | 0.15926
2024-05-10 | TU-11 | Turbine | 69.8 | 5071.3 | 5.22 | 445.9 | 4.13 | 2.77 | 3.19 | 0 | 0.86834 | 31.557 | 0.10109
2024-05-10 | TU-12 | Turbine | 59 | 4297.1 | 6.52 | 447.5 | 4.01 | 2.93 | 3.37 | 0 | 0.86944 | 26.0493 | 0.12937
2024-05-11 | MO-01 | Motor | 67 | 1113.8 | 16 | 55.4 | 2.03 | 1.87 | 2.16 | 0 | 0.86574 | 7.2098 | 0.29959
2024-05-11 | MO-02 | Motor | 52.4 | 875 | 31.54 | 53.9 | 2.03 | 2.89 | 3.33 | 0 | 0.86787 | 9.5825 | 0.34751
2024-05-11 | MO-03 | Motor | 86.9 | 1509.7 | 38.66 | 54.1 | 2.45 | 6.11 | 7.26 | 0 | 0.8416 | 11.1788 | 0.64945
2024-05-11 | MO-04 | Motor | 54.6 | 930.3 | 21.56 | 54.3 | 2.16 | 2.1 | 2.41 | 0 | 0.87137 | 7.2487 | 0.33247
2024-05-11 | MO-05 | Motor | 109.1 | 1927.5 | 38.74 | 60.8 | 4.25 | 7.82 | 9.66 | 0 | 0.80952 | 14.7906 | 0.65312
2024-05-11 | MO-06 | Motor | 71.1 | 1192.5 | 25.21 | 55.8 | 2.78 | 3.15 | 3.73 | 0 | 0.8445 | 8.9062 | 0.41881
2024-05-11 | MO-07 | Motor | 74.7 | 1460.7 | 31.87 | 59.3 | 2.59 | 4.88 | 5.82 | 0 | 0.83849 | 10.9514 | 0.53144
2024-05-11 | MO-08 | Motor | 51.5 | 993.4 | 27.01 | 56.9 | 1.7 | 2.81 | 3.26 | 0 | 0.86196 | 7.4143 | 0.43969
2024-05-11 | MO-09 | Motor | 74.6 | 1321.8 | 27.75 | 52 | 3.78 | 3.84 | 4.57 | 0 | 0.84026 | 9.8478 | 0.46406
2024-05-11 | MO-10 | Motor | 73.2 | 1240.1 | 31.38 | 56.3 | 2.19 | 4.08 | 4.7 | 0 | 0.86809 | 10.2238 | 0.45971
2024-05-11 | MO-11 | Motor | 95.8 | 1747 | 39.48 | 58.6 | 3.72 | 7.22 | 9.03 | 0 | 0.79956 | 14.2798 | 0.63236
2024-05-11 | MO-12 | Motor | 76.8 | 1433.2 | 29.37 | 52.2 | 3.33 | 4.41 | 5.19 | 0 | 0.84971 | 10.8225 | 0.47956
2024-05-11 | PU-01 | Pump | 68.5 | 838.9 | 33.9 | 49.6 | 3.5 | 2.98 | 3.91 | 0 | 0.76215 | 7.6603 | 0.51043
2024-05-11 | PU-02 | Pump | 67 | 921.1 | 36.32 | 49.4 | 3.11 | 3.5 | 4.57 | 0 | 0.76586 | 7.9615 | 0.57401
2024-05-11 | PU-03 | Pump | 110 | 1729.6 | 52.26 | 55 | 3.81 | 9.47 | 12.67 | 0 | 0.74743 | 15.215 | 0.83273
2024-05-11 | PU-04 | Pump | 78.3 | 1158 | 48.08 | 45.1 | 2.84 | 5.83 | 7.49 | 0 | 0.77837 | 11.3137 | 0.66203
2024-05-11 | PU-05 | Pump | 86.2 | 1200.2 | 31.91 | 49.8 | 3.03 | 4.01 | 5.11 | 0 | 0.78474 | 10.3767 | 0.49245
2024-05-11 | PU-06 | Pump | 101.4 | 1578.5 | 52.95 | 52.3 | 4.51 | 8.75 | 11.74 | 0 | 0.74532 | 13.8035 | 0.85051
2024-05-11 | PU-07 | Pump | 68.5 | 1005.2 | 46.89 | 51.6 | 2.4 | 4.94 | 6.34 | 0 | 0.77918 | 9.5227 | 0.66578
2024-05-11 | PU-08 | Pump | 70.5 | 1119.6 | 39.88 | 49.8 | 3.9 | 4.68 | 6.2 | 0 | 0.75484 | 10.2912 | 0.60246
2024-05-11 | PU-09 | Pump | 67.2 | 826.7 | 26.42 | 50.7 | 4.34 | 2.29 | 3.06 | 0 | 0.74837 | 7.7545 | 0.39461
2024-05-11 | PU-10 | Pump | 61.5 | 1004.7 | 24.66 | 48.7 | 2.31 | 2.59 | 3.3 | 0 | 0.78485 | 7.5379 | 0.43779
2024-05-11 | PU-11 | Pump | 105.3 | 1657.3 | 38.93 | 56 | 3.46 | 6.76 | 9.04 | 0 | 0.74779 | 12.9454 | 0.69832
2024-05-11 | PU-12 | Pump | 76.2 | 1085.3 | 29.84 | 47.7 | 3.97 | 3.39 | 4.47 | 0 | 0.75839 | 8.2177 | 0.54395
2024-05-11 | CO-01 | Compressor | 85.8 | 3086.3 | 24.4 | 71.7 | 4.68 | 7.88 | 10.84 | 0 | 0.72694 | 19.7764 | 0.54813
2024-05-11 | CO-02 | Compressor | 110 | 3835 | 29.57 | 76.4 | 5.49 | 11.87 | 17.1 | 0 | 0.69415 | 25.2339 | 0.67766
2024-05-11 | CO-03 | Compressor | 73.4 | 2649.6 | 14.21 | 66.7 | 4.65 | 3.94 | 5.5 | 0 | 0.71636 | 16.5034 | 0.33326
2024-05-11 | CO-04 | Compressor | 83.9 | 3263.9 | 21.41 | 75.1 | 3.2 | 7.32 | 9.82 | 38 | 0.74542 | 22.1506 | 0.44333
2024-05-11 | CO-05 | Compressor | 74.9 | 2883.8 | 17.51 | 69.7 | 4.33 | 5.29 | 7.25 | 0 | 0.72966 | 18.9027 | 0.38354
2024-05-11 | CO-06 | Compressor | 75.5 | 2970.7 | 24.62 | 75.2 | 4.08 | 7.66 | 10.58 | 0 | 0.72401 | 21.0521 | 0.50256
2024-05-11 | CO-07 | Compressor | 32.8 | 1800 | 10 | 67.1 | 2.58 | 1.88 | 2.46 | 0 | 0.76423 | 12.7202 | 0.19339
2024-05-11 | CO-08 | Compressor | 74.7 | 2594.5 | 15.54 | 73.1 | 3.71 | 4.22 | 5.77 | 0 | 0.73137 | 16.9778 | 0.33986
2024-05-11 | CO-09 | Compressor | 76.3 | 2726.1 | 18.19 | 69.4 | 4.29 | 5.19 | 7.24 | 0 | 0.71685 | 16.3906 | 0.44172
2024-05-11 | CO-10 | Compressor | 75.7 | 2662.5 | 21.83 | 72.7 | 4.03 | 6.09 | 8.39 | 0 | 0.72586 | 18.2584 | 0.45951
2024-05-11 | CO-11 | Compressor | 80.4 | 2958.8 | 26.77 | 67.5 | 5.51 | 8.29 | 11.79 | 0 | 0.70314 | 21.0774 | 0.55937
2024-05-11 | CO-12 | Compressor | 92.3 | 3503.1 | 22.12 | 68.6 | 5.37 | 8.12 | 11.35 | 0 | 0.71542 | 23.5154 | 0.48266
2024-05-11 | TU-01 | Turbine | 107.1 | 7593.2 | 9.41 | 452.2 | 6.51 | 7.49 | 9.32 | 0 | 0.80365 | 46.6851 | 0.19964
2024-05-11 | TU-02 | Turbine | 89.3 | 6815.5 | 7.87 | 448.9 | 5.68 | 5.61 | 6.82 | 0 | 0.82258 | 41.4029 | 0.16472
2024-05-11 | TU-03 | Turbine | 24.1 | 3600 | 4 | 441.9 | 4.03 | 1.51 | 1.73 | 0 | 0.87283 | 21.0176 | 0.082312
2024-05-11 | TU-04 | Turbine | 78.8 | 5770.6 | 8.59 | 448 | 4.75 | 5.19 | 6.16 | 0 | 0.84253 | 35.8972 | 0.1716
2024-05-11 | TU-05 | Turbine | 79.6 | 5088.1 | 8.38 | 451.8 | 5.61 | 4.47 | 5.54 | 0 | 0.80686 | 31.1266 | 0.17798
2024-05-11 | TU-06 | Turbine | 61.5 | 5392.7 | 5.71 | 450 | 5.59 | 3.22 | 3.89 | 0 | 0.82776 | 33.1199 | 0.11745
2024-05-11 | TU-07 | Turbine | 100.7 | 7020.4 | 9.71 | 456.5 | 6.51 | 7.14 | 9.02 | 0 | 0.79157 | 42.5266 | 0.2121
2024-05-11 | TU-08 | Turbine | 72.9 | 4503.9 | 9.55 | 447.4 | 5.69 | 4.5 | 5.36 | 0 | 0.83955 | 29.4824 | 0.1818
2024-05-11 | TU-09 | Turbine | 83.9 | 6076.6 | 8.4 | 448.5 | 5.75 | 5.34 | 6.6 | 0 | 0.80909 | 37.4068 | 0.17644
2024-05-11 | TU-10 | Turbine | 90 | 5720.8 | 7.94 | 450.8 | 5.58 | 4.76 | 5.81 | 0 | 0.81928 | 34.7355 | 0.16726
2024-05-11 | TU-11 | Turbine | 76.8 | 5712.2 | 4.3 | 450.7 | 6.68 | 2.57 | 3.21 | 0 | 0.80062 | 33.7511 | 0.095108
2024-05-11 | TU-12 | Turbine | 92.4 | 6867.5 | 7.88 | 455.4 | 6.01 | 5.67 | 7.12 | 0 | 0.79635 | 40.7952 | 0.17453
2024-05-12 | MO-01 | Motor | 86.2 | 1582.2 | 40.72 | 60.3 | 3.6 | 6.75 | 8.26 | 0 | 0.81719 | 13.6545 | 0.60493
2024-05-12 | MO-02 | Motor | 90.7 | 1535.7 | 37.83 | 60.1 | 4.37 | 6.08 | 7.63 | 0 | 0.79685 | 12.1531 | 0.62782
2024-05-12 | MO-03 | Motor | 59.9 | 1065.5 | 16 | 51.7 | 2.61 | 1.79 | 2.1 | 0 | 0.85238 | 7.4731 | 0.28101
2024-05-12 | MO-04 | Motor | 85.6 | 1443.9 | 41.85 | 56.8 | 3.04 | 6.33 | 7.56 | 0 | 0.8373 | 11.9956 | 0.63023
2024-05-12 | MO-05 | Motor | 66.4 | 1096.1 | 16.09 | 59.2 | 2.51 | 1.85 | 2.21 | 0 | 0.8371 | 7.151 | 0.30905
2024-05-12 | MO-06 | Motor | 78.7 | 1181.3 | 32.82 | 52.9 | 2.76 | 4.06 | 4.69 | 0 | 0.86567 | 9.8094 | 0.47811
2024-05-12 | MO-07 | Motor | 73.3 | 1072.4 | 24.59 | 54 | 3.78 | 2.76 | 3.31 | 0 | 0.83384 | 8.6926 | 0.38078
2024-05-12 | MO-08 | Motor | 105.7 | 1700 | 36.74 | 56.3 | 3.35 | 6.54 | 7.96 | 0 | 0.82161 | 12.7013 | 0.62671
2024-05-12 | MO-09 | Motor | 98 | 1727.5 | 34.61 | 62.5 | 3.25 | 6.26 | 7.65 | 0 | 0.8183 | 13.7454 | 0.55655
2024-05-12 | MO-10 | Motor | 89.9 | 1593.6 | 39.29 | 55.9 | 3.76 | 6.56 | 8.05 | 0 | 0.81491 | 12.1189 | 0.66425
2024-05-12 | MO-11 | Motor | 96.4 | 1605.1 | 38.46 | 58.4 | 3.42 | 6.46 | 7.9 | 0 | 0.81772 | 12.7392 | 0.62013
2024-05-12 | MO-12 | Motor | 85.4 | 1429 | 36.2 | 57.9 | 2.69 | 5.42 | 6.5 | 0 | 0.83385 | 12.1237 | 0.53614
2024-05-12 | PU-01 | Pump | 59.8 | 773.2 | 24.02 | 45.8 | 3.62 | 1.95 | 2.55 | 0 | 0.76471 | 6.7901 | 0.37555
2024-05-12 | PU-02 | Pump | 58.3 | 919.7 | 37.4 | 46.3 | 3.55 | 3.6 | 4.57 | 0 | 0.78775 | 7.5712 | 0.6036
2024-05-12 | PU-03 | Pump | 55.9 | 846.4 | 27.59 | 44.9 | 2.58 | 2.45 | 3.09 | 0 | 0.79288 | 5.3325 | 0.57947
2024-05-12 | PU-04 | Pump | 73.8 | 1038.6 | 32.49 | 47.4 | 3.46 | 3.53 | 4.58 | 0 | 0.77074 | 9.6093 | 0.47662
2024-05-12 | PU-05 | Pump | 60.7 | 985.7 | 22.48 | 47.3 | 3.3 | 2.32 | 2.99 | 0 | 0.77592 | 8.4896 | 0.3522
2024-05-12 | PU-06 | Pump | 87.7 | 1222.7 | 48.79 | 50.2 | 2.97 | 6.25 | 7.91 | 0 | 0.79014 | 12.0772 | 0.65495
2024-05-12 | PU-07 | Pump | 107.3 | 1559 | 65.38 | 57.7 | 3.39 | 10.67 | 14.2 | 0 | 0.75141 | 15.0564 | 0.94312
2024-05-12 | PU-08 | Pump | 105.9 | 1515.9 | 61.64 | 54.7 | 4.83 | 9.79 | 13.21 | 0 | 0.74111 | 14.4446 | 0.91453
2024-05-12 | PU-09 | Pump | 66.4 | 782.1 | 37.28 | 51.9 | 2.56 | 3.05 | 3.93 | 0 | 0.77608 | 7.9625 | 0.49356
2024-05-12 | PU-10 | Pump | 74.1 | 1077.9 | 34.25 | 59.3 | 3 | 3.87 | 5.17 | 0 | 0.74855 | 10.0181 | 0.51607
2024-05-12 | PU-11 | Pump | 81.1 | 1353.5 | 42.64 | 49.9 | 3.41 | 6.04 | 7.87 | 0 | 0.76747 | 11.8518 | 0.66403
2024-05-12 | PU-12 | Pump | 63.7 | 920.3 | 30.97 | 47.9 | 4.29 | 2.98 | 3.96 | 0 | 0.75253 | 8.6083 | 0.46002
2024-05-12 | CO-01 | Compressor | 79.3 | 2790.1 | 18.18 | 73.2 | 3.71 | 5.31 | 7.25 | 0 | 0.73241 | 19.4282 | 0.37317
2024-05-12 | CO-02 | Compressor | 65.3 | 2581.5 | 18.48 | 69.8 | 3.69 | 5 | 6.88 | 0 | 0.72674 | 16.3786 | 0.42006
2024-05-12 | CO-03 | Compressor | 83.9 | 2892.4 | 20 | 70.5 | 4.86 | 6.06 | 8.48 | 0 | 0.71462 | 19.0061 | 0.44617
2024-05-12 | CO-04 | Compressor | 64.7 | 2410.9 | 13.69 | 68.2 | 4 | 3.46 | 4.64 | 0 | 0.74569 | 15.0108 | 0.30911
2024-05-12 | CO-05 | Compressor | 90.1 | 3355.2 | 10.27 | 75.6 | 4.48 | 3.61 | 5.08 | 0 | 0.71063 | 20.7407 | 0.24493
2024-05-12 | CO-06 | Compressor | 65.1 | 2293.8 | 14.73 | 70.6 | 5.25 | 3.54 | 5 | 0 | 0.708 | 15.0075 | 0.33317
2024-05-12 | CO-07 | Compressor | 69 | 2809.6 | 18.63 | 74 | 3.49 | 5.48 | 7.51 | 0 | 0.72969 | 17.8306 | 0.42119
2024-05-12 | CO-08 | Compressor | 93.5 | 3547.1 | 20.71 | 78.6 | 3.4 | 7.69 | 10.64 | 0 | 0.72274 | 21.8472 | 0.48702
2024-05-12 | CO-09 | Compressor | 49.1 | 1800 | 10.66 | 71.6 | 2.87 | 2.01 | 2.68 | 0 | 0.75 | 10.7142 | 0.25014
2024-05-12 | CO-10 | Compressor | 70.1 | 2801.3 | 24.24 | 71.5 | 3.04 | 7.11 | 9.39 | 0 | 0.75719 | 19.3442 | 0.48542
2024-05-12 | CO-11 | Compressor | 100.1 | 3722.1 | 18.85 | 75.5 | 4.18 | 7.35 | 10.18 | 0 | 0.722 | 23.4944 | 0.43329
2024-05-12 | CO-12 | Compressor | 57.3 | 2016.8 | 14.52 | 68.5 | 4.28 | 3.07 | 4.21 | 0 | 0.72922 | 13.2326 | 0.31815
2024-05-12 | TU-01 | Turbine | 76.4 | 5543.9 | 7.48 | 450.3 | 5.55 | 4.34 | 5.27 | 0 | 0.82353 | 33.9762 | 0.15511
2024-05-12 | TU-02 | Turbine | 77.1 | 5373.9 | 8.5 | 451.1 | 5.65 | 4.78 | 5.88 | 0 | 0.81293 | 33.7342 | 0.1743
2024-05-12 | TU-03 | Turbine | 59.5 | 4198.7 | 6.17 | 452 | 4.86 | 2.71 | 3.24 | 0 | 0.83642 | 25.5204 | 0.12696
2024-05-12 | TU-04 | Turbine | 52.9 | 3600 | 5.05 | 448.5 | 6.03 | 1.9 | 2.32 | 0 | 0.81897 | 22.2516 | 0.10426
2024-05-12 | TU-05 | Turbine | 48.4 | 3600 | 4.39 | 446.5 | 4.76 | 1.66 | 1.95 | 0 | 0.85128 | 21.0894 | 0.092463
2024-05-12 | TU-06 | Turbine | 82.6 | 6440.3 | 7.44 | 453.8 | 5.87 | 5.02 | 6.17 | 0 | 0.81361 | 39.1827 | 0.15747
2024-05-12 | TU-07 | Turbine | 95 | 6842.3 | 7.41 | 452.4 | 5.1 | 5.31 | 6.39 | 0 | 0.83099 | 40.9386 | 0.15609
2024-05-12 | TU-08 | Turbine | 70.2 | 4928.7 | 9.75 | 454.9 | 5.56 | 5.03 | 6.25 | 0 | 0.8048 | 30.3367 | 0.20602
2024-05-12 | TU-09 | Turbine | 97.8 | 6873 | 9.2 | 455.2 | 5.54 | 6.62 | 8.04 | 0 | 0.82338 | 42.1681 | 0.19067
2024-05-12 | TU-10 | Turbine | 83.4 | 5889.6 | 9.18 | 454.6 | 5.24 | 5.66 | 6.81 | 0 | 0.83113 | 35.9765 | 0.18929
2024-05-12 | TU-11 | Turbine | 80.6 | 5906.5 | 10.14 | 453.8 | 6.25 | 6.27 | 7.74 | 0 | 0.81008 | 36.0131 | 0.21492
2024-05-12 | TU-12 | Turbine | 96.8 | 6991.6 | 10.81 | 453.3 | 6.12 | 7.91 | 9.7 | 0 | 0.81546 | 43.1378 | 0.22486
2024-05-13 | MO-01 | Motor | 65.5 | 1069.7 | 34.15 | 54.1 | 4.19 | 3.83 | 4.61 | 0 | 0.8308 | 9.1691 | 0.50277
2024-05-13 | MO-02 | Motor | 72 | 1212.2 | 23.28 | 57.7 | 1.92 | 2.95 | 3.39 | 0 | 0.87021 | 9.0371 | 0.37512
2024-05-13 | MO-03 | Motor | 76.8 | 1562.8 | 37.55 | 59.5 | 3.96 | 6.15 | 7.59 | 0 | 0.81028 | 11.914 | 0.63707
2024-05-13 | MO-04 | Motor | 43.4 | 875 | 16 | 53.6 | 3.33 | 1.47 | 1.74 | 0 | 0.84483 | 7.0947 | 0.24526
2024-05-13 | MO-05 | Motor | 41.5 | 875 | 21.04 | 55.4 | 2.45 | 1.93 | 2.28 | 0 | 0.84649 | 7.1098 | 0.32069
2024-05-13 | MO-06 | Motor | 67.9 | 1199 | 18.89 | 49.5 | 2.59 | 2.37 | 2.75 | 0 | 0.86182 | 8.5104 | 0.32313
2024-05-13 | MO-07 | Motor | 102.6 | 1819.1 | 32.94 | 61.9 | 3.6 | 6.27 | 7.78 | 0 | 0.80591 | 13.0482 | 0.59625
2024-05-13 | MO-08 | Motor | 89.8 | 1577.4 | 35.01 | 55.6 | 2.48 | 5.78 | 6.91 | 0 | 0.83647 | 14.4848 | 0.47705
2024-05-13 | MO-09 | Motor | 92 | 1643.9 | 29.81 | 57.3 | 2.77 | 5.13 | 6.13 | 0 | 0.83687 | 10.133 | 0.60495
2024-05-13 | MO-10 | Motor | 81.9 | 1335 | 29.53 | 56.1 | 3.48 | 4.13 | 4.96 | 0 | 0.83266 | 10.061 | 0.49299
2024-05-13 | MO-11 | Motor | 64.7 | 1153.3 | 26.44 | 57.4 | 3.15 | 3.19 | 3.83 | 146 | 0.8329 | 8.9135 | 0.42968
2024-05-13 | MO-12 | Motor | 76.6 | 1338.2 | 31.61 | 51.4 | 2.55 | 4.43 | 5.22 | 0 | 0.84866 | 11.6105 | 0.44959
2024-05-13 | PU-01 | Pump | 76.7 | 1121.7 | 34.61 | 46.3 | 2.16 | 4.07 | 5.04 | 0 | 0.80754 | 9.5935 | 0.52536
2024-05-13 | PU-02 | Pump | 85.9 | 1216.9 | 59.62 | 51.2 | 3.19 | 7.6 | 9.98 | 0 | 0.76152 | 12.8128 | 0.77891
2024-05-13 | PU-03 | Pump | 67 | 1145 | 22 | 48.7 | 3.42 | 2.64 | 3.36 | 0 | 0.78571 | 8.497 | 0.39543
2024-05-13 | PU-04 | Pump | 77.9 | 1169.3 | 37.07 | 50.7 | 3.32 | 4.54 | 5.92 | 0 | 0.76689 | 11.827 | 0.50055
2024-05-13 | PU-05 | Pump | 78.2 | 1091.5 | 57.11 | 48 | 3.05 | 6.53 | 8.26 | 0 | 0.79056 | 12.0052 | 0.68804
2024-05-13 | PU-06 | Pump | 71.4 | 992.8 | 44.82 | 55.2 | 3.18 | 4.66 | 6.17 | 0 | 0.75527 | 9.4703 | 0.65151
2024-05-13 | PU-07 | Pump | 63.5 | 1043.1 | 39.44 | 49.7 | 0.49 | 4.31 | 5.1 | 0 | 0.8451 | 10.3712 | 0.49175
2024-05-13 | PU-08 | Pump | 76.6 | 1228.2 | 29.7 | 47.8 | 2.6 | 3.82 | 4.79 | 0 | 0.79749 | 9.8443 | 0.48658
2024-05-13 | PU-09 | Pump | 57.1 | 770 | 31.8 | 49.5 | 3.41 | 2.56 | 3.37 | 0 | 0.75964 | 8.9433 | 0.37682
2024-05-13 | PU-10 | Pump | 75 | 1155.1 | 47.51 | 52.5 | 3.35 | 5.75 | 7.56 | 0 | 0.76058 | 12.2877 | 0.61525
2024-05-13 | PU-11 | Pump | 72.4 | 1037.8 | 50.73 | 50 | 3.04 | 5.51 | 7.07 | 0 | 0.77935 | 11.028 | 0.64109
2024-05-13 | PU-12 | Pump | 85.5 | 1303.5 | 33.33 | 49.8 | 3.99 | 4.55 | 5.94 | 0 | 0.76599 | 10.6313 | 0.55873
2024-05-13 | CO-01 | Compressor | 106.9 | 3757.8 | 25.29 | 72.7 | 5.25 | 9.95 | 14.17 | 0 | 0.70219 | 24.3149 | 0.58277
2024-05-13 | CO-02 | Compressor | 110 | 3925.9 | 26.98 | 78.6 | 5.48 | 11.09 | 16.16 | 0 | 0.68626 | 26.6893 | 0.60549
2024-05-13 | CO-03 | Compressor | 60.6 | 2073.8 | 17.76 | 65.5 | 5.29 | 3.86 | 5.39 | 0 | 0.71614 | 15.2027 | 0.35454
2024-05-13 | CO-04 | Compressor | 51.4 | 1800 | 14.2 | 69.2 | 4.79 | 2.68 | 3.68 | 0 | 0.72826 | 11.8446 | 0.31069
2024-05-13 | CO-05 | Compressor | 63.6 | 2336.1 | 18.08 | 74.3 | 3.31 | 4.42 | 5.92 | 0 | 0.74662 | 16.0032 | 0.36993
2024-05-13 | CO-06 | Compressor | 76 | 2731.9 | 10 | 65.9 | 3.95 | 2.86 | 3.94 | 0 | 0.72589 | 17.6958 | 0.22265
2024-05-13 | CO-07 | Compressor | 80.3 | 2714.8 | 20.94 | 71.6 | 4.36 | 5.95 | 8.3 | 0 | 0.71687 | 18.8854 | 0.43949
2024-05-13 | CO-08 | Compressor | 46.4 | 1800 | 10 | 66 | 4.25 | 1.88 | 2.56 | 0 | 0.73438 | 11.0772 | 0.23111
2024-05-13 | CO-09 | Compressor | 76.3 | 2550.2 | 16.8 | 73 | 4.24 | 4.49 | 6.29 | 0 | 0.71383 | 17.1684 | 0.36637
2024-05-13 | CO-10 | Compressor | 79.8 | 3048.4 | 20.28 | 78.4 | 3.63 | 6.47 | 8.87 | 0 | 0.72943 | 21.9107 | 0.40482
2024-05-13 | CO-11 | Compressor | 62.8 | 2089.8 | 19.07 | 65.6 | 3.91 | 4.17 | 5.53 | 0 | 0.75407 | 14.3318 | 0.38585
2024-05-13 | CO-12 | Compressor | 80.5 | 3102.4 | 20.95 | 73.4 | 4.17 | 6.81 | 9.39 | 0 | 0.72524 | 20.8628 | 0.45008
2024-05-13 | TU-01 | Turbine | 36.8 | 3600 | 4 | 448.9 | 4.73 | 1.51 | 1.8 | 0 | 0.83889 | 22.263 | 0.080852
2024-05-13 | TU-02 | Turbine | 92.1 | 6665.2 | 6.42 | 458.4 | 4.9 | 4.48 | 5.42 | 0 | 0.82657 | 41.0118 | 0.13216
2024-05-13 | TU-03 | Turbine | 64.2 | 4519.7 | 4.69 | 447.5 | 6.06 | 2.22 | 2.72 | 0 | 0.81618 | 26.6143 | 0.1022
2024-05-13 | TU-04 | Turbine | 78.8 | 4972.1 | 9.62 | 455.5 | 6.25 | 5.01 | 6.32 | 0 | 0.79272 | 32.3365 | 0.19544
2024-05-13 | TU-05 | Turbine | 82.9 | 5700.2 | 4.38 | 449 | 4.46 | 2.61 | 3.04 | 0 | 0.85855 | 34.6754 | 0.08767
2024-05-13 | TU-06 | Turbine | 91.5 | 6076 | 10.11 | 450.4 | 6.17 | 6.43 | 8.02 | 0 | 0.80175 | 37.8016 | 0.21216
2024-05-13 | TU-07 | Turbine | 81.3 | 6143.5 | 10.88 | 453.7 | 5.02 | 7 | 8.51 | 0 | 0.82256 | 37.9107 | 0.22448
2024-05-13 | TU-08 | Turbine | 75.8 | 4912.6 | 7.44 | 449.6 | 4.75 | 3.83 | 4.5 | 0 | 0.85111 | 30.8999 | 0.14563
2024-05-13 | TU-09 | Turbine | 68.6 | 5462.3 | 7.5 | 451 | 5.24 | 4.29 | 5.09 | 0 | 0.84283 | 33.0473 | 0.15402
2024-05-13 | TU-10 | Turbine | 92.6 | 6663.1 | 12.15 | 455.9 | 5.73 | 8.48 | 10.52 | 0 | 0.80608 | 40.0264 | 0.26283
2024-05-13 | TU-11 | Turbine | 71.9 | 5045 | 7.68 | 446 | 5.22 | 4.06 | 4.83 | 0 | 0.84058 | 30.8672 | 0.15648
2024-05-13 | TU-12 | Turbine | 66.2 | 4537.9 | 5.32 | 445.4 | 5.38 | 2.53 | 2.97 | 0 | 0.85185 | 28.0896 | 0.10573
2024-05-14 | MO-01 | Motor | 89.3 | 1590.9 | 38.24 | 51.8 | 2.94 | 6.37 | 7.48 | 0 | 0.8516 | 12.7097 | 0.58853
2024-05-14 | MO-02 | Motor | 62.6 | 1001.5 | 28.56 | 56.2 | 1.99 | 3 | 3.47 | 0 | 0.86455 | 8.0423 | 0.43147
2024-05-14 | MO-03 | Motor | 71.9 | 1376.2 | 23.33 | 53.9 | 2.32 | 3.36 | 3.95 | 0 | 0.85063 | 10.6357 | 0.37139
2024-05-14 | MO-04 | Motor | 53.4 | 1073.6 | 16 | 55.5 | 2.37 | 1.8 | 2.11 | 0 | 0.85308 | 7.1395 | 0.29554
2024-05-14 | MO-05 | Motor | 67.6 | 1122.9 | 32.79 | 56.4 | 2.94 | 3.86 | 4.49 | 0 | 0.85969 | 10.472 | 0.42876
2024-05-14 | MO-06 | Motor | 76.7 | 1265.3 | 33.2 | 55.6 | 2.45 | 4.4 | 5.2 | 0 | 0.84615 | 10.33 | 0.50339
2024-05-14 | MO-07 | Motor | 45 | 875 | 16 | 51.8 | 1.61 | 1.47 | 1.68 | 0 | 0.875 | 7.0879 | 0.23702
2024-05-14 | MO-08 | Motor | 55.6 | 907.4 | 33.41 | 52 | 3.52 | 3.17 | 3.8 | 0 | 0.83421 | 7.5224 | 0.50516
2024-05-14 | MO-09 | Motor | 92.7 | 1562.4 | 37.77 | 62.3 | 3.57 | 6.18 | 7.68 | 0 | 0.80469 | 13.8564 | 0.55425
2024-05-14 | MO-10 | Motor | 51.5 | 890.5 | 25.39 | 48.6 | 1.85 | 2.37 | 2.65 | 0 | 0.89434 | 8.0032 | 0.33112
2024-05-14 | MO-11 | Motor | 86.1 | 1605.8 | 36.92 | 55.3 | 3.69 | 6.21 | 7.54 | 0 | 0.82361 | 13.4485 | 0.56066
2024-05-14 | MO-12 | Motor | 98.8 | 1790.2 | 36.12 | 58.8 | 2.59 | 6.77 | 7.96 | 0 | 0.8505 | 12.9595 | 0.61422
2024-05-14 | PU-01 | Pump | 103.3 | 1592.6 | 57.55 | 57.6 | 4.26 | 9.6 | 12.91 | 0 | 0.74361 | 14.1354 | 0.91331
2024-05-14 | PU-02 | Pump | 55.1 | 811.3 | 26.05 | 48.5 | 2.58 | 2.21 | 2.77 | 0 | 0.79783 | 7.3716 | 0.37577
2024-05-14 | PU-03 | Pump | 69.4 | 1073.6 | 36.39 | 51.3 | 3.19 | 4.09 | 5.32 | 0 | 0.7688 | 8.8505 | 0.6011
2024-05-14 | PU-04 | Pump | 68.4 | 872 | 33.42 | 46.9 | 2.92 | 3.05 | 3.95 | 0 | 0.77215 | 7.7382 | 0.51045
2024-05-14 | PU-05 | Pump | 85 | 1285.6 | 43.91 | 48 | 3.41 | 5.91 | 7.75 | 0 | 0.76258 | 12.2695 | 0.63165
2024-05-14 | PU-06 | Pump | 69.6 | 998.3 | 35.52 | 46.5 | 3.66 | 3.71 | 4.81 | 0 | 0.77131 | 8.7019 | 0.55275
2024-05-14 | PU-07 | Pump | 97.1 | 1479.5 | 66.2 | 53.8 | 3.37 | 10.26 | 13.67 | 0 | 0.75055 | 15.134 | 0.90326
2024-05-14 | PU-08 | Pump | 89.9 | 1363 | 44.5 | 59.4 | 3.48 | 6.35 | 8.63 | 0 | 0.73581 | 11.5214 | 0.74904
2024-05-14 | PU-09 | Pump | 88.6 | 1347.4 | 50.51 | 50 | 4.32 | 7.13 | 9.39 | 0 | 0.75932 | 13.111 | 0.71619
2024-05-14 | PU-10 | Pump | 76.2 | 1032.1 | 54.23 | 49.9 | 1.17 | 5.86 | 7.26 | 0 | 0.80716 | 10.1766 | 0.7134
2024-05-14 | PU-11 | Pump | 95.2 | 1304 | 55.95 | 51.6 | 4.12 | 7.64 | 10.28 | 0 | 0.74319 | 13.3346 | 0.77093
2024-05-14 | PU-12 | Pump | 91.8 | 1194.5 | 50.37 | 55.6 | 4.6 | 6.3 | 8.72 | 0 | 0.72248 | 13.4311 | 0.64924
2024-05-14 | CO-01 | Compressor | 47.1 | 1964.4 | 15.8 | 67.6 | 3.76 | 3.25 | 4.4 | 0 | 0.73864 | 12.7804 | 0.34428
2024-05-14 | CO-02 | Compressor | 67.4 | 2658.7 | 19.74 | 75.3 | 3.69 | 5.5 | 7.42 | 0 | 0.74124 | 17.1998 | 0.4314
2024-05-14 | CO-03 | Compressor | 41 | 1800 | 11.9 | 66.5 | 4.19 | 2.24 | 3.04 | 0 | 0.73684 | 12.7824 | 0.23783
2024-05-14 | CO-04 | Compressor | 79.8 | 2757.5 | 24.66 | 73.3 | 4.16 | 7.12 | 9.84 | 0 | 0.72358 | 18.8162 | 0.52295
2024-05-14 | CO-05 | Compressor | 86.1 | 3056.1 | 21.23 | 71.9 | 4.4 | 6.79 | 9.59 | 0 | 0.70803 | 19.3116 | 0.49659
2024-05-14 | CO-06 | Compressor | 79.3 | 2644.2 | 17.04 | 73.4 | 4.55 | 4.72 | 6.61 | 0 | 0.71407 | 17.6703 | 0.37407
2024-05-14 | CO-07 | Compressor | 64.9 | 2449 | 15.45 | 67.4 | 4.51 | 3.96 | 5.49 | 0 | 0.72131 | 16.2577 | 0.33769
2024-05-14 | CO-08 | Compressor | 56.8 | 2365.1 | 12.49 | 69.6 | 3.44 | 3.09 | 4.2 | 0 | 0.73571 | 14.8086 | 0.28362
2024-05-14 | CO-09 | Compressor | 58.1 | 2169.1 | 11.64 | 64.4 | 4.21 | 2.64 | 3.59 | 0 | 0.73538 | 13.5253 | 0.26543
2024-05-14 | CO-10 | Compressor | 57.9 | 1868 | 11.06 | 69.5 | 4.28 | 2.16 | 2.93 | 0 | 0.7372 | 12.8983 | 0.22716
2024-05-14 | CO-11 | Compressor | 77.2 | 2992.9 | 26.61 | 72 | 3.79 | 8.34 | 11.44 | 0 | 0.72902 | 19.5618 | 0.58481
2024-05-14 | CO-12 | Compressor | 57.8 | 1801.6 | 15.05 | 66.3 | 4.23 | 2.84 | 3.81 | 0 | 0.74541 | 11.0676 | 0.34425
2024-05-14 | TU-01 | Turbine | 66.4 | 4677.1 | 4.55 | 453.7 | 5.37 | 2.23 | 2.76 | 0 | 0.80797 | 27.8521 | 0.099095
2024-05-14 | TU-02 | Turbine | 65.9 | 4413.6 | 5.39 | 438.3 | 5.19 | 2.49 | 2.88 | 0 | 0.86458 | 27.6591 | 0.10412
2024-05-14 | TU-03 | Turbine | 77.6 | 5466.5 | 6.39 | 449.7 | 6.01 | 3.66 | 4.51 | 0 | 0.81153 | 33.1649 | 0.13599
2024-05-14 | TU-04 | Turbine | 89.7 | 6234.3 | 7.57 | 450.7 | 6.26 | 4.94 | 6.12 | 0 | 0.80719 | 37.6356 | 0.16261
2024-05-14 | TU-05 | Turbine | 59 | 3761.3 | 6.61 | 447.3 | 6.19 | 2.61 | 3.23 | 0 | 0.80805 | 23.1079 | 0.13978
2024-05-14 | TU-06 | Turbine | 56.4 | 4445 | 4.08 | 446.9 | 4.64 | 1.9 | 2.22 | 0 | 0.85586 | 27.4272 | 0.080942
2024-05-14 | TU-07 | Turbine | 77.9 | 5543.4 | 8.74 | 451.9 | 5.41 | 5.07 | 6.07 | 216 | 0.83526 | 35.2748 | 0.17208
2024-05-14 | TU-08 | Turbine | 77.4 | 4948.2 | 9.61 | 452.5 | 6.15 | 4.98 | 6.11 | 0 | 0.81506 | 30.8348 | 0.19815
2024-05-14 | TU-09 | Turbine | 82.1 | 5995.4 | 7.32 | 451.7 | 5.44 | 4.6 | 5.55 | 0 | 0.82883 | 38.1992 | 0.14529
2024-05-14 | TU-10 | Turbine | 72.6 | 4635.2 | 9.88 | 450.8 | 5.56 | 4.8 | 5.86 | 0 | 0.81911 | 29.2855 | 0.2001
2024-05-14 | TU-11 | Turbine | 86.3 | 5726.4 | 8.95 | 451.5 | 5.46 | 5.37 | 6.54 | 0 | 0.8211 | 34.9258 | 0.18725
2024-05-14 | TU-12 | Turbine | 73.9 | 4649.5 | 6.62 | 449.7 | 5.95 | 3.22 | 3.96 | 0 | 0.81313 | 29.2056 | 0.13559
2024-05-15 | MO-01 | Motor | 68.9 | 1072.5 | 23.45 | 55.2 | 2.45 | 2.63 | 3.08 | 0 | 0.8539 | 9.0551 | 0.34014
2024-05-15 | MO-02 | Motor | 77.1 | 1190.5 | 28.69 | 57.5 | 3.2 | 3.58 | 4.36 | 0 | 0.8211 | 10.6548 | 0.40921
2024-05-15 | MO-03 | Motor | 99.9 | 1765.2 | 36.31 | 57.9 | 3.52 | 6.71 | 8.16 | 0 | 0.8223 | 14.4487 | 0.56476
2024-05-15 | MO-04 | Motor | 76.7 | 1343.9 | 33.2 | 57.2 | 3.08 | 4.67 | 5.6 | 0 | 0.83393 | 11.1425 | 0.50258
2024-05-15 | MO-05 | Motor | 93 | 1558.1 | 48.56 | 55.4 | 3.5 | 7.92 | 9.67 | 0 | 0.81903 | 13.3343 | 0.7252
2024-05-15 | MO-06 | Motor | 81.2 | 1360.5 | 28.31 | 50.8 | 2.75 | 4.03 | 4.68 | 0 | 0.86111 | 10.8188 | 0.43258
2024-05-15 | MO-07 | Motor | 94.8 | 1680.3 | 42.03 | 61.5 | 2.25 | 7.4 | 8.81 | 0 | 0.83995 | 12.6789 | 0.69486
2024-05-15 | MO-08 | Motor | 72.4 | 1109.3 | 18.03 | 53.8 | 2.77 | 2.09 | 2.45 | 0 | 0.85306 | 8.1481 | 0.30068
2024-05-15 | MO-09 | Motor | 79.6 | 1283.2 | 38.75 | 53.5 | 3.18 | 5.21 | 6.12 | 83 | 0.85131 | 10.243 | 0.59748
2024-05-15 | MO-10 | Motor | 68.3 | 1150.9 | 30.47 | 59.2 | 2.31 | 3.67 | 4.3 | 0 | 0.85349 | 10.0142 | 0.42939
2024-05-15 | MO-11 | Motor | 64.1 | 1193 | 16.04 | 56.2 | 2.89 | 2 | 2.38 | 0 | 0.84034 | 9.269 | 0.25677
2024-05-15 | MO-12 | Motor | 59.7 | 959.8 | 20.31 | 56.3 | 2.57 | 2.04 | 2.44 | 0 | 0.83607 | 7.8391 | 0.31126
2024-05-15 | PU-01 | Pump | 87 | 1297.5 | 62.83 | 51.3 | 3.44 | 8.54 | 11.16 | 0 | 0.76523 | 13.3096 | 0.83849
2024-05-15 | PU-02 | Pump | 70.5 | 942.3 | 49.04 | 41.6 | 3.52 | 4.84 | 6.2 | 0 | 0.78065 | 9.8392 | 0.63013
2024-05-15 | PU-03 | Pump | 55 | 786.1 | 38.17 | 46.1 | 1.98 | 3.14 | 3.97 | 0 | 0.79093 | 9.1127 | 0.43566
2024-05-15 | PU-04 | Pump | 63.4 | 725 | 22 | 46.9 | 3.71 | 1.67 | 2.18 | 0 | 0.76606 | 7.1192 | 0.30621
2024-05-15 | PU-05 | Pump | 63.2 | 917.5 | 37.96 | 50.1 | 2.82 | 3.65 | 4.65 | 0 | 0.78495 | 8.0724 | 0.57604
2024-05-15 | PU-06 | Pump | 79.8 | 1182.7 | 45.87 | 49.5 | 4.2 | 5.68 | 7.64 | 0 | 0.74346 | 11.4287 | 0.66849
2024-05-15 | PU-07 | Pump | 67.1 | 1073.4 | 27.64 | 49 | 2.84 | 3.11 | 3.91 | 0 | 0.7954 | 9.1882 | 0.42555
2024-05-15 | PU-08 | Pump | 96.4 | 1431 | 59.78 | 57.1 | 4.19 | 8.96 | 12.14 | 0 | 0.73806 | 13.8018 | 0.87959
2024-05-15 | PU-09 | Pump | 77.7 | 1134.4 | 47.33 | 54.9 | 3.82 | 5.62 | 7.5 | 0 | 0.74933 | 9.9735 | 0.75199
2024-05-15 | PU-10 | Pump | 98.1 | 1392.3 | 49.53 | 55 | 3.1 | 7.22 | 9.47 | 0 | 0.76241 | 11.1678 | 0.84797
2024-05-15 | PU-11 | Pump | 91.1 | 1453.3 | 43.59 | 52.2 | 3.5 | 6.63 | 8.95 | 0 | 0.74078 | 12.7807 | 0.70027
2024-05-15 | PU-12 | Pump | 25.1 | 725 | 22 | 50.9 | 2.52 | 1.67 | 2.14 | 0 | 0.78037 | 4.9755 | 0.43011
2024-05-15 | CO-01 | Compressor | 57.8 | 2126.2 | 18.42 | 69.8 | 3.42 | 4.1 | 5.45 | 0 | 0.75229 | 13.9962 | 0.38939
2024-05-15 | CO-02 | Compressor | 82.2 | 3087.5 | 16.4 | 69.1 | 4.13 | 5.3 | 7.38 | 0 | 0.71816 | 20.5485 | 0.35915
2024-05-15 | CO-03 | Compressor | 86.8 | 3481 | 25.02 | 72.8 | 3.48 | 9.12 | 12.63 | 0 | 0.72209 | 23.4705 | 0.53812
2024-05-15 | CO-04 | Compressor | 77.9 | 3217.7 | 18.62 | 71.4 | 4.36 | 6.27 | 8.69 | 0 | 0.72152 | 20.5047 | 0.4238
2024-05-15 | CO-05 | Compressor | 67.6 | 2455.8 | 29.57 | 71.1 | 4.53 | 7.61 | 10.45 | 0 | 0.72823 | 18.1125 | 0.57695
2024-05-15 | CO-06 | Compressor | 85.4 | 2837.5 | 26.86 | 67.9 | 5.27 | 7.98 | 11.24 | 0 | 0.70996 | 19.8632 | 0.56587
2024-05-15 | CO-07 | Compressor | 73.8 | 2882.8 | 10 | 72.1 | 4.7 | 3.02 | 4.19 | 0 | 0.72076 | 17.8064 | 0.23531
2024-05-15 | CO-08 | Compressor | 61 | 1852.6 | 12.46 | 70.6 | 4.42 | 2.42 | 3.31 | 0 | 0.73112 | 13.4539 | 0.24602
2024-05-15 | CO-09 | Compressor | 84.6 | 2909.2 | 22.54 | 73.6 | 3.73 | 6.87 | 9.41 | 0 | 0.73007 | 19.8737 | 0.47349
2024-05-15 | CO-10 | Compressor | 70.7 | 2376.4 | 17.96 | 69.6 | 4.56 | 4.47 | 6.17 | 0 | 0.72447 | 15.251 | 0.40456
2024-05-15 | CO-11 | Compressor | 75.7 | 2965.1 | 24.22 | 66.7 | 3.94 | 7.52 | 10.29 | 0 | 0.73081 | 18.328 | 0.56144
2024-05-15 | CO-12 | Compressor | 71.3 | 2665.2 | 18.36 | 61.1 | 3.41 | 5.12 | 6.67 | 0 | 0.76762 | 17.8227 | 0.37424
2024-05-15 | TU-01 | Turbine | 71.9 | 5028 | 7.45 | 449.4 | 5.81 | 3.92 | 4.78 | 0 | 0.82008 | 30.4346 | 0.15706
2024-05-15 | TU-02 | Turbine | 81.3 | 6346.1 | 9.14 | 457.6 | 6.14 | 6.07 | 7.51 | 0 | 0.80826 | 38.916 | 0.19298
2024-05-15 | TU-03 | Turbine | 59.9 | 4663.2 | 4.75 | 449.8 | 5.79 | 2.32 | 2.86 | 0 | 0.81119 | 28.2173 | 0.10136
2024-05-15 | TU-04 | Turbine | 79.4 | 5719.6 | 7.81 | 445.4 | 5.65 | 4.68 | 5.64 | 0 | 0.82979 | 33.262 | 0.16956
2024-05-15 | TU-05 | Turbine | 78.4 | 5218.1 | 7.04 | 450.3 | 6.91 | 3.85 | 4.83 | 0 | 0.7971 | 31.7085 | 0.15233
2024-05-15 | TU-06 | Turbine | 74 | 5777.7 | 9.77 | 447.7 | 4.91 | 5.91 | 6.83 | 0 | 0.8653 | 34.6635 | 0.19704
2024-05-15 | TU-07 | Turbine | 71.1 | 4763.5 | 7.26 | 450 | 5.62 | 3.62 | 4.41 | 0 | 0.82086 | 28.8279 | 0.15298
2024-05-15 | TU-08 | Turbine | 63.6 | 5025.3 | 4.34 | 450.7 | 5.23 | 2.28 | 2.75 | 0 | 0.82909 | 30.0792 | 0.091425
2024-05-15 | TU-09 | Turbine | 65.4 | 4749.8 | 7.15 | 451 | 4.84 | 3.56 | 4.31 | 0 | 0.82599 | 29.1934 | 0.14764
2024-05-15 | TU-10 | Turbine | 60.8 | 3907.5 | 7.44 | 443 | 4.97 | 3.04 | 3.53 | 0 | 0.86119 | 24.3544 | 0.14494
2024-05-15 | TU-11 | Turbine | 57.9 | 4090.6 | 5.93 | 449.3 | 4.68 | 2.54 | 3 | 0 | 0.84667 | 25.4464 | 0.11789
2024-05-15 | TU-12 | Turbine | 78.5 | 5681.6 | 10.74 | 450.2 | 5.96 | 6.39 | 7.73 | 0 | 0.82665 | 33.1379 | 0.23327
2024-05-16 | MO-01 | Motor | 75.7 | 1199.7 | 34.39 | 53 | 2.82 | 4.32 | 5.11 | 0 | 0.8454 | 11.4303 | 0.44706
2024-05-16 | MO-02 | Motor | 69.1 | 1106.8 | 16 | 57.8 | 3.69 | 1.85 | 2.28 | 0 | 0.8114 | 6.7753 | 0.33652
2024-05-16 | MO-03 | Motor | 84 | 1496.9 | 33.9 | 55.4 | 4.02 | 5.31 | 6.53 | 0 | 0.81317 | 12.0216 | 0.54319
2024-05-16 | MO-04 | Motor | 77.5 | 1471.4 | 40.56 | 53.9 | 2.87 | 6.25 | 7.39 | 0 | 0.84574 | 11.8159 | 0.62543
2024-05-16 | MO-05 | Motor | 66 | 1159.2 | 19.59 | 56.8 | 3.94 | 2.38 | 2.89 | 0 | 0.82353 | 8.9547 | 0.32273
2024-05-16 | MO-06 | Motor | 81.8 | 1404.5 | 35.96 | 60.6 | 2.61 | 5.29 | 6.43 | 0 | 0.82271 | 10.1998 | 0.6304
2024-05-16 | MO-07 | Motor | 81.1 | 1379.2 | 41.52 | 53.5 | 3.6 | 6 | 7.15 | 0 | 0.83916 | 13.2514 | 0.53957
2024-05-16 | MO-08 | Motor | 92.8 | 1665.9 | 44.78 | 60.9 | 4.83 | 7.81 | 9.97 | 0 | 0.78335 | 13.7382 | 0.72572
2024-05-16 | MO-09 | Motor | 76.8 | 1350.1 | 41.15 | 56.8 | 3.25 | 5.82 | 7.08 | 0 | 0.82203 | 12.2045 | 0.58011
2024-05-16 | MO-10 | Motor | 55.3 | 904 | 21.07 | 56.7 | 2.82 | 1.99 | 2.37 | 0 | 0.83966 | 6.6798 | 0.3548
2024-05-16 | MO-11 | Motor | 68.3 | 1227 | 23.91 | 59.4 | 2.97 | 3.07 | 3.67 | 0 | 0.83651 | 10.8426 | 0.33848
2024-05-16 | MO-12 | Motor | 97.9 | 1763.2 | 28.31 | 56.5 | 3.37 | 5.23 | 6.21 | 0 | 0.84219 | 12.0294 | 0.51623
2024-05-16 | PU-01 | Pump | 110 | 1646 | 52.13 | 62.1 | 3.21 | 8.99 | 12.05 | 0 | 0.74606 | 12.4629 | 0.96687
2024-05-16 | PU-02 | Pump | 84.2 | 1319.4 | 47.41 | 50.2 | 2.87 | 6.55 | 8.61 | 0 | 0.76074 | 13.2736 | 0.64865
2024-05-16 | PU-03 | Pump | 81.2 | 1219.1 | 30.58 | 50.8 | 3.83 | 3.9 | 5.15 | 0 | 0.75728 | 9.1259 | 0.56433
2024-05-16 | PU-04 | Pump | 79 | 1056.1 | 45.65 | 55.1 | 2.38 | 5.05 | 6.46 | 0 | 0.78173 | 10.3892 | 0.6218
2024-05-16 | PU-05 | Pump | 80.3 | 1191.1 | 39.57 | 53.7 | 3.45 | 4.94 | 6.42 | 0 | 0.76947 | 11.9546 | 0.53703
2024-05-16 | PU-06 | Pump | 51.5 | 814 | 27.96 | 46.9 | 3.24 | 2.38 | 3.01 | 0 | 0.7907 | 7.0762 | 0.42537
2024-05-16 | PU-07 | Pump | 89.8 | 1363.9 | 35.63 | 50.6 | 4.05 | 5.09 | 6.79 | 0 | 0.74963 | 11.5983 | 0.58543
2024-05-16 | PU-08 | Pump | 57.8 | 947.4 | 39.64 | 49.3 | 3.1 | 3.93 | 5.07 | 0 | 0.77515 | 9.904 | 0.51192
2024-05-16 | PU-09 | Pump | 87.6 | 1400.7 | 60.93 | 55.7 | 3.3 | 8.94 | 11.93 | 0 | 0.74937 | 13.9119 | 0.85754
2024-05-16 | PU-10 | Pump | 81.9 | 1193.1 | 48.12 | 49.8 | 4.13 | 6.01 | 8 | 0 | 0.75125 | 12.5303 | 0.63845
2024-05-16 | PU-11 | Pump | 72.6 | 957.4 | 48.38 | 50.2 | 3.38 | 4.85 | 6.36 | 0 | 0.76258 | 10.6629 | 0.59646
2024-05-16 | PU-12 | Pump | 57.2 | 758.6 | 31.49 | 46.5 | 1.65 | 2.5 | 3.06 | 0 | 0.81699 | 6.6705 | 0.45874
2024-05-16 | CO-01 | Compressor | 64.5 | 2209.1 | 15.56 | 71 | 4.83 | 3.6 | 5.04 | 0 | 0.71429 | 15.2404 | 0.3307
2024-05-16 | CO-02 | Compressor | 65 | 2121.4 | 13.69 | 70.7 | 3.75 | 3.04 | 4.1 | 0 | 0.74146 | 13.933 | 0.29427
2024-05-16 | CO-03 | Compressor | 79.5 | 2933.3 | 20.09 | 74 | 4.47 | 6.17 | 8.53 | 0 | 0.72333 | 19.3842 | 0.44005
2024-05-16 | CO-04 | Compressor | 93.5 | 3313.1 | 27.36 | 70.5 | 4.39 | 9.49 | 13.02 | 0 | 0.72888 | 22.6069 | 0.57593
2024-05-16 | CO-05 | Compressor | 94 | 3374.2 | 32.53 | 77.8 | 3.19 | 11.49 | 15.55 | 0 | 0.73891 | 23.9093 | 0.65037
2024-05-16 | CO-06 | Compressor | 94.9 | 3527 | 25.74 | 76.7 | 4.4 | 9.51 | 13.48 | 0 | 0.70549 | 22.7085 | 0.59361
2024-05-16 | CO-07 | Compressor | 69.4 | 2440.4 | 22.05 | 74.5 | 3.73 | 5.63 | 7.7 | 0 | 0.73117 | 17.6713 | 0.43574
2024-05-16 | CO-08 | Compressor | 101.2 | 3821.2 | 26.24 | 76.2 | 5.07 | 10.5 | 14.83 | 0 | 0.70802 | 26.2839 | 0.56422
2024-05-16 | CO-09 | Compressor | 54.4 | 2106.4 | 10.96 | 60.9 | 3.6 | 2.42 | 3.14 | 0 | 0.7707 | 13.1189 | 0.23935
2024-05-16 | CO-10 | Compressor | 65.2 | 2346.3 | 14.38 | 69.3 | 4.27 | 3.53 | 4.8 | 0 | 0.73542 | 16.7789 | 0.28607
2024-05-16 | CO-11 | Compressor | 101.5 | 3605.3 | 25.34 | 76.2 | 4.87 | 9.57 | 13.63 | 0 | 0.70213 | 23.7737 | 0.57332
2024-05-16 | CO-12 | Compressor | 80 | 3037.9 | 19.54 | 67.3 | 5.55 | 6.22 | 8.69 | 0 | 0.71577 | 20.4398 | 0.42515
2024-05-16 | TU-01 | Turbine | 64.8 | 4223.1 | 7.29 | 451.5 | 4.86 | 3.23 | 3.85 | 0 | 0.83896 | 25.6254 | 0.15024
2024-05-16 | TU-02 | Turbine | 89.7 | 6195 | 8.8 | 449.6 | 6.02 | 5.71 | 6.99 | 0 | 0.81688 | 38.6176 | 0.18101
2024-05-16 | TU-03 | Turbine | 97.5 | 6813 | 8.73 | 456.4 | 5.63 | 6.23 | 7.63 | 0 | 0.81651 | 41.3077 | 0.18471
2024-05-16 | TU-04 | Turbine | 82.4 | 6233.5 | 5.78 | 450.3 | 6.24 | 3.77 | 4.64 | 0 | 0.8125 | 38.049 | 0.12195
2024-05-16 | TU-05 | Turbine | 57.4 | 3699.1 | 5.18 | 452.8 | 4.16 | 2.01 | 2.4 | 0 | 0.8375 | 20.5658 | 0.1167
2024-05-16 | TU-06 | Turbine | 70 | 4934.8 | 6.2 | 447.8 | 5.37 | 3.2 | 3.81 | 0 | 0.8399 | 29.7893 | 0.1279
2024-05-16 | TU-07 | Turbine | 72.6 | 5394.6 | 7.13 | 449.4 | 5.24 | 4.03 | 4.88 | 0 | 0.82582 | 32.5571 | 0.14989
2024-05-16 | TU-08 | Turbine | 71.5 | 5321.7 | 8.47 | 455.1 | 5.97 | 4.72 | 5.81 | 0 | 0.81239 | 31.1794 | 0.18634
2024-05-16 | TU-09 | Turbine | 60.5 | 4346.1 | 6.45 | 443.3 | 4.05 | 2.94 | 3.34 | 0 | 0.88024 | 27.2718 | 0.12247
2024-05-16 | TU-10 | Turbine | 70.9 | 5698.2 | 9.95 | 450.3 | 5.58 | 5.94 | 7.28 | 0 | 0.81593 | 34.7762 | 0.20934
2024-05-16 | TU-11 | Turbine | 55.8 | 3745 | 4.21 | 449.9 | 5.08 | 1.65 | 1.99 | 0 | 0.82915 | 21.3945 | 0.093015
2024-05-16 | TU-12 | Turbine | 65.5 | 4751.4 | 7.96 | 451.5 | 5.38 | 3.96 | 4.81 | 0 | 0.82328 | 29.7061 | 0.16192
2024-05-17 | MO-01 | Motor | 69.4 | 1267.5 | 25.95 | 54.2 | 2.6 | 3.44 | 4.11 | 0 | 0.83698 | 10.8121 | 0.38013
2024-05-17 | MO-02 | Motor | 73.9 | 1368 | 20.8 | 56.5 | 3.57 | 2.98 | 3.58 | 0 | 0.8324 | 9.9724 | 0.35899
2024-05-17 | MO-03 | Motor | 59.7 | 1046.4 | 26.64 | 55.8 | 2.19 | 2.92 | 3.43 | 0 | 0.85131 | 7.4682 | 0.45928
2024-05-17 | MO-04 | Motor | 85 | 1466.1 | 17.32 | 59.1 | 3.8 | 2.66 | 3.3 | 0 | 0.80606 | 8.8483 | 0.37295
2024-05-17 | MO-05 | Motor | 72.4 | 1325.9 | 31.29 | 55.1 | 3.39 | 4.35 | 5.24 | 0 | 0.83015 | 9.7919 | 0.53514
2024-05-17 | MO-06 | Motor | 60.9 | 925.8 | 28.69 | 52.9 | 2.99 | 2.78 | 3.28 | 0 | 0.84756 | 7.4731 | 0.43891
2024-05-17 | MO-07 | Motor | 84 | 1364 | 31.02 | 53.2 | 2.88 | 4.43 | 5.23 | 0 | 0.84704 | 12.3436 | 0.4237
2024-05-17 | MO-08 | Motor | 103 | 1835.3 | 42.75 | 60.9 | 4.04 | 8.22 | 10.14 | 0 | 0.81065 | 14.696 | 0.68998
2024-05-17 | MO-09 | Motor | 76.2 | 1516.8 | 27.71 | 56.8 | 2.99 | 4.4 | 5.25 | 0 | 0.8381 | 10.5766 | 0.49638
2024-05-17 | MO-10 | Motor | 81.4 | 1354.1 | 28.93 | 58.9 | 2.66 | 4.1 | 4.93 | 0 | 0.83164 | 10.2363 | 0.48162
2024-05-17 | MO-11 | Motor | 72.1 | 1171.9 | 39.47 | 55.7 | 3.41 | 4.84 | 5.85 | 0 | 0.82735 | 11.4402 | 0.51135
2024-05-17 | MO-12 | Motor | 62.4 | 1124 | 39.73 | 47.5 | 2.35 | 4.68 | 5.39 | 0 | 0.86827 | 10.7638 | 0.50075
2024-05-17 | PU-01 | Pump | 56.6 | 865.8 | 28.39 | 44.5 | 2.88 | 2.57 | 3.28 | 0 | 0.78354 | 7.7873 | 0.4212
2024-05-17 | PU-02 | Pump | 61 | 878.9 | 27.71 | 48.4 | 2.4 | 2.55 | 3.26 | 0 | 0.78221 | 7.6324 | 0.42713
2024-05-17 | PU-03 | Pump | 75.2 | 1067.6 | 33.59 | 50.6 | 3.08 | 3.76 | 4.86 | 0 | 0.77366 | 9.4316 | 0.51529
2024-05-17 | PU-04 | Pump | 73.9 | 994.9 | 49.29 | 48.1 | 4 | 5.14 | 6.75 | 0 | 0.76148 | 10.5302 | 0.64102
2024-05-17 | PU-05 | Pump | 69.8 | 1121 | 47.03 | 49.3 | 3.15 | 5.52 | 7.06 | 0 | 0.78187 | 10.8033 | 0.6535
2024-05-17 | PU-06 | Pump | 91.4 | 1231.8 | 51.77 | 53.6 | 5.33 | 6.68 | 9.19 | 25 | 0.72688 | 12.1318 | 0.75751
2024-05-17 | PU-07 | Pump | 61.1 | 916.1 | 33.18 | 46.7 | 3.32 | 3.18 | 4.1 | 0 | 0.77561 | 8.2423 | 0.49744
2024-05-17 | PU-08 | Pump | 54.6 | 822.8 | 32.75 | 44.9 | 3.33 | 2.82 | 3.58 | 0 | 0.78771 | 7.1998 | 0.49724
2024-05-17 | PU-09 | Pump | 92.5 | 1291.4 | 46.95 | 55.7 | 4.07 | 6.35 | 8.61 | 0 | 0.73751 | 11.7631 | 0.73195
2024-05-17 | PU-10 | Pump | 64.3 | 923 | 33.42 | 48.3 | 4.12 | 3.23 | 4.24 | 0 | 0.76179 | 8.8099 | 0.48128
2024-05-17 | PU-11 | Pump | 66 | 926.3 | 40.24 | 48.6 | 2.77 | 3.9 | 5.09 | 0 | 0.76621 | 8.5974 | 0.59204
2024-05-17 | PU-12 | Pump | 63.4 | 863.6 | 46.47 | 50.2 | 2.58 | 4.2 | 5.33 | 0 | 0.78799 | 9.7007 | 0.54945
2024-05-17 | CO-01 | Compressor | 80.9 | 2808.2 | 21.86 | 79.4 | 4.45 | 6.43 | 9.17 | 0 | 0.7012 | 19.4803 | 0.47073
2024-05-17 | CO-02 | Compressor | 48.5 | 1800 | 14.49 | 70 | 4.35 | 2.73 | 3.76 | 0 | 0.72606 | 12.377 | 0.30379
2024-05-17 | CO-03 | Compressor | 80.8 | 2809.7 | 21.48 | 69.1 | 4.76 | 6.32 | 8.87 | 0 | 0.71251 | 18.3421 | 0.48359
2024-05-17 | CO-04 | Compressor | 89.4 | 3222.9 | 23.53 | 80.7 | 4.91 | 7.94 | 11.43 | 0 | 0.69466 | 21.5319 | 0.53084
2024-05-17 | CO-05 | Compressor | 59.2 | 2274.6 | 16.26 | 66.4 | 4.5 | 3.87 | 5.28 | 0 | 0.73295 | 15.2338 | 0.3466
2024-05-17 | CO-06 | Compressor | 73.4 | 2436.3 | 18.12 | 69.1 | 3.46 | 4.62 | 6.25 | 0 | 0.7392 | 16.408 | 0.38091
2024-05-17 | CO-07 | Compressor | 60.4 | 2159.8 | 25.17 | 71.2 | 4.09 | 5.69 | 7.77 | 0 | 0.7323 | 16.4161 | 0.47332
2024-05-17 | CO-08 | Compressor | 92.3 | 2877.7 | 20.27 | 74.1 | 4.5 | 6.11 | 8.65 | 0 | 0.70636 | 18.1641 | 0.47622
2024-05-17 | CO-09 | Compressor | 72.1 | 2919.9 | 17.54 | 65.2 | 3.13 | 5.36 | 7.04 | 0 | 0.76136 | 19.2635 | 0.36546
2024-05-17 | CO-10 | Compressor | 57.2 | 2369.5 | 15.44 | 67.1 | 4.3 | 3.83 | 5.13 | 0 | 0.74659 | 15.2865 | 0.33559
2024-05-17 | CO-11 | Compressor | 80.3 | 3225.6 | 17.47 | 71.9 | 3.57 | 5.9 | 8.05 | 0 | 0.73292 | 19.9294 | 0.40393
2024-05-17 | CO-12 | Compressor | 104.7 | 3791.7 | 29.43 | 77.2 | 4.56 | 11.69 | 16.38 | 0 | 0.71368 | 24.3926 | 0.67152
2024-05-17 | TU-01 | Turbine | 100 | 6787 | 10.02 | 449.4 | 6.3 | 7.12 | 8.81 | 0 | 0.80817 | 42.3257 | 0.20815
2024-05-17 | TU-02 | Turbine | 70.3 | 5452.1 | 6.78 | 448.7 | 5.56 | 3.87 | 4.61 | 0 | 0.83948 | 32.1995 | 0.14317
2024-05-17 | TU-03 | Turbine | 72.9 | 5421.1 | 4.87 | 450.3 | 6.29 | 2.76 | 3.43 | 0 | 0.80466 | 33.2039 | 0.1033
2024-05-17 | TU-04 | Turbine | 76.1 | 4795.4 | 7.8 | 450 | 6.18 | 3.92 | 4.81 | 0 | 0.81497 | 29.5796 | 0.16261
2024-05-17 | TU-05 | Turbine | 76.3 | 5606.6 | 7.56 | 452.2 | 5.5 | 4.44 | 5.44 | 0 | 0.81618 | 33.6335 | 0.16174
2024-05-17 | TU-06 | Turbine | 47.5 | 3600 | 4.93 | 448.1 | 5.14 | 1.86 | 2.24 | 0 | 0.83036 | 22.7126 | 0.098624
2024-05-17 | TU-07 | Turbine | 71.4 | 5188.2 | 6.39 | 453.1 | 6.41 | 3.47 | 4.35 | 0 | 0.7977 | 30.7591 | 0.14142
2024-05-17 | TU-08 | Turbine | 85.8 | 6288.4 | 9.78 | 445.5 | 5.74 | 6.44 | 7.63 | 0 | 0.84404 | 38.1713 | 0.19989
2024-05-17 | TU-09 | Turbine | 53.4 | 4239.1 | 4.75 | 450.7 | 5.12 | 2.11 | 2.48 | 0 | 0.85081 | 24.9891 | 0.099243
2024-05-17 | TU-10 | Turbine | 84.2 | 5833.7 | 6.24 | 451.7 | 5.76 | 3.81 | 4.64 | 0 | 0.82112 | 36.1757 | 0.12826
2024-05-17 | TU-11 | Turbine | 56.1 | 3771 | 6.33 | 448 | 4.28 | 2.5 | 2.9 | 0 | 0.86207 | 24.1425 | 0.12012
2024-05-17 | TU-12 | Turbine | 93.3 | 6791 | 10.18 | 460.7 | 6.42 | 7.24 | 9.29 | 0 | 0.77933 | 41.8611 | 0.22192
2024-05-18 | MO-01 | Motor | 75.2 | 1296.3 | 31.33 | 52.1 | 3.04 | 4.25 | 5.1 | 0 | 0.83333 | 12.6289 | 0.40384
2024-05-18 | MO-02 | Motor | 79.2 | 1373.9 | 43.51 | 54.7 | 2.55 | 6.26 | 7.28 | 0 | 0.85989 | 12.5159 | 0.58166
2024-05-18 | MO-03 | Motor | 80.7 | 1422.2 | 27.05 | 56.8 | 2.22 | 4.03 | 4.69 | 0 | 0.85928 | 11.4735 | 0.40877
2024-05-18 | MO-04 | Motor | 45 | 875 | 16 | 53.6 | 2.8 | 1.47 | 1.72 | 0 | 0.85465 | 7.4952 | 0.22948
2024-05-18 | MO-05 | Motor | 64.5 | 1288.7 | 26.9 | 53.8 | 2.46 | 3.63 | 4.28 | 0 | 0.84813 | 9.6153 | 0.44512
2024-05-18 | MO-06 | Motor | 50.1 | 918 | 16 | 49.6 | 2.41 | 1.54 | 1.75 | 0 | 0.88 | 7.2747 | 0.24056
2024-05-18 | MO-07 | Motor | 64.6 | 1013.5 | 22.91 | 51.1 | 2.45 | 2.43 | 2.83 | 0 | 0.85866 | 7.3693 | 0.38402
2024-05-18 | MO-08 | Motor | 110 | 2020.8 | 50.89 | 55.6 | 3.54 | 10.77 | 12.95 | 0 | 0.83166 | 15.6504 | 0.82745
2024-05-18 | MO-09 | Motor | 66.3 | 1043.6 | 21.07 | 54.5 | 2.91 | 2.3 | 2.71 | 0 | 0.84871 | 9.0317 | 0.30006
2024-05-18 | MO-10 | Motor | 67 | 1114.7 | 26.4 | 54.7 | 1.39 | 3.08 | 3.52 | 0 | 0.875 | 8.3842 | 0.41984
2024-05-18 | MO-11 | Motor | 84.9 | 1575.1 | 43.22 | 52.7 | 2.26 | 7.13 | 8.35 | 0 | 0.85389 | 13.4871 | 0.61911
2024-05-18 | MO-12 | Motor | 75.1 | 1438.2 | 16.34 | 53.4 | 3.18 | 2.46 | 2.92 | 0 | 0.84247 | 11.405 | 0.25603
2024-05-18 | PU-01 | Pump | 98.7 | 1404.4 | 46.24 | 56.2 | 4 | 6.8 | 9.13 | 0 | 0.7448 | 11.1392 | 0.81963
2024-05-18 | PU-02 | Pump | 102.7 | 1516.8 | 70.2 | 55.9 | 3.72 | 11.15 | 14.8 | 0 | 0.75338 | 15.9397 | 0.9285
2024-05-18 | PU-03 | Pump | 83.4 | 1204.8 | 36.74 | 51.6 | 4 | 4.64 | 6.08 | 0 | 0.76316 | 10.5179 | 0.57806
2024-05-18 | PU-04 | Pump | 76 | 1136 | 41.72 | 56.4 | 3.38 | 4.96 | 6.62 | 0 | 0.74924 | 10.5145 | 0.62961
2024-05-18 | PU-05 | Pump | 69.5 | 1062.5 | 32.17 | 49.1 | 4.07 | 3.58 | 4.75 | 0 | 0.75368 | 9.318 | 0.50977
2024-05-18 | PU-06 | Pump | 59.6 | 900.2 | 37.16 | 53.8 | 3.19 | 3.5 | 4.67 | 0 | 0.74946 | 8.7596 | 0.53313
2024-05-18 | PU-07 | Pump | 91.7 | 1467.9 | 47.32 | 55.8 | 3.65 | 7.27 | 9.52 | 0 | 0.76366 | 13.4848 | 0.70598
2024-05-18 | PU-08 | Pump | 85.4 | 1161.4 | 49.79 | 55.8 | 2.39 | 6.06 | 7.85 | 0 | 0.77197 | 10.6084 | 0.73998
2024-05-18 | PU-09 | Pump | 73.1 | 1178.5 | 29.73 | 54.1 | 3.27 | 3.67 | 4.79 | 0 | 0.76618 | 10.1484 | 0.47199
2024-05-18 | PU-10 | Pump | 83.7 | 1047 | 46.95 | 51.1 | 3.53 | 5.15 | 6.73 | 0 | 0.76523 | 9.6054 | 0.70064
2024-05-18 | PU-11 | Pump | 76.5 | 1011.2 | 38.52 | 55 | 2.74 | 4.08 | 5.29 | 0 | 0.77127 | 11.2171 | 0.4716
2024-05-18 | PU-12 | Pump | 78.5 | 1229 | 47.08 | 48.1 | 3.47 | 6.06 | 7.93 | 0 | 0.76419 | 11.5272 | 0.68794
2024-05-18 | CO-01 | Compressor | 73.6 | 2624.4 | 22.44 | 68.3 | 2.77 | 6.17 | 8.09 | 0 | 0.76267 | 17.9095 | 0.45171
2024-05-18 | CO-02 | Compressor | 57.1 | 1921.4 | 13.8 | 68 | 2.09 | 2.78 | 3.57 | 0 | 0.77871 | 14.187 | 0.25164
2024-05-18 | CO-03 | Compressor | 83.1 | 3048 | 22.64 | 65.8 | 4.44 | 7.23 | 9.79 | 0 | 0.73851 | 19.7059 | 0.49681
2024-05-18 | CO-04 | Compressor | 63.9 | 2533 | 20.69 | 68.1 | 3.44 | 5.49 | 7.23 | 0 | 0.75934 | 17.0511 | 0.42402
2024-05-18 | CO-05 | Compressor | 92.3 | 3355 | 23.37 | 71.7 | 4.43 | 8.21 | 11.51 | 0 | 0.71329 | 21.1053 | 0.54536
2024-05-18 | CO-06 | Compressor | 79.6 | 2824.1 | 23.24 | 69.5 | 4.81 | 6.87 | 9.5 | 0 | 0.72316 | 18.2601 | 0.52026
2024-05-18 | CO-07 | Compressor | 103.2 | 3251.6 | 28.63 | 75.4 | 4.93 | 9.75 | 13.86 | 0 | 0.70346 | 20.9471 | 0.66167
2024-05-18 | CO-08 | Compressor | 79.2 | 2886 | 21.76 | 68.8 | 3.81 | 6.58 | 8.94 | 0 | 0.73602 | 19.913 | 0.44895
2024-05-18 | CO-09 | Compressor | 74.6 | 2652.8 | 18.73 | 69.3 | 5.16 | 5.2 | 7.2 | 0 | 0.72222 | 18.0581 | 0.39871
2024-05-18 | CO-10 | Compressor | 86.5 | 3280.1 | 20.93 | 69.3 | 4.64 | 7.19 | 10.05 | 0 | 0.71542 | 21.2146 | 0.47373
2024-05-18 | CO-11 | Compressor | 64.4 | 2117.2 | 16.71 | 65.6 | 2.14 | 3.7 | 4.73 | 0 | 0.78224 | 13.8017 | 0.34271
2024-05-18 | CO-12 | Compressor | 79.4 | 2873.5 | 21.84 | 62.6 | 3.09 | 6.57 | 8.52 | 0 | 0.77113 | 19.9831 | 0.42636
2024-05-18 | TU-01 | Turbine | 50.6 | 3849.6 | 4.82 | 450.2 | 5.14 | 1.94 | 2.3 | 0 | 0.84348 | 23.5274 | 0.097759
2024-05-18 | TU-02 | Turbine | 90.3 | 6340.4 | 10.7 | 451.7 | 5.77 | 7.11 | 8.54 | 0 | 0.83255 | 38.3116 | 0.22291
2024-05-18 | TU-03 | Turbine | 69.2 | 4478.7 | 8.59 | 448 | 5.04 | 4.03 | 4.85 | 0 | 0.83093 | 28.5038 | 0.17015
2024-05-18 | TU-04 | Turbine | 49.7 | 4178.5 | 6.23 | 453.8 | 5.76 | 2.73 | 3.42 | 0 | 0.79825 | 25.5185 | 0.13402
2024-05-18 | TU-05 | Turbine | 60.1 | 4826.5 | 4 | 449.6 | 5.46 | 2.02 | 2.41 | 0 | 0.83817 | 29.8608 | 0.080708
2024-05-18 | TU-06 | Turbine | 68.4 | 4420.2 | 5.71 | 449.1 | 5.05 | 2.64 | 3.07 | 0 | 0.85993 | 27.0925 | 0.11332
2024-05-18 | TU-07 | Turbine | 61.3 | 4407.1 | 6.58 | 451.3 | 4.58 | 3.04 | 3.58 | 0 | 0.84916 | 28.697 | 0.12475
2024-05-18 | TU-08 | Turbine | 63.6 | 4645 | 6.61 | 447.6 | 5.36 | 3.21 | 3.86 | 0 | 0.83161 | 28.2994 | 0.1364
2024-05-18 | TU-09 | Turbine | 80 | 5681 | 7.28 | 451.7 | 6.29 | 4.33 | 5.4 | 0 | 0.80185 | 33.1344 | 0.16297
2024-05-18 | TU-10 | Turbine | 56.6 | 3903.1 | 7.82 | 451.9 | 5.35 | 3.2 | 3.85 | 0 | 0.83117 | 23.9401 | 0.16082
2024-05-18 | TU-11 | Turbine | 75.9 | 5282.1 | 5.79 | 456.6 | 5.44 | 3.2 | 3.97 | 0 | 0.80605 | 32.4268 | 0.12243
2024-05-18 | TU-12 | Turbine | 89.9 | 7060.6 | 7.71 | 445.5 | 5.75 | 5.7 | 6.92 | 0 | 0.8237 | 43.4253 | 0.15935
2024-05-19 | MO-01 | Motor | 70.5 | 1135.1 | 26.34 | 51.3 | 3.05 | 3.13 | 3.69 | 0 | 0.84824 | 9.8282 | 0.37545
2024-05-19 | MO-02 | Motor | 68.7 | 1103 | 18.36 | 58.1 | 2.29 | 2.12 | 2.51 | 0 | 0.84462 | 7.8057 | 0.32156
2024-05-19 | MO-03 | Motor | 78 | 1146.1 | 27.19 | 56.3 | 4.01 | 3.26 | 3.91 | 0 | 0.83376 | 10.5748 | 0.36975
2024-05-19 | MO-04 | Motor | 33.5 | 875 | 20.34 | 49.2 | 1.8 | 1.86 | 2.1 | 0 | 0.88571 | 7.8525 | 0.26743
2024-05-19 | MO-05 | Motor | 47.5 | 875 | 17.82 | 57.1 | 2.14 | 1.63 | 1.93 | 0 | 0.84456 | 6.9586 | 0.27736
2024-05-19 | MO-06 | Motor | 87.3 | 1574.5 | 34.55 | 61.2 | 3.92 | 5.7 | 7 | 0 | 0.81429 | 12.0013 | 0.58327
2024-05-19 | MO-07 | Motor | 60 | 1025 | 28.8 | 54.7 | 2.7 | 3.09 | 3.68 | 0 | 0.83967 | 10.2844 | 0.35782
2024-05-19 | MO-08 | Motor | 88 | 1676.8 | 36.23 | 56.8 | 3.03 | 6.36 | 7.55 | 0 | 0.84238 | 13.9049 | 0.54298
2024-05-19 | MO-09 | Motor | 91.2 | 1576.2 | 33.8 | 56.7 | 3.07 | 5.58 | 6.61 | 0 | 0.84418 | 12.1054 | 0.54604
2024-05-19 | MO-10 | Motor | 60.7 | 1132 | 26.39 | 56.7 | 1.62 | 3.13 | 3.63 | 0 | 0.86226 | 10.2888 | 0.35281
2024-05-19 | MO-11 | Motor | 72.3 | 1316.6 | 22.09 | 51.4 | 2.95 | 3.05 | 3.5 | 0 | 0.87143 | 10.0639 | 0.34778
2024-05-19 | MO-12 | Motor | 47.3 | 875 | 19.4 | 52.8 | 1.96 | 1.78 | 2.08 | 0 | 0.85577 | 8.2034 | 0.25355
2024-05-19 | PU-01 | Pump | 84.4 | 1281.6 | 51.72 | 47.1 | 4.71 | 6.94 | 9.48 | 0 | 0.73207 | 11.6699 | 0.81234
2024-05-19 | PU-02 | Pump | 75.5 | 1121.3 | 46.62 | 45.1 | 2.41 | 5.47 | 6.93 | 0 | 0.78932 | 10.7632 | 0.64386
2024-05-19 | PU-03 | Pump | 86.9 | 1276.9 | 54.21 | 48.9 | 2.89 | 7.25 | 9.29 | 0 | 0.78041 | 13.6459 | 0.68079
2024-05-19 | PU-04 | Pump | 72.6 | 1024.4 | 39.34 | 53 | 3.33 | 4.22 | 5.51 | 0 | 0.76588 | 9.1519 | 0.60206
2024-05-19 | PU-05 | Pump | 78.9 | 1052.7 | 54.34 | 48.6 | 4.09 | 5.99 | 7.94 | 0 | 0.75441 | 11.004 | 0.72155
2024-05-19 | PU-06 | Pump | 80.7 | 1061.1 | 45.64 | 51.8 | 3.86 | 5.07 | 6.84 | 0 | 0.74123 | 8.284 | 0.82569
2024-05-19 | PU-07 | Pump | 81.7 | 1087.2 | 25.02 | 51 | 3.01 | 2.85 | 3.66 | 0 | 0.77869 | 9.1048 | 0.40199
2024-05-19 | PU-08 | Pump | 95.4 | 1365.3 | 58.08 | 51.9 | 3.75 | 8.3 | 11.12 | 0 | 0.7464 | 14.3423 | 0.77533
2024-05-19 | PU-09 | Pump | 74.2 | 1113.7 | 55.63 | 50.4 | 3.55 | 6.49 | 8.49 | 0 | 0.76443 | 10.9519 | 0.77521
2024-05-19 | PU-10 | Pump | 98.8 | 1380.4 | 41.18 | 52.1 | 4.36 | 5.95 | 7.98 | 0 | 0.74561 | 12.3467 | 0.64633
2024-05-19 | PU-11 | Pump | 93.6 | 1271.1 | 60.68 | 59 | 3.26 | 8.08 | 10.76 | 0 | 0.75093 | 12.655 | 0.85026
2024-05-19 | PU-12 | Pump | 50.3 | 725 | 22 | 45.2 | 2.74 | 1.67 | 2.14 | 0 | 0.78037 | 5.1227 | 0.41775
2024-05-19 | CO-01 | Compressor | 110 | 3913.9 | 26.72 | 71.5 | 5.03 | 10.95 | 15.52 | 0 | 0.70554 | 25.6279 | 0.60559
2024-05-19 | CO-02 | Compressor | 66.8 | 2227 | 24.08 | 67.5 | 5.37 | 5.61 | 7.99 | 0 | 0.70213 | 15.0695 | 0.53021
2024-05-19 | CO-03 | Compressor | 94.6 | 3388.9 | 18.31 | 73.1 | 5.39 | 6.5 | 9.21 | 0 | 0.70575 | 22.0832 | 0.41706
2024-05-19 | CO-04 | Compressor | 82.1 | 2969.1 | 18.77 | 71.1 | 3.97 | 5.84 | 7.99 | 0 | 0.73091 | 19.2592 | 0.41487
2024-05-19 | CO-05 | Compressor | 81.6 | 3059.7 | 23.17 | 70.5 | 3.86 | 7.42 | 10.3 | 0 | 0.72039 | 21.5134 | 0.47877
2024-05-19 | CO-06 | Compressor | 63.6 | 2542.5 | 11.83 | 66.2 | 3.91 | 3.15 | 4.19 | 0 | 0.75179 | 15.8735 | 0.26396
2024-05-19 | CO-07 | Compressor | 53.5 | 2178.8 | 10.61 | 68.7 | 3.35 | 2.42 | 3.23 | 0 | 0.74923 | 13.9242 | 0.23197
2024-05-19 | CO-08 | Compressor | 78.9 | 2684.1 | 15.93 | 70.4 | 4.11 | 4.48 | 6.11 | 0 | 0.73322 | 17.7299 | 0.34461
2024-05-19 | CO-09 | Compressor | 80.5 | 2817 | 25.06 | 70.2 | 4.09 | 7.39 | 10.06 | 0 | 0.73459 | 19.1166 | 0.52624
2024-05-19 | CO-10 | Compressor | 106.2 | 3520.3 | 31.16 | 69.3 | 4.68 | 11.49 | 15.81 | 0 | 0.72676 | 23.4978 | 0.67283
2024-05-19 | CO-11 | Compressor | 83.1 | 3043.3 | 22.75 | 70.7 | 3.91 | 7.25 | 9.91 | 0 | 0.73158 | 20.3484 | 0.48702
2024-05-19 | CO-12 | Compressor | 42.4 | 1800 | 11.11 | 63.7 | 3.4 | 2.09 | 2.79 | 0 | 0.7491 | 12.2196 | 0.22832
2024-05-19 | TU-01 | Turbine | 107.5 | 8183 | 11.64 | 459.9 | 6.21 | 9.97 | 12.62 | 0 | 0.79002 | 50.8646 | 0.24811
2024-05-19 | TU-02 | Turbine | 77.3 | 5904.9 | 6.21 | 452.1 | 5.59 | 3.84 | 4.73 | 0 | 0.81184 | 34.294 | 0.13793
2024-05-19 | TU-03 | Turbine | 110 | 7882.4 | 14.53 | 460 | 6.76 | 12 | 15.35 | 0 | 0.78176 | 49.0074 | 0.31322
2024-05-19 | TU-04 | Turbine | 54.5 | 3953.2 | 5.41 | 447.5 | 6.14 | 2.24 | 2.73 | 0 | 0.82051 | 23.6665 | 0.11535
2024-05-19 | TU-05 | Turbine | 85.8 | 5627.6 | 6.57 | 450.1 | 5.86 | 3.87 | 4.77 | 0 | 0.81132 | 35.2833 | 0.13519
2024-05-19 | TU-06 | Turbine | 90.7 | 6745.8 | 9.9 | 456.8 | 6.83 | 6.99 | 8.92 | 0 | 0.78363 | 42.1117 | 0.21182
2024-05-19 | TU-07 | Turbine | 103.1 | 7732 | 9.49 | 457.7 | 5.92 | 7.68 | 9.51 | 0 | 0.80757 | 47.9866 | 0.19818
2024-05-19 | TU-08 | Turbine | 91.4 | 6359.1 | 10.78 | 457 | 5.38 | 7.18 | 8.89 | 0 | 0.80765 | 38.6579 | 0.22997
2024-05-19 | TU-09 | Turbine | 66 | 4284.8 | 5.87 | 451.1 | 5.03 | 2.63 | 3.22 | 0 | 0.81677 | 25.1228 | 0.12817
2024-05-19 | TU-10 | Turbine | 70.7 | 5040.5 | 7.19 | 451.4 | 5.77 | 3.8 | 4.59 | 0 | 0.82789 | 31.907 | 0.14386
2024-05-19 | TU-11 | Turbine | 82.3 | 5512.7 | 5.72 | 448.7 | 6.27 | 3.3 | 4.07 | 0 | 0.81081 | 34.5261 | 0.11788
2024-05-19 | TU-12 | Turbine | 106 | 7457.5 | 12.13 | 456.5 | 5.81 | 9.47 | 11.72 | 0 | 0.80802 | 44.2338 | 0.26496
2024-05-20 | MO-01 | Motor | 73.4 | 1194.3 | 25.09 | 52 | 3.44 | 3.14 | 3.73 | 0 | 0.84182 | 10.524 | 0.35443
2024-05-20 | MO-02 | Motor | 53.3 | 932.3 | 16 | 53.4 | 3.17 | 1.56 | 1.84 | 0 | 0.84783 | 7.3177 | 0.25145
2024-05-20 | MO-03 | Motor | 51.8 | 896.3 | 27.65 | 48.1 | 2.18 | 2.6 | 2.96 | 0 | 0.87838 | 7.9719 | 0.37131
2024-05-20 | MO-04 | Motor | 78.8 | 1321.4 | 35.1 | 58.3 | 3.34 | 4.86 | 5.92 | 0 | 0.82095 | 10.4295 | 0.56762
2024-05-20 | MO-05 | Motor | 64.9 | 893.3 | 16 | 54 | 2.5 | 1.5 | 1.74 | 0 | 0.86207 | 7.6113 | 0.22861
2024-05-20 | MO-06 | Motor | 92.6 | 1632.8 | 32.35 | 61.5 | 3.42 | 5.53 | 6.68 | 0 | 0.82784 | 12.3403 | 0.54132
2024-05-20 | MO-07 | Motor | 82.2 | 1491.4 | 33.86 | 61.2 | 2.72 | 5.29 | 6.3 | 0 | 0.83968 | 11.6241 | 0.54198
2024-05-20 | MO-08 | Motor | 90.8 | 1529.3 | 31.14 | 56.6 | 3.64 | 4.99 | 6.11 | 0 | 0.81669 | 10.2695 | 0.59497
2024-05-20 | MO-09 | Motor | 74.2 | 1321.8 | 33.3 | 56.3 | 2.37 | 4.61 | 5.44 | 0 | 0.84743 | 10.3326 | 0.52649
2024-05-20 | MO-10 | Motor | 78.8 | 1408 | 27.77 | 57.5 | 3.1 | 4.09 | 4.85 | 0 | 0.8433 | 10.1537 | 0.47766
2024-05-20 | MO-11 | Motor | 74.3 | 1359.6 | 24.08 | 53.7 | 2.14 | 3.43 | 3.98 | 0 | 0.86181 | 8.6633 | 0.45941
2024-05-20 | MO-12 | Motor | 90.4 | 1605.4 | 47.58 | 53.1 | 3.4 | 8 | 9.54 | 0 | 0.83857 | 15.1617 | 0.62922
2024-05-20 | PU-01 | Pump | 100 | 1558.3 | 61.9 | 50.9 | 3.98 | 10.1 | 13.69 | 0 | 0.73776 | 14.821 | 0.92369
2024-05-20 | PU-02 | Pump | 63.9 | 957 | 43.01 | 50.2 | 2.82 | 4.31 | 5.5 | 0 | 0.78364 | 8.4723 | 0.64917
2024-05-20 | PU-03 | Pump | 86.1 | 1190.5 | 42.73 | 47.7 | 3.44 | 5.33 | 6.77 | 0 | 0.7873 | 10.2177 | 0.66258
2024-05-20 | PU-04 | Pump | 73.9 | 1042.5 | 39.66 | 50.3 | 3.63 | 4.33 | 5.67 | 0 | 0.76367 | 9.3597 | 0.60579
2024-05-20 | PU-05 | Pump | 49.9 | 775.3 | 24.83 | 45.8 | 1.68 | 2.02 | 2.48 | 0 | 0.81452 | 6.4095 | 0.38693
2024-05-20 | PU-06 | Pump | 65.5 | 948.1 | 52.89 | 49.3 | 3.38 | 5.25 | 6.73 | 0 | 0.78009 | 11.0892 | 0.6069
2024-05-20 | PU-07 | Pump | 83.8 | 1177 | 54.59 | 50 | 3.11 | 6.73 | 8.61 | 0 | 0.78165 | 11.7597 | 0.73216
2024-05-20 | PU-08 | Pump | 39 | 725 | 22 | 45.7 | 3.76 | 1.67 | 2.17 | 0 | 0.76959 | 6.4089 | 0.33859
2024-05-20 | PU-09 | Pump | 72.8 | 1026.3 | 39.82 | 48.7 | 2.84 | 4.28 | 5.48 | 0 | 0.78102 | 9.5298 | 0.57504
2024-05-20 | PU-10 | Pump | 62.8 | 836.6 | 45.98 | 52.1 | 3.73 | 4.03 | 5.3 | 0 | 0.76038 | 10.0881 | 0.52537
2024-05-20 | PU-11 | Pump | 57.5 | 838.9 | 37.99 | 45.8 | 3.95 | 3.34 | 4.34 | 0 | 0.76959 | 9.5546 | 0.45423
2024-05-20 | PU-12 | Pump | 80.3 | 1280.1 | 46.75 | 55.7 | 2.54 | 6.27 | 8.18 | 0 | 0.7665 | 11.7811 | 0.69433
2024-05-20 | CO-01 | Compressor | 76.3 | 2688.3 | 19.16 | 71.2 | 3.58 | 5.39 | 7.3 | 0 | 0.73836 | 17.0972 | 0.42697
2024-05-20 | CO-02 | Compressor | 109.2 | 3798.3 | 28.35 | 76.4 | 4.61 | 11.28 | 16.08 | 0 | 0.70149 | 25.2537 | 0.63674
2024-05-20 | CO-03 | Compressor | 99.8 | 3734.1 | 18.87 | 75 | 4.1 | 7.38 | 10.03 | 0 | 0.73579 | 21.6149 | 0.46403
2024-05-20 | CO-04 | Compressor | 75.5 | 2905.5 | 16.27 | 72.2 | 4.57 | 4.95 | 6.9 | 0 | 0.71739 | 19.1482 | 0.36035
2024-05-20 | CO-05 | Compressor | 57.7 | 1800 | 19.74 | 63.6 | 4.72 | 3.72 | 5.02 | 0 | 0.74104 | 11.4894 | 0.43692
2024-05-20 | CO-06 | Compressor | 80.5 | 2622.4 | 19.39 | 73.1 | 4.4 | 5.32 | 7.37 | 0 | 0.72185 | 17.3027 | 0.42595
2024-05-20 | CO-07 | Compressor | 82.7 | 3021.4 | 24.62 | 72.3 | 4.36 | 7.79 | 10.78 | 0 | 0.72263 | 20.7215 | 0.52023
2024-05-20 | CO-08 | Compressor | 81.2 | 2869.7 | 25.5 | 72.1 | 4.55 | 7.66 | 10.78 | 0 | 0.71058 | 19.057 | 0.56567
2024-05-20 | CO-09 | Compressor | 69 | 2516.1 | 19.32 | 66.4 | 4.07 | 5.09 | 6.9 | 0 | 0.73768 | 16.4846 | 0.41857
2024-05-20 | CO-10 | Compressor | 59.6 | 2044.6 | 13.31 | 64.9 | 3.78 | 2.85 | 3.78 | 0 | 0.75397 | 13.6719 | 0.27648
2024-05-20 | CO-11 | Compressor | 82.3 | 2969 | 19.43 | 71.4 | 4.71 | 6.04 | 8.41 | 0 | 0.71819 | 19.1162 | 0.43994
2024-05-20 | CO-12 | Compressor | 86 | 2925.5 | 25.23 | 69.6 | 5.13 | 7.73 | 10.79 | 0 | 0.7164 | 20.5632 | 0.52472
2024-05-20 | TU-01 | Turbine | 72 | 4920.1 | 8.76 | 448.6 | 6.31 | 4.52 | 5.58 | 0 | 0.81004 | 30.9273 | 0.18042
2024-05-20 | TU-02 | Turbine | 68.8 | 5019.5 | 7.17 | 454.4 | 6.01 | 3.77 | 4.66 | 0 | 0.80901 | 31.2162 | 0.14928
2024-05-20 | TU-03 | Turbine | 76.4 | 5507.1 | 9.88 | 451.1 | 5.34 | 5.7 | 6.88 | 0 | 0.82849 | 33.4276 | 0.20582
2024-05-20 | TU-04 | Turbine | 73.6 | 5529.8 | 4 | 450.8 | 5.37 | 2.32 | 2.8 | 0 | 0.82857 | 33.9976 | 0.082359
2024-05-20 | TU-05 | Turbine | 80.8 | 6446.5 | 8.79 | 451.9 | 5.48 | 5.93 | 7.13 | 0 | 0.8317 | 38.8757 | 0.1834
2024-05-20 | TU-06 | Turbine | 69 | 5548.8 | 5.53 | 448.6 | 5.38 | 3.21 | 3.82 | 0 | 0.84031 | 33.7207 | 0.11328
2024-05-20 | TU-07 | Turbine | 38.2 | 3600 | 4 | 444.8 | 5.5 | 1.51 | 1.78 | 0 | 0.84831 | 19.8514 | 0.089666
2024-05-20 | TU-08 | Turbine | 52.6 | 4099.6 | 5.01 | 448.4 | 5.89 | 2.15 | 2.61 | 0 | 0.82375 | 25.9743 | 0.10048
2024-05-20 | TU-09 | Turbine | 60.1 | 4209.1 | 6.98 | 449.1 | 5.91 | 3.08 | 3.81 | 0 | 0.8084 | 27.2643 | 0.13974
2024-05-20 | TU-10 | Turbine | 88.7 | 6479.5 | 6.86 | 450.3 | 4.48 | 4.65 | 5.47 | 0 | 0.85009 | 39.6742 | 0.13787
2024-05-20 | TU-11 | Turbine | 70.8 | 4853.7 | 6.54 | 453.6 | 4.72 | 3.33 | 3.96 | 0 | 0.84091 | 28.4455 | 0.13921
2024-05-20 | TU-12 | Turbine | 81.7 | 5809.6 | 8.94 | 447.4 | 5.53 | 5.44 | 6.55 | 0 | 0.83053 | 35.4881 | 0.18457
2024-05-21 | MO-01 | Motor | 78 | 1266.6 | 31.44 | 54.9 | 2.6 | 4.17 | 4.91 | 0 | 0.84929 | 10.4861 | 0.46824
2024-05-21 | MO-02 | Motor | 104 | 1918.6 | 52.25 | 59.8 | 3.97 | 10.5 | 12.95 | 0 | 0.81081 | 16.2269 | 0.79806
2024-05-21 | MO-03 | Motor | 81.5 | 1447.8 | 31.6 | 57.3 | 3.29 | 4.79 | 5.69 | 0 | 0.84183 | 13.5636 | 0.41951
2024-05-21 | MO-04 | Motor | 95.8 | 1727.4 | 39.54 | 58.6 | 3.06 | 7.15 | 8.51 | 0 | 0.84019 | 13.7274 | 0.61993
2024-05-21 | MO-05 | Motor | 60.2 | 1150.3 | 17.63 | 50.3 | 2.73 | 2.12 | 2.47 | 0 | 0.8583 | 8.0266 | 0.30773
2024-05-21 | MO-06 | Motor | 68.1 | 1202.6 | 25.53 | 50.8 | 2.41 | 3.22 | 3.74 | 0 | 0.86096 | 9.6437 | 0.38782
2024-05-21 | MO-07 | Motor | 86.3 | 1602.8 | 38.36 | 58.6 | 2.53 | 6.44 | 7.54 | 0 | 0.85411 | 12.955 | 0.58201
2024-05-21 | MO-08 | Motor | 75.3 | 1267.7 | 22.56 | 58.7 | 3.87 | 3 | 3.67 | 0 | 0.81744 | 9.037 | 0.40611
2024-05-21 | MO-09 | Motor | 55.6 | 875 | 27.53 | 56.6 | 0.91 | 2.52 | 2.87 | 0 | 0.87805 | 6.3183 | 0.45424
2024-05-21 | MO-10 | Motor | 54.1 | 978 | 25.93 | 55.3 | 2.81 | 2.66 | 3.15 | 0 | 0.84444 | 8.7876 | 0.35846
2024-05-21 | MO-11 | Motor | 61.9 | 1009.4 | 25.45 | 58.5 | 2.28 | 2.69 | 3.16 | 0 | 0.85127 | 7.6555 | 0.41277
2024-05-21 | MO-12 | Motor | 79.3 | 1555.8 | 31.91 | 52.1 | 3.72 | 5.2 | 6.23 | 0 | 0.83467 | 11.4015 | 0.54642
2024-05-21 | PU-01 | Pump | 106.5 | 1490.4 | 77.81 | 56.6 | 4.2 | 12.14 | 16.56 | 0 | 0.73309 | 15.2965 | 1.0826
2024-05-21 | PU-02 | Pump | 100.1 | 1385.4 | 46.09 | 50 | 4.11 | 6.69 | 8.86 | 0 | 0.75508 | 11.291 | 0.7847
2024-05-21 | PU-03 | Pump | 75.6 | 1139.9 | 51.1 | 52.4 | 3.22 | 6.1 | 7.93 | 0 | 0.76923 | 11.9632 | 0.66286
2024-05-21 | PU-04 | Pump | 79.4 | 1188.2 | 49.37 | 50.4 | 3.98 | 6.14 | 8.17 | 0 | 0.75153 | 11.9905 | 0.68137
2024-05-21 | PU-05 | Pump | 51.2 | 864.2 | 22 | 43.6 | 2.98 | 1.99 | 2.51 | 0 | 0.79283 | 7.3172 | 0.34303
2024-05-21 | PU-06 | Pump | 87.3 | 1175.8 | 52.57 | 52 | 2.51 | 6.47 | 8.38 | 0 | 0.77208 | 12.3539 | 0.67833
2024-05-21 | PU-07 | Pump | 36.3 | 725 | 22 | 47.1 | 0.92 | 1.67 | 2.02 | 0 | 0.82673 | 6.6753 | 0.30261
2024-05-21 | PU-08 | Pump | 75.6 | 1050.1 | 45.4 | 50.6 | 2.94 | 4.99 | 6.48 | 0 | 0.77006 | 10.8568 | 0.59686
2024-05-21 | PU-09 | Pump | 76.9 | 1224 | 31.7 | 46.3 | 3.27 | 4.06 | 5.22 | 0 | 0.77778 | 11.6566 | 0.44782
2024-05-21 | PU-10 | Pump | 52.9 | 818.3 | 22 | 50.9 | 3.34 | 1.89 | 2.44 | 0 | 0.77459 | 7.6752 | 0.31791
2024-05-21 | PU-11 | Pump | 93.9 | 1402.3 | 46.48 | 52.3 | 2.8 | 6.83 | 8.88 | 0 | 0.76914 | 12.7376 | 0.69715
2024-05-21 | PU-12 | Pump | 95.8 | 1305.4 | 63.49 | 53.7 | 4.14 | 8.68 | 11.61 | 0 | 0.74763 | 12.7995 | 0.90706
2024-05-21 | CO-01 | Compressor | 54.8 | 1983.1 | 10 | 69.3 | 3.42 | 2.08 | 2.8 | 0 | 0.74286 | 11.5219 | 0.24302
2024-05-21 | CO-02 | Compressor | 77.8 | 2646.9 | 19.24 | 70 | 3.54 | 5.33 | 7.16 | 0 | 0.74441 | 16.2054 | 0.44183
2024-05-21 | CO-03 | Compressor | 80.7 | 2877.4 | 19.02 | 69.2 | 5.03 | 5.73 | 7.99 | 0 | 0.71715 | 19.7333 | 0.4049
2024-05-21 | CO-04 | Compressor | 77.9 | 2754.1 | 16.18 | 71.4 | 4.44 | 4.67 | 6.29 | 0 | 0.74245 | 17.5345 | 0.35872
2024-05-21 | CO-05 | Compressor | 73.4 | 2655.7 | 13.68 | 70.3 | 4.52 | 3.81 | 5.33 | 0 | 0.71482 | 17.2288 | 0.30937
2024-05-21 | CO-06 | Compressor | 75.3 | 2565.6 | 20.68 | 73 | 3.91 | 5.56 | 7.66 | 0 | 0.72585 | 16.4924 | 0.46446
2024-05-21 | CO-07 | Compressor | 90.9 | 2790.6 | 20.22 | 68.3 | 5.05 | 5.91 | 8.34 | 0 | 0.70863 | 20.3278 | 0.41028
2024-05-21 | CO-08 | Compressor | 75.6 | 2771.3 | 20.83 | 70.6 | 4.19 | 6.05 | 8.21 | 0 | 0.73691 | 17.0658 | 0.48108
2024-05-21 | CO-09 | Compressor | 97.5 | 3394.5 | 23.34 | 74.7 | 4.13 | 8.3 | 11.37 | 0 | 0.72999 | 22.5785 | 0.50358
2024-05-21 | CO-10 | Compressor | 71 | 2484.6 | 18.43 | 73.2 | 3.64 | 4.8 | 6.63 | 0 | 0.72398 | 16.2794 | 0.40726
2024-05-21 | CO-11 | Compressor | 99.9 | 3754.3 | 21.03 | 71.6 | 4.41 | 8.27 | 11.43 | 0 | 0.72353 | 24.4332 | 0.46781
2024-05-21 | CO-12 | Compressor | 81.4 | 3083.2 | 22.21 | 71.2 | 4.94 | 7.17 | 10.09 | 0 | 0.7106 | 20.2416 | 0.49848
2024-05-21 | TU-01 | Turbine | 69.3 | 4781.1 | 6.1 | 451.4 | 4.66 | 3.06 | 3.59 | 0 | 0.85237 | 28.5225 | 0.12587
2024-05-21 | TU-02 | Turbine | 91.1 | 6269.7 | 10.35 | 450.6 | 6.04 | 6.79 | 8.27 | 0 | 0.82104 | 37.6552 | 0.21962
2024-05-21 | TU-03 | Turbine | 78.2 | 5390.8 | 4.7 | 451.4 | 5.84 | 2.65 | 3.23 | 0 | 0.82043 | 34.4066 | 0.093877
2024-05-21 | TU-04 | Turbine | 93.9 | 6424.2 | 9.15 | 454.1 | 6.02 | 6.16 | 7.56 | 0 | 0.81481 | 39.1304 | 0.1932
2024-05-21 | TU-05 | Turbine | 66.8 | 5108.2 | 8.53 | 446.3 | 5.16 | 4.56 | 5.48 | 0 | 0.83212 | 31.6907 | 0.17292
2024-05-21 | TU-06 | Turbine | 79.5 | 5772.6 | 8.51 | 453 | 7.61 | 5.14 | 6.8 | 0 | 0.75588 | 34.1263 | 0.19926
2024-05-21 | TU-07 | Turbine | 80.4 | 6369.3 | 6.75 | 450.9 | 5.23 | 4.5 | 5.43 | 0 | 0.82873 | 37.1297 | 0.14624
2024-05-21 | TU-08 | Turbine | 102.4 | 7458.9 | 8.83 | 452.7 | 6.6 | 6.9 | 8.55 | 0 | 0.80702 | 45.0068 | 0.18997
2024-05-21 | TU-09 | Turbine | 45.6 | 3600 | 6.25 | 444.2 | 5.33 | 2.36 | 2.76 | 0 | 0.85507 | 22.861 | 0.12073
2024-05-21 | TU-10 | Turbine | 54 | 4089 | 4.99 | 449 | 5.49 | 2.13 | 2.53 | 0 | 0.8419 | 25.0058 | 0.10118
2024-05-21 | TU-11 | Turbine | 53.9 | 4018.9 | 5.81 | 451.2 | 5.39 | 2.45 | 2.92 | 0 | 0.83904 | 24.2044 | 0.12064
2024-05-21 | TU-12 | Turbine | 92.4 | 6986.2 | 8.65 | 453 | 6.47 | 6.33 | 7.78 | 0 | 0.81362 | 43.0396 | 0.18076
2024-05-22 | MO-01 | Motor | 84.7 | 1501.7 | 48.41 | 50.7 | 2.71 | 7.61 | 8.79 | 0 | 0.86576 | 12.9268 | 0.67998
2024-05-22 | MO-02 | Motor | 64.2 | 1294 | 29.1 | 48 | 3.41 | 3.94 | 4.58 | 0 | 0.86026 | 11.4843 | 0.39881
2024-05-22 | MO-03 | Motor | 63.1 | 1131.2 | 34.65 | 54.9 | 2.32 | 4.1 | 4.74 | 0 | 0.86498 | 11.0397 | 0.42936
2024-05-22 | MO-04 | Motor | 82.7 | 1390.2 | 41.6 | 53.4 | 1.08 | 6.06 | 6.76 | 0 | 0.89645 | 11.6234 | 0.58159
2024-05-22 | MO-05 | Motor | 55.8 | 1034.8 | 25.16 | 51.2 | 1.83 | 2.73 | 3.11 | 0 | 0.87781 | 7.8518 | 0.39609
2024-05-22 | MO-06 | Motor | 105.8 | 1852.1 | 29.86 | 55.1 | 3.85 | 5.79 | 6.91 | 0 | 0.83792 | 13.7414 | 0.50286
2024-05-22 | MO-07 | Motor | 81 | 1570.7 | 33.68 | 58.9 | 2.37 | 5.54 | 6.46 | 0 | 0.85759 | 12.7967 | 0.50482
2024-05-22 | MO-08 | Motor | 63 | 1145.7 | 29.27 | 61.2 | 3.19 | 3.51 | 4.37 | 0 | 0.8032 | 9.2895 | 0.47043
2024-05-22 | MO-09 | Motor | 53.1 | 940.3 | 18.46 | 60.1 | 2.92 | 1.82 | 2.13 | 0 | 0.85446 | 8.14 | 0.26167
2024-05-22 | MO-10 | Motor | 76.2 | 1266.3 | 32.47 | 60.7 | 3.76 | 4.31 | 5.32 | 0 | 0.81015 | 10.7325 | 0.49569
2024-05-22 | MO-11 | Motor | 48.7 | 875 | 16 | 57.8 | 3.05 | 1.47 | 1.75 | 0 | 0.84 | 7.5606 | 0.23146
2024-05-22 | MO-12 | Motor | 88.2 | 1572.8 | 34.42 | 64.3 | 3.18 | 5.67 | 6.95 | 0 | 0.81583 | 11.6368 | 0.59724
2024-05-22 | PU-01 | Pump | 82.5 | 1280.6 | 32.81 | 51 | 2.9 | 4.4 | 5.71 | 0 | 0.77058 | 10.1624 | 0.56188
2024-05-22 | PU-02 | Pump | 57.7 | 725 | 30.94 | 44 | 2.25 | 2.35 | 2.95 | 0 | 0.79661 | 7.5611 | 0.39015
2024-05-22 | PU-03 | Pump | 52.7 | 865.9 | 35.63 | 46.7 | 3.83 | 3.23 | 4.19 | 0 | 0.77088 | 8.4444 | 0.49618
2024-05-22 | PU-04 | Pump | 84.4 | 1215.8 | 51.16 | 46.5 | 2.26 | 6.51 | 8.19 | 0 | 0.79487 | 11.7491 | 0.69708
2024-05-22 | PU-05 | Pump | 110 | 1598.7 | 63.24 | 52.8 | 3.99 | 10.59 | 14.12 | 0 | 0.75 | 14.8685 | 0.94966
2024-05-22 | PU-06 | Pump | 87.5 | 1309.2 | 57.73 | 50.6 | 2.84 | 7.92 | 10.13 | 0 | 0.78184 | 13.1203 | 0.77209
2024-05-22 | PU-07 | Pump | 70.5 | 1004.9 | 30.67 | 48.9 | 2.89 | 3.23 | 4.14 | 0 | 0.78019 | 9.9323 | 0.41682
2024-05-22 | PU-08 | Pump | 73.2 | 1089.7 | 36.8 | 48 | 2.87 | 4.2 | 5.43 | 0 | 0.77348 | 8.2429 | 0.65875
2024-05-22 | PU-09 | Pump | 64.7 | 998.5 | 29.58 | 49.3 | 2.8 | 3.09 | 3.94 | 0 | 0.78426 | 8.5316 | 0.46181
2024-05-22 | PU-10 | Pump | 67.7 | 1059.4 | 24.83 | 47 | 2.62 | 2.75 | 3.43 | 0 | 0.80175 | 8.5043 | 0.40332
2024-05-22 | PU-11 | Pump | 76 | 1083.6 | 40.13 | 53.5 | 3.93 | 4.55 | 6.18 | 0 | 0.73625 | 9.2433 | 0.66859
2024-05-22 | PU-12 | Pump | 69.6 | 975.2 | 50.47 | 50.5 | 3.73 | 5.15 | 6.74 | 0 | 0.76409 | 10.2687 | 0.65636
2024-05-22 | CO-01 | Compressor | 76.4 | 2562.6 | 18.66 | 72.6 | 2.4 | 5.01 | 6.67 | 0 | 0.75112 | 15.7435 | 0.42367
2024-05-22 | CO-02 | Compressor | 69.3 | 2243.6 | 23.66 | 69.9 | 4.12 | 5.56 | 7.52 | 0 | 0.73936 | 15.1237 | 0.49723
2024-05-22 | CO-03 | Compressor | 88.6 | 2800.4 | 21.02 | 77.7 | 4.97 | 6.16 | 8.76 | 0 | 0.7032 | 18.4794 | 0.47404
2024-05-22 | CO-04 | Compressor | 79.7 | 2828.1 | 11.97 | 76.7 | 3.69 | 3.55 | 4.83 | 0 | 0.73499 | 18.0417 | 0.26771
2024-05-22 | CO-05 | Compressor | 47.3 | 1800 | 10 | 73.1 | 2.97 | 1.88 | 2.53 | 0 | 0.74308 | 13.2001 | 0.19166
2024-05-22 | CO-06 | Compressor | 82.7 | 2854.1 | 24.33 | 73.5 | 3.82 | 7.27 | 10.01 | 0 | 0.72627 | 18.6614 | 0.5364
2024-05-22 | CO-07 | Compressor | 67.1 | 2218.6 | 13.97 | 70.9 | 4.67 | 3.24 | 4.46 | 0 | 0.72646 | 13.5093 | 0.33014
2024-05-22 | CO-08 | Compressor | 80.4 | 2792.6 | 21.34 | 67.4 | 5.69 | 6.24 | 8.92 | 0 | 0.69955 | 19.4699 | 0.45814
2024-05-22 | CO-09 | Compressor | 68.1 | 2579 | 10 | 71.8 | 4.18 | 2.7 | 3.72 | 0 | 0.72581 | 12.8036 | 0.29054
2024-05-22 | CO-10 | Compressor | 87.2 | 2964.3 | 25.64 | 69.6 | 4.09 | 7.96 | 10.97 | 94 | 0.72562 | 19.5982 | 0.55975
2024-05-22 | CO-11 | Compressor | 82.6 | 2747.3 | 24.63 | 71.8 | 2.97 | 7.09 | 9.39 | 0 | 0.75506 | 18.44 | 0.50922
2024-05-22 | CO-12 | Compressor | 51.3 | 1800 | 11.89 | 71 | 4.01 | 2.24 | 3.1 | 0 | 0.72258 | 11.1171 | 0.27885
2024-05-22 | TU-01 | Turbine | 85.6 | 6764.5 | 9.57 | 457.1 | 6.23 | 6.78 | 8.53 | 0 | 0.79484 | 41.3724 | 0.20618
2024-05-22 | TU-02 | Turbine | 73.6 | 5125.3 | 4.01 | 450.9 | 5.55 | 2.15 | 2.6 | 0 | 0.82692 | 30.5939 | 0.084984
2024-05-22 | TU-03 | Turbine | 80 | 5284.2 | 5.63 | 447.7 | 6.64 | 3.11 | 3.8 | 0 | 0.81842 | 30.8187 | 0.1233
2024-05-22 | TU-04 | Turbine | 67.1 | 5322.8 | 6.38 | 448.5 | 5.29 | 3.56 | 4.3 | 0 | 0.82791 | 33.0055 | 0.13028
2024-05-22 | TU-05 | Turbine | 69.8 | 4869.1 | 6.97 | 446.3 | 5.15 | 3.55 | 4.24 | 0 | 0.83726 | 30.3674 | 0.13962
2024-05-22 | TU-06 | Turbine | 79.2 | 5682.9 | 7.92 | 450.2 | 6.31 | 4.71 | 5.85 | 0 | 0.80513 | 34.0202 | 0.17196
2024-05-22 | TU-07 | Turbine | 73.9 | 5039.3 | 7.69 | 448.4 | 5.8 | 4.06 | 4.91 | 0 | 0.82688 | 30.4949 | 0.16101
2024-05-22 | TU-08 | Turbine | 91.4 | 6857.9 | 10.56 | 451.5 | 6.1 | 7.59 | 9.51 | 0 | 0.79811 | 43.5826 | 0.21821
2024-05-22 | TU-09 | Turbine | 66.1 | 4537.3 | 6.28 | 452.1 | 5.8 | 2.99 | 3.7 | 0 | 0.80811 | 28.1478 | 0.13145
2024-05-22 | TU-10 | Turbine | 74.1 | 5186.4 | 7.36 | 454 | 6.23 | 4 | 5.02 | 0 | 0.79681 | 31.781 | 0.15796
2024-05-22 | TU-11 | Turbine | 82.3 | 5655.4 | 7.99 | 450.1 | 5.83 | 4.73 | 5.81 | 0 | 0.81411 | 35.9455 | 0.16163
2024-05-22 | TU-12 | Turbine | 90.2 | 5985.9 | 8.11 | 451.4 | 6.15 | 5.08 | 6.25 | 0 | 0.8128 | 35.348 | 0.17681
2024-05-23 | MO-01 | Motor | 73.3 | 1205.2 | 26.45 | 55.7 | 3.16 | 3.34 | 3.96 | 0 | 0.84343 | 7.9854 | 0.49591
2024-05-23 | MO-02 | Motor | 82.5 | 1415.7 | 32.87 | 58.9 | 2.09 | 4.87 | 5.69 | 0 | 0.85589 | 11.586 | 0.49111
2024-05-23 | MO-03 | Motor | 82.3 | 1334.4 | 23.54 | 57.7 | 3.01 | 3.29 | 3.93 | 0 | 0.83715 | 10.7971 | 0.36399
2024-05-23 | MO-04 | Motor | 69.9 | 1271.4 | 32.53 | 51.4 | 3.02 | 4.33 | 4.96 | 0 | 0.87298 | 9.1875 | 0.53986
2024-05-23 | MO-05 | Motor | 80.4 | 1399 | 24.41 | 51.3 | 3.46 | 3.58 | 4.26 | 0 | 0.84038 | 9.5512 | 0.44602
2024-05-23 | MO-06 | Motor | 74.1 | 1307.5 | 26.12 | 58 | 1.58 | 3.58 | 4.09 | 0 | 0.87531 | 10.8303 | 0.37765
2024-05-23 | MO-07 | Motor | 53.2 | 990.6 | 20.67 | 48.2 | 2.52 | 2.14 | 2.46 | 0 | 0.86992 | 6.8821 | 0.35745
2024-05-23 | MO-08 | Motor | 71.5 | 1403.6 | 26.08 | 55.3 | 2.9 | 3.83 | 4.59 | 0 | 0.83442 | 10.5639 | 0.4345
2024-05-23 | MO-09 | Motor | 89.8 | 1459.9 | 28.27 | 58.4 | 4.22 | 4.32 | 5.3 | 0 | 0.81509 | 11.4716 | 0.46201
2024-05-23 | MO-10 | Motor | 49.7 | 875.4 | 18.82 | 50.5 | 1.88 | 1.73 | 1.98 | 0 | 0.87374 | 7.7101 | 0.25681
2024-05-23 | MO-11 | Motor | 76.4 | 1518 | 41.3 | 61.6 | 3.17 | 6.57 | 7.97 | 0 | 0.82434 | 12.5799 | 0.63355
2024-05-23 | MO-12 | Motor | 66.3 | 1193.6 | 20.35 | 57.1 | 3.08 | 2.54 | 3.03 | 0 | 0.83828 | 9.387 | 0.32279
2024-05-23 | PU-01 | Pump | 91.1 | 1405.8 | 76.34 | 53.8 | 3.15 | 11.24 | 14.66 | 0 | 0.76671 | 14.3138 | 1.0242
2024-05-23 | PU-02 | Pump | 49.9 | 725 | 22 | 49.3 | 1.97 | 1.67 | 2.09 | 0 | 0.79904 | 6.8011 | 0.3073
2024-05-23 | PU-03 | Pump | 65.8 | 818.3 | 42.45 | 53.1 | 2.7 | 3.64 | 4.7 | 0 | 0.77447 | 8.0033 | 0.58726
2024-05-23 | PU-04 | Pump | 73 | 1080.6 | 39.12 | 49.7 | 2.96 | 4.43 | 5.6 | 0 | 0.79107 | 8.8999 | 0.62922
2024-05-23 | PU-05 | Pump | 82.6 | 1217.7 | 59.05 | 50.8 | 3.23 | 7.53 | 9.72 | 0 | 0.77469 | 14.2729 | 0.68101
2024-05-23 | PU-06 | Pump | 83.8 | 1234.5 | 43.38 | 53.8 | 3.01 | 5.61 | 7.26 | 0 | 0.77273 | 12.7752 | 0.56829
2024-05-23 | PU-07 | Pump | 76.3 | 1092 | 46.49 | 51.2 | 2.6 | 5.32 | 6.67 | 0 | 0.7976 | 10.8546 | 0.61449
2024-05-23 | PU-08 | Pump | 82 | 1127.3 | 51.26 | 49.3 | 4.05 | 6.05 | 8.07 | 0 | 0.74969 | 12.6149 | 0.63972
2024-05-23 | PU-09 | Pump | 81.1 | 1306.6 | 47.02 | 57.3 | 3.05 | 6.43 | 8.44 | 0 | 0.76185 | 11.8108 | 0.7146
2024-05-23 | PU-10 | Pump | 94.2 | 1343.4 | 39.5 | 51 | 5.04 | 5.56 | 7.66 | 0 | 0.72585 | 11.5066 | 0.66571
2024-05-23 | PU-11 | Pump | 84.6 | 1293.9 | 54.61 | 49 | 2.85 | 7.4 | 9.72 | 0 | 0.76132 | 12.5371 | 0.7753
2024-05-23 | PU-12 | Pump | 78.5 | 1103.5 | 41.73 | 47.9 | 3.56 | 4.82 | 6.28 | 0 | 0.76752 | 9.646 | 0.65105
2024-05-23 | CO-01 | Compressor | 69.6 | 2672.3 | 18.2 | 71.4 | 3.94 | 5.09 | 6.93 | 0 | 0.73449 | 15.7965 | 0.4387
2024-05-23 | CO-02 | Compressor | 89.1 | 3168.8 | 24.69 | 76.3 | 5.09 | 8.19 | 11.67 | 0 | 0.7018 | 20.9875 | 0.55605
2024-05-23 | CO-03 | Compressor | 88.9 | 3113.6 | 26.7 | 67.7 | 4.01 | 8.71 | 11.7 | 0 | 0.74444 | 22.1265 | 0.52878
2024-05-23 | CO-04 | Compressor | 63.4 | 2212.3 | 23.06 | 60.2 | 3.67 | 5.34 | 6.99 | 0 | 0.76395 | 15.5699 | 0.44894
2024-05-23 | CO-05 | Compressor | 73.8 | 2609 | 13.7 | 69.3 | 3.68 | 3.74 | 5.06 | 0 | 0.73913 | 17.5386 | 0.28851
2024-05-23 | CO-06 | Compressor | 73.4 | 2578 | 22.45 | 69 | 4.36 | 6.06 | 8.34 | 0 | 0.72662 | 17.803 | 0.46846
2024-05-23 | CO-07 | Compressor | 69.1 | 2492.9 | 15.59 | 73.2 | 3.86 | 4.07 | 5.56 | 0 | 0.73201 | 15.6833 | 0.35452
2024-05-23 | CO-08 | Compressor | 67.8 | 2502.4 | 22.23 | 70.5 | 4.03 | 5.83 | 7.97 | 104 | 0.73149 | 17.2137 | 0.463
2024-05-23 | CO-09 | Compressor | 69.9 | 2498.7 | 19.58 | 72.8 | 2.53 | 5.12 | 6.84 | 0 | 0.74854 | 16.4885 | 0.41483
2024-05-23 | CO-10 | Compressor | 62.2 | 2019.8 | 18.24 | 71.8 | 3.47 | 3.86 | 5.21 | 0 | 0.74088 | 12.9104 | 0.40355
2024-05-23 | CO-11 | Compressor | 60.2 | 2169.5 | 10 | 69.7 | 4.25 | 2.27 | 3.07 | 0 | 0.73941 | 14.6526 | 0.20952
2024-05-23 | CO-12 | Compressor | 69.8 | 1986.9 | 14.26 | 71 | 4.21 | 2.97 | 4.09 | 0 | 0.72616 | 12.1606 | 0.33633
2024-05-23 | TU-01 | Turbine | 75.1 | 4909.9 | 7.89 | 449.5 | 4.93 | 4.06 | 4.77 | 0 | 0.85115 | 29.6423 | 0.16092
2024-05-23 | TU-02 | Turbine | 95.7 | 6756.7 | 7.45 | 456.3 | 6.17 | 5.27 | 6.58 | 0 | 0.80091 | 42.9843 | 0.15308
2024-05-23 | TU-03 | Turbine | 67.2 | 4590 | 7.43 | 452.3 | 5.3 | 3.57 | 4.34 | 97 | 0.82258 | 28.7699 | 0.15085
2024-05-23 | TU-04 | Turbine | 75 | 5168.5 | 8.61 | 449.9 | 4.69 | 4.66 | 5.48 | 0 | 0.85036 | 31.9819 | 0.17135
2024-05-23 | TU-05 | Turbine | 42.4 | 3600 | 6.24 | 450.4 | 5.05 | 2.35 | 2.79 | 0 | 0.84229 | 20.4228 | 0.13661
2024-05-23 | TU-06 | Turbine | 78.3 | 5426.6 | 8.55 | 452.3 | 5.69 | 4.86 | 5.94 | 0 | 0.81818 | 33.2348 | 0.17873
2024-05-23 | TU-07 | Turbine | 89.1 | 5600 | 7.57 | 449 | 5.16 | 4.44 | 5.3 | 0 | 0.83774 | 33.3497 | 0.15892
2024-05-23 | TU-08 | Turbine | 59.5 | 4002.8 | 7.82 | 448.6 | 5.74 | 3.28 | 3.92 | 0 | 0.83673 | 24.6582 | 0.15897
2024-05-23 | TU-09 | Turbine | 62.9 | 4627.1 | 4.63 | 450.5 | 5.18 | 2.24 | 2.71 | 0 | 0.82657 | 28.027 | 0.096692
2024-05-23 | TU-10 | Turbine | 79 | 5192.9 | 7.52 | 452.6 | 5.74 | 4.09 | 4.97 | 0 | 0.82294 | 31.1489 | 0.15956
2024-05-23 | TU-11 | Turbine | 84.3 | 6636.7 | 10.4 | 448.8 | 5.91 | 7.23 | 8.78 | 0 | 0.82346 | 41.6942 | 0.21058
2024-05-23 | TU-12 | Turbine | 63.2 | 4859.9 | 5.5 | 448.4 | 4.07 | 2.8 | 3.19 | 0 | 0.87774 | 30.4183 | 0.10487
2024-05-24 | MO-01 | Motor | 71.1 | 1369.7 | 21.93 | 53.3 | 1.96 | 3.15 | 3.66 | 0 | 0.86066 | 9.2911 | 0.39392
2024-05-24 | MO-02 | Motor | 69.2 | 1143.6 | 16.41 | 54 | 2.73 | 1.97 | 2.32 | 0 | 0.84914 | 9.5978 | 0.24172
2024-05-24 | MO-03 | Motor | 84.2 | 1255.5 | 36.94 | 57.7 | 2 | 4.86 | 5.66 | 0 | 0.85866 | 9.9379 | 0.56954
2024-05-24 | MO-04 | Motor | 84.1 | 1626.9 | 25.01 | 56.5 | 3.26 | 4.26 | 5.14 | 0 | 0.82879 | 13.3437 | 0.3852
2024-05-24 | MO-05 | Motor | 85.3 | 1303.7 | 20.71 | 53.8 | 3.01 | 2.83 | 3.35 | 0 | 0.84478 | 9.5174 | 0.35199
2024-05-24 | MO-06 | Motor | 69.6 | 1199.1 | 20.15 | 54.5 | 2.82 | 2.53 | 2.94 | 0 | 0.86054 | 8.6877 | 0.33841
2024-05-24 | MO-07 | Motor | 57.9 | 1096.2 | 16 | 48.4 | 2.41 | 1.84 | 2.1 | 0 | 0.87619 | 9.2084 | 0.22805
2024-05-24 | MO-08 | Motor | 105.5 | 1867.6 | 44.15 | 59.4 | 2.61 | 8.63 | 10.28 | 0 | 0.83949 | 15.0478 | 0.68316
2024-05-24 | MO-09 | Motor | 43.3 | 875 | 16 | 49.2 | 1.87 | 1.47 | 1.65 | 0 | 0.89091 | 7.5681 | 0.21802
2024-05-24 | MO-10 | Motor | 86.6 | 1425.5 | 38.49 | 55.5 | 2.82 | 5.75 | 6.86 | 0 | 0.83819 | 10.9762 | 0.62499
2024-05-24 | MO-11 | Motor | 79 | 1477 | 26.24 | 50 | 2.57 | 4.06 | 4.74 | 0 | 0.85654 | 11.2464 | 0.42147
2024-05-24 | MO-12 | Motor | 70 | 1125.9 | 26.45 | 53.2 | 1.98 | 3.12 | 3.56 | 0 | 0.8764 | 9.5155 | 0.37413
2024-05-24 | PU-01 | Pump | 91.7 | 1335.1 | 40.79 | 50.4 | 4.06 | 5.7 | 7.54 | 0 | 0.75597 | 12.6388 | 0.59657
2024-05-24 | PU-02 | Pump | 81 | 1123.3 | 38.7 | 49.8 | 3.2 | 4.55 | 6.05 | 0 | 0.75207 | 10.7928 | 0.56056
2024-05-24 | PU-03 | Pump | 35 | 725 | 22 | 48.9 | 2.54 | 1.67 | 2.12 | 0 | 0.78774 | 6.3659 | 0.33302
2024-05-24 | PU-04 | Pump | 49.1 | 725 | 26.62 | 46.3 | 3.54 | 2.02 | 2.62 | 0 | 0.77099 | 7.1247 | 0.36773
2024-05-24 | PU-05 | Pump | 80.5 | 1188.9 | 56.75 | 50.9 | 3.35 | 7.07 | 9.16 | 0 | 0.77183 | 11.6587 | 0.78568
2024-05-24 | PU-06 | Pump | 76 | 1040.5 | 32.21 | 46.8 | 2.69 | 3.51 | 4.45 | 0 | 0.78876 | 9.6252 | 0.46233
2024-05-24 | PU-07 | Pump | 70.3 | 1022.6 | 25.07 | 52.8 | 3.41 | 2.68 | 3.57 | 0 | 0.7507 | 8.774 | 0.40688
2024-05-24 | PU-08 | Pump | 70 | 975.3 | 45.81 | 49 | 3.22 | 4.68 | 6.02 | 0 | 0.77741 | 9.3526 | 0.64367
2024-05-24 | PU-09 | Pump | 57.2 | 790.9 | 30.7 | 47 | 2.1 | 2.54 | 3.23 | 0 | 0.78638 | 7.6068 | 0.42462
2024-05-24 | PU-10 | Pump | 40.5 | 725 | 26.37 | 44.8 | 2.94 | 2 | 2.54 | 0 | 0.7874 | 7.3402 | 0.34604
2024-05-24 | PU-11 | Pump | 98.4 | 1389.8 | 47.42 | 53.1 | 4.44 | 6.9 | 9.32 | 0 | 0.74034 | 14.5617 | 0.64004
2024-05-24 | PU-12 | Pump | 46.4 | 759.3 | 33.4 | 49.6 | 3.5 | 2.66 | 3.53 | 0 | 0.75354 | 8.5102 | 0.4148
2024-05-24 | CO-01 | Compressor | 90.9 | 3243.7 | 26.89 | 71.5 | 4.7 | 9.13 | 12.8 | 0 | 0.71328 | 22.0623 | 0.58018
2024-05-24 | CO-02 | Compressor | 68.3 | 2307.2 | 16.71 | 69 | 3.7 | 4.04 | 5.48 | 0 | 0.73723 | 15.5748 | 0.35185
2024-05-24 | CO-03 | Compressor | 86 | 3091.5 | 14.65 | 69.7 | 4.83 | 4.74 | 6.58 | 0 | 0.72036 | 19.7513 | 0.33314
2024-05-24 | CO-04 | Compressor | 69.6 | 2870.5 | 13.57 | 69.4 | 2.89 | 4.08 | 5.48 | 0 | 0.74453 | 18.5334 | 0.29568
2024-05-24 | CO-05 | Compressor | 69.5 | 2687.5 | 10 | 69.4 | 3.77 | 2.81 | 3.81 | 0 | 0.73753 | 17.646 | 0.21591
2024-05-24 | CO-06 | Compressor | 93.3 | 3194.5 | 23.47 | 70.6 | 4.35 | 7.85 | 10.91 | 0 | 0.71952 | 21.8805 | 0.49862
2024-05-24 | CO-07 | Compressor | 73.1 | 2336.6 | 15.62 | 70.2 | 5.27 | 3.82 | 5.4 | 0 | 0.70741 | 15.3572 | 0.35163
2024-05-24 | CO-08 | Compressor | 95.5 | 3454 | 21.07 | 74.9 | 3.88 | 7.62 | 10.49 | 0 | 0.72641 | 21.7408 | 0.4825
2024-05-24 | CO-09 | Compressor | 78.9 | 3169.3 | 25.41 | 73 | 3.77 | 8.43 | 11.36 | 0 | 0.74208 | 21.1315 | 0.53759
2024-05-24 | CO-10 | Compressor | 94.2 | 3163.9 | 23.52 | 73.4 | 4.09 | 7.79 | 10.69 | 0 | 0.72872 | 20.4316 | 0.52321
2024-05-24 | CO-11 | Compressor | 63.5 | 2464.4 | 17.91 | 66.7 | 4.38 | 4.62 | 6.2 | 0 | 0.74516 | 15.4258 | 0.40192
2024-05-24 | CO-12 | Compressor | 73 | 2250.8 | 21.15 | 69.2 | 3.34 | 4.98 | 6.65 | 0 | 0.74887 | 15.8951 | 0.41837
2024-05-24 | TU-01 | Turbine | 55.5 | 3711.5 | 4 | 446.4 | 5.57 | 1.55 | 1.83 | 0 | 0.84699 | 22.9054 | 0.079894
2024-05-24 | TU-02 | Turbine | 53 | 3600 | 4.63 | 442.4 | 4.5 | 1.75 | 2.02 | 0 | 0.86634 | 21.2816 | 0.094918
2024-05-24 | TU-03 | Turbine | 81.5 | 6876.2 | 10.92 | 453.9 | 5.37 | 7.86 | 9.57 | 0 | 0.82132 | 41.9804 | 0.22796
2024-05-24 | TU-04 | Turbine | 81.3 | 6156.4 | 9.37 | 454.6 | 4.97 | 6.04 | 7.36 | 0 | 0.82065 | 38.0271 | 0.19355
2024-05-24 | TU-05 | Turbine | 52.5 | 3860.9 | 6.12 | 446.3 | 5.92 | 2.47 | 2.98 | 0 | 0.82886 | 23.9223 | 0.12457
2024-05-24 | TU-06 | Turbine | 82.4 | 6098.6 | 8.64 | 454.7 | 5.11 | 5.52 | 6.76 | 0 | 0.81657 | 37.7206 | 0.17921
2024-05-24 | TU-07 | Turbine | 70.9 | 5108.4 | 5.67 | 449.9 | 6.34 | 3.03 | 3.79 | 0 | 0.79947 | 30.5509 | 0.12406
2024-05-24 | TU-08 | Turbine | 49.8 | 3600 | 7.94 | 443.1 | 4.74 | 2.99 | 3.45 | 0 | 0.86667 | 22.601 | 0.15265
2024-05-24 | TU-09 | Turbine | 92.6 | 6511.7 | 8.48 | 455.8 | 6.2 | 5.78 | 7.23 | 0 | 0.79945 | 39.7953 | 0.18168
2024-05-24 | TU-10 | Turbine | 64.5 | 4313.5 | 6.82 | 447.6 | 5.62 | 3.08 | 3.63 | 0 | 0.84848 | 27.1123 | 0.13389
2024-05-24 | TU-11 | Turbine | 67.7 | 5211.7 | 7.65 | 448.4 | 6.14 | 4.18 | 5.09 | 0 | 0.82122 | 32.8186 | 0.1551
2024-05-24 | TU-12 | Turbine | 74.5 | 5677.2 | 7.65 | 446.7 | 5.41 | 4.55 | 5.49 | 0 | 0.82878 | 37.1751 | 0.14768
2024-05-25 | MO-01 | Motor | 92.9 | 1650.5 | 37.06 | 57.4 | 3.91 | 6.41 | 7.91 | 0 | 0.81037 | 14.2861 | 0.55368
2024-05-25 | MO-02 | Motor | 90.6 | 1506.9 | 42.71 | 58.2 | 2.41 | 6.74 | 7.96 | 0 | 0.84673 | 12.9861 | 0.61296
2024-05-25 | MO-03 | Motor | 90.3 | 1651.2 | 32.22 | 58.3 | 4.47 | 5.57 | 6.89 | 0 | 0.80842 | 12.7768 | 0.53926
2024-05-25 | MO-04 | Motor | 89.6 | 1615 | 30.68 | 55.4 | 2.85 | 5.19 | 6.06 | 0 | 0.85644 | 11.7024 | 0.51784
2024-05-25 | MO-05 | Motor | 72.8 | 1317.2 | 23.9 | 56.9 | 3.5 | 3.3 | 3.98 | 0 | 0.82915 | 9.3253 | 0.4268
2024-05-25 | MO-06 | Motor | 75.8 | 1242.5 | 21.34 | 54.7 | 3.04 | 2.78 | 3.33 | 0 | 0.83483 | 9.5928 | 0.34713
2024-05-25 | MO-07 | Motor | 68.4 | 1247.1 | 27.31 | 50 | 3.53 | 3.57 | 4.27 | 0 | 0.83607 | 10.1825 | 0.41935
2024-05-25 | MO-08 | Motor | 89.3 | 1452.1 | 37.65 | 59.5 | 3.22 | 5.73 | 6.81 | 0 | 0.84141 | 14.2422 | 0.47816
2024-05-25 | MO-09 | Motor | 77 | 1251.7 | 18.39 | 54.8 | 3.83 | 2.41 | 2.96 | 0 | 0.81419 | 8.5831 | 0.34486
2024-05-25 | MO-10 | Motor | 91.3 | 1379.9 | 37.55 | 54 | 3.49 | 5.43 | 6.43 | 0 | 0.84448 | 10.9936 | 0.58489
2024-05-25 | MO-11 | Motor | 72.5 | 1392.1 | 21.53 | 55 | 2.07 | 3.14 | 3.63 | 0 | 0.86501 | 10.4904 | 0.34603
2024-05-25 | MO-12 | Motor | 93.1 | 1716.7 | 39.81 | 55.1 | 2.91 | 7.16 | 8.46 | 0 | 0.84634 | 13.4801 | 0.62759
2024-05-25 | PU-01 | Pump | 64.7 | 876.6 | 35.31 | 46.9 | 3.5 | 3.24 | 4.21 | 0 | 0.7696 | 8.7489 | 0.4812
2024-05-25 | PU-02 | Pump | 71.5 | 1002.3 | 35.48 | 50.2 | 1.69 | 3.72 | 4.72 | 0 | 0.78814 | 8.828 | 0.53466
2024-05-25 | PU-03 | Pump | 71.9 | 1070.6 | 31.53 | 56 | 4.41 | 3.53 | 4.77 | 0 | 0.74004 | 9.033 | 0.52806
2024-05-25 | PU-04 | Pump | 80.4 | 1233.6 | 24.63 | 47.6 | 3.02 | 3.18 | 4.11 | 0 | 0.77372 | 9.9619 | 0.41257
2024-05-25 | PU-05 | Pump | 108 | 1570.6 | 64.2 | 51.7 | 3.28 | 10.56 | 13.86 | 0 | 0.7619 | 14.7481 | 0.93979
2024-05-25 | PU-06 | Pump | 84.8 | 1251.3 | 51.41 | 55.8 | 3.35 | 6.74 | 8.84 | 0 | 0.76244 | 11.8463 | 0.74623
2024-05-25 | PU-07 | Pump | 71.3 | 1093.8 | 46.98 | 49.3 | 3.88 | 5.38 | 7.12 | 0 | 0.75562 | 11.2139 | 0.63493
2024-05-25 | PU-08 | Pump | 51.1 | 744.6 | 32.99 | 53.1 | 2.86 | 2.57 | 3.39 | 0 | 0.75811 | 7.4739 | 0.45358
2024-05-25 | PU-09 | Pump | 78.7 | 1170.3 | 47.8 | 55.6 | 3.65 | 5.86 | 7.81 | 0 | 0.75032 | 10.812 | 0.72235
2024-05-25 | PU-10 | Pump | 75.3 | 1181.7 | 57.57 | 52.6 | 3.08 | 7.12 | 9.44 | 0 | 0.75424 | 11.8859 | 0.79422
2024-05-25 | PU-11 | Pump | 68.4 | 883.2 | 34.36 | 45.7 | 2.5 | 3.18 | 4.01 | 0 | 0.79302 | 9.2255 | 0.43466
2024-05-25 | PU-12 | Pump | 50.2 | 822.5 | 22.37 | 45.6 | 1.91 | 1.93 | 2.38 | 0 | 0.81092 | 7.1966 | 0.33071
2024-05-25 | CO-01 | Compressor | 79.8 | 2948.5 | 19.37 | 70 | 3.77 | 5.98 | 8.12 | 0 | 0.73645 | 19.1451 | 0.42413
2024-05-25 | CO-02 | Compressor | 53.4 | 1800 | 10.13 | 64.4 | 3.88 | 1.91 | 2.56 | 0 | 0.74609 | 12.4044 | 0.20638
2024-05-25 | CO-03 | Compressor | 85.1 | 3372 | 24.39 | 68.2 | 3.61 | 8.61 | 11.55 | 0 | 0.74545 | 22.776 | 0.50711
2024-05-25 | CO-04 | Compressor | 88.8 | 3248.2 | 21.58 | 71.2 | 4.28 | 7.34 | 10.1 | 0 | 0.72673 | 22.5153 | 0.44858
2024-05-25 | CO-05 | Compressor | 97.4 | 3488.9 | 24.93 | 76 | 5.5 | 9.11 | 13.11 | 0 | 0.69489 | 23.8857 | 0.54886
2024-05-25 | CO-06 | Compressor | 66.4 | 2409.6 | 21.29 | 63 | 5.06 | 5.37 | 7.37 | 0 | 0.72863 | 17.3069 | 0.42584
2024-05-25 | CO-07 | Compressor | 48 | 1920.7 | 10 | 62.4 | 2.36 | 2.01 | 2.56 | 0 | 0.78516 | 12.152 | 0.21066
2024-05-25 | CO-08 | Compressor | 53.5 | 2193.8 | 15.76 | 65.8 | 4.02 | 3.62 | 4.9 | 0 | 0.73878 | 13.8701 | 0.35328
2024-05-25 | CO-09 | Compressor | 85.3 | 2996.3 | 24.74 | 68 | 4.6 | 7.76 | 10.56 | 0 | 0.73485 | 20.8219 | 0.50716
2024-05-25 | CO-10 | Compressor | 48.1 | 2174.9 | 14.26 | 66.7 | 3.94 | 3.25 | 4.47 | 0 | 0.72707 | 14.9579 | 0.29884
2024-05-25 | CO-11 | Compressor | 67.5 | 2391.1 | 13.49 | 66 | 2.49 | 3.38 | 4.35 | 0 | 0.77701 | 15.4769 | 0.28106
2024-05-25 | CO-12 | Compressor | 67.2 | 2327.3 | 15.36 | 63.2 | 4.48 | 3.74 | 4.97 | 0 | 0.75252 | 14.5115 | 0.34249
2024-05-25 | TU-01 | Turbine | 78.8 | 5593.6 | 10.06 | 451.1 | 5.91 | 5.89 | 7.27 | 0 | 0.81018 | 34.7126 | 0.20943
2024-05-25 | TU-02 | Turbine | 67.7 | 4699.9 | 11.52 | 454.3 | 4.93 | 5.67 | 6.89 | 0 | 0.82293 | 29.547 | 0.23319
2024-05-25 | TU-03 | Turbine | 72 | 5933.8 | 5.55 | 454.8 | 6.03 | 3.45 | 4.33 | 0 | 0.79677 | 35.0161 | 0.12366
2024-05-25 | TU-04 | Turbine | 60.5 | 4234.3 | 5.92 | 453.8 | 6.24 | 2.62 | 3.25 | 0 | 0.80615 | 26.238 | 0.12387
2024-05-25 | TU-05 | Turbine | 78.5 | 5355.1 | 8.9 | 444.7 | 5.77 | 4.99 | 5.93 | 0 | 0.84148 | 33.8521 | 0.17517
2024-05-25 | TU-06 | Turbine | 69 | 4602.3 | 6.82 | 449 | 7.06 | 3.29 | 4.09 | 0 | 0.8044 | 27.1765 | 0.1505
2024-05-25 | TU-07 | Turbine | 84.5 | 5987.4 | 9.85 | 447.5 | 6.03 | 6.17 | 7.44 | 0 | 0.8293 | 37.2342 | 0.19982
2024-05-25 | TU-08 | Turbine | 68.1 | 4788.5 | 8.92 | 448.5 | 5.7 | 4.48 | 5.45 | 0 | 0.82202 | 30.5821 | 0.17821
2024-05-25 | TU-09 | Turbine | 73.2 | 5305.2 | 6.4 | 449.2 | 6.31 | 3.56 | 4.43 | 0 | 0.80361 | 33.5055 | 0.13222
2024-05-25 | TU-10 | Turbine | 57.5 | 3697.5 | 5.87 | 447.6 | 5.74 | 2.27 | 2.72 | 0 | 0.83456 | 21.2138 | 0.12822
2024-05-25 | TU-11 | Turbine | 69.4 | 5544.2 | 7.37 | 446.5 | 4.53 | 4.28 | 4.97 | 0 | 0.86117 | 34.7986 | 0.14282
2024-05-25 | TU-12 | Turbine | 77.5 | 6093.6 | 6.37 | 452.3 | 5.41 | 4.07 | 5 | 0 | 0.814 | 36.8841 | 0.13556
2024-05-26 | MO-01 | Motor | 78.5 | 1460.7 | 42.59 | 55.4 | 4 | 6.52 | 7.84 | 0 | 0.83163 | 12.2536 | 0.63981
2024-05-26 | MO-02 | Motor | 53.8 | 879.8 | 25.44 | 53.7 | 2.23 | 2.34 | 2.71 | 0 | 0.86347 | 9.5783 | 0.28293
2024-05-26 | MO-03 | Motor | 101.4 | 1741.2 | 42.81 | 53.4 | 2.53 | 7.81 | 9.05 | 0 | 0.86298 | 14.476 | 0.62517
2024-05-26 | MO-04 | Motor | 65.7 | 1243.9 | 19.45 | 55.8 | 2.31 | 2.53 | 2.99 | 0 | 0.84615 | 8.9076 | 0.33567
2024-05-26 | MO-05 | Motor | 73.3 | 1339.8 | 36.04 | 57 | 3.25 | 5.06 | 6.19 | 0 | 0.81745 | 11.9218 | 0.51922
2024-05-26 | MO-06 | Motor | 80.3 | 1460.6 | 21.15 | 58.5 | 2.9 | 3.23 | 3.83 | 0 | 0.84334 | 12.0156 | 0.31875
2024-05-26 | MO-07 | Motor | 86.5 | 1625.9 | 27.05 | 55.8 | 3.85 | 4.61 | 5.59 | 0 | 0.82469 | 12.3285 | 0.45342
2024-05-26 | MO-08 | Motor | 93.2 | 1559 | 38.72 | 58 | 3.56 | 6.32 | 7.69 | 0 | 0.82185 | 12.4119 | 0.61957
2024-05-26 | MO-09 | Motor | 69.5 | 1294.7 | 36.34 | 57.2 | 2.72 | 4.93 | 5.88 | 0 | 0.83844 | 11.1118 | 0.52917
2024-05-26 | MO-10 | Motor | 79.5 | 1451.3 | 33.58 | 59 | 3.69 | 5.1 | 6.2 | 0 | 0.82258 | 12.6027 | 0.49196
2024-05-26 | MO-11 | Motor | 81.9 | 1421 | 24.64 | 57.1 | 4.14 | 3.67 | 4.39 | 0 | 0.83599 | 10.4949 | 0.4183
2024-05-26 | MO-12 | Motor | 77.4 | 1513.1 | 35.88 | 55.5 | 2.15 | 5.68 | 6.71 | 0 | 0.8465 | 13.1813 | 0.50906
2024-05-26 | PU-01 | Pump | 62.5 | 1019.6 | 30.66 | 47.8 | 1.47 | 3.27 | 3.96 | 0 | 0.82576 | 8.7647 | 0.45181
2024-05-26 | PU-02 | Pump | 54.7 | 725 | 27.75 | 52.7 | 2.53 | 2.11 | 2.7 | 0 | 0.78148 | 5.3638 | 0.50337
2024-05-26 | PU-03 | Pump | 62.9 | 902.2 | 30.54 | 46.4 | 4.14 | 2.89 | 3.81 | 0 | 0.75853 | 9.3777 | 0.40628
2024-05-26 | PU-04 | Pump | 67.2 | 1043.9 | 42.87 | 42.9 | 2.15 | 4.69 | 5.77 | 0 | 0.81282 | 10.3899 | 0.55535
2024-05-26 | PU-05 | Pump | 68.3 | 1033.6 | 39.24 | 52.5 | 3.13 | 4.25 | 5.47 | 0 | 0.77697 | 10.5764 | 0.51719
2024-05-26 | PU-06 | Pump | 70.2 | 940.4 | 32.28 | 45 | 3.44 | 3.18 | 4.04 | 0 | 0.78713 | 8.7894 | 0.45964
2024-05-26 | PU-07 | Pump | 87.8 | 1255.8 | 35.9 | 46 | 3.65 | 4.72 | 6.08 | 0 | 0.77632 | 10.7956 | 0.56319
2024-05-26 | PU-08 | Pump | 63.1 | 802.3 | 27.79 | 49.7 | 3.03 | 2.34 | 3.03 | 0 | 0.77228 | 7.9044 | 0.38333
2024-05-26 | PU-09 | Pump | 57.9 | 731.6 | 42.65 | 45.4 | 2.17 | 3.27 | 4.02 | 0 | 0.81343 | 8.1049 | 0.49599
2024-05-26 | PU-10 | Pump | 64.3 | 1007.5 | 39.27 | 48.6 | 2.14 | 4.14 | 5.2 | 0 | 0.79615 | 11.03 | 0.47144
2024-05-26 | PU-11 | Pump | 87.1 | 1206.8 | 43.53 | 58.4 | 4.14 | 5.5 | 7.47 | 0 | 0.73628 | 11.1341 | 0.67091
2024-05-26 | PU-12 | Pump | 52.7 | 725 | 23.68 | 43.2 | 1.57 | 1.8 | 2.24 | 0 | 0.80357 | 7.9362 | 0.28225
2024-05-26 | CO-01 | Compressor | 67.5 | 2089.4 | 19.16 | 67.5 | 3.79 | 4.19 | 5.63 | 0 | 0.74423 | 14.7445 | 0.38184
2024-05-26 | CO-02 | Compressor | 56.2 | 1987 | 13.14 | 69.4 | 3.51 | 2.73 | 3.69 | 0 | 0.73984 | 11.1997 | 0.32947
2024-05-26 | CO-03 | Compressor | 55.4 | 2051.7 | 12.57 | 71.5 | 4.2 | 2.7 | 3.77 | 0 | 0.71618 | 12.6496 | 0.29803
2024-05-26 | CO-04 | Compressor | 82.5 | 2938.6 | 17.67 | 71.8 | 4.31 | 5.44 | 7.5 | 0 | 0.72533 | 19.9016 | 0.37685
2024-05-26 | CO-05 | Compressor | 58.7 | 2284.3 | 15.99 | 64.2 | 3.48 | 3.82 | 5 | 0 | 0.764 | 14.4101 | 0.34698
2024-05-26 | CO-06 | Compressor | 62.4 | 1987.1 | 13.34 | 62.7 | 4.5 | 2.77 | 3.77 | 0 | 0.73475 | 12.0381 | 0.31317
2024-05-26 | CO-07 | Compressor | 86.6 | 3145 | 21.51 | 73.6 | 4.2 | 7.09 | 9.88 | 0 | 0.71761 | 21.8332 | 0.45252
2024-05-26 | CO-08 | Compressor | 73.7 | 2512.7 | 24.9 | 70.9 | 4.14 | 6.55 | 9.08 | 0 | 0.72137 | 16.0466 | 0.56585
2024-05-26 | CO-09 | Compressor | 78.6 | 3036.3 | 22.43 | 74.7 | 3.57 | 7.13 | 9.66 | 0 | 0.7381 | 20.8589 | 0.46311
2024-05-26 | CO-10 | Compressor | 63.5 | 2318.2 | 19.81 | 62.9 | 3.44 | 4.81 | 6.18 | 0 | 0.77832 | 15.4015 | 0.40126
2024-05-26 | CO-11 | Compressor | 75 | 2862.5 | 26.97 | 69.3 | 3.57 | 8.08 | 10.78 | 46 | 0.74954 | 20.1641 | 0.53461
2024-05-26 | CO-12 | Compressor | 82.2 | 2761.2 | 19.14 | 70.6 | 5.18 | 5.53 | 7.87 | 0 | 0.70267 | 18.5031 | 0.42533
2024-05-26 | TU-01 | Turbine | 83 | 6463.6 | 8.62 | 451.4 | 5.77 | 5.83 | 7.11 | 0 | 0.81997 | 37.8988 | 0.1876
2024-05-26 | TU-02 | Turbine | 62.5 | 4358.9 | 4.78 | 454.1 | 5.27 | 2.18 | 2.66 | 0 | 0.81955 | 26.3316 | 0.10102
2024-05-26 | TU-03 | Turbine | 90.6 | 6369.7 | 11.15 | 444.6 | 6.02 | 7.44 | 9.04 | 0 | 0.82301 | 39.0264 | 0.23164
2024-05-26 | TU-04 | Turbine | 89.2 | 6619.4 | 10.28 | 454.4 | 6.7 | 7.13 | 9.06 | 0 | 0.78698 | 40.9689 | 0.22114
2024-05-26 | TU-05 | Turbine | 59.5 | 4628.6 | 6.54 | 455.5 | 5.47 | 3.17 | 3.92 | 0 | 0.80867 | 28.615 | 0.13699
2024-05-26 | TU-06 | Turbine | 87 | 6116.6 | 7.07 | 453.7 | 5.67 | 4.53 | 5.59 | 0 | 0.81038 | 37.1398 | 0.15051
2024-05-26 | TU-07 | Turbine | 77.7 | 5570.3 | 8.18 | 451.4 | 5.36 | 4.77 | 5.76 | 0 | 0.82812 | 33.2507 | 0.17323
2024-05-26 | TU-08 | Turbine | 102 | 7294.6 | 6.81 | 456.6 | 6.13 | 5.2 | 6.5 | 0 | 0.8 | 44.7654 | 0.1452
2024-05-26 | TU-09 | Turbine | 68.3 | 5060.7 | 7.14 | 446.4 | 5.75 | 3.78 | 4.56 | 0 | 0.82895 | 31.7037 | 0.14383
2024-05-26 | TU-10 | Turbine | 78.9 | 5586.6 | 10.48 | 453.6 | 6.27 | 6.13 | 7.66 | 0 | 0.80026 | 34.7275 | 0.22057
2024-05-26 | TU-11 | Turbine | 72.1 | 5263.6 | 8.09 | 448.8 | 5.58 | 4.46 | 5.31 | 0 | 0.83992 | 32.1341 | 0.16524
2024-05-26 | TU-12 | Turbine | 94.1 | 7200.7 | 10.25 | 457.9 | 4.68 | 7.73 | 9.2 | 0 | 0.84022 | 43.8303 | 0.2099
2024-05-27 | MO-01 | Motor | 90.9 | 1671.4 | 46.59 | 57.8 | 2.66 | 8.16 | 9.7 | 0 | 0.84124 | 13.4873 | 0.71919
2024-05-27 | MO-02 | Motor | 69.2 | 1264.5 | 28.02 | 59.4 | 2.63 | 3.71 | 4.38 | 0 | 0.84703 | 10.3075 | 0.42493
2024-05-27 | MO-03 | Motor | 65.7 | 1201.3 | 23.59 | 52.9 | 3.14 | 2.97 | 3.48 | 0 | 0.85345 | 9.4843 | 0.36692
2024-05-27 | MO-04 | Motor | 80.9 | 1358.7 | 28.85 | 50.1 | 3.25 | 4.1 | 4.8 | 0 | 0.85417 | 11.4177 | 0.4204
2024-05-27 | MO-05 | Motor | 59.2 | 1203 | 24.16 | 53.1 | 1.33 | 3.04 | 3.51 | 0 | 0.8661 | 8.8941 | 0.39465
2024-05-27 | MO-06 | Motor | 53.6 | 1006.7 | 17.55 | 52.7 | 2.37 | 1.85 | 2.15 | 0 | 0.86047 | 7.7151 | 0.27868
2024-05-27 | MO-07 | Motor | 63.3 | 1098.3 | 35.15 | 61.7 | 2.99 | 4.04 | 4.82 | 0 | 0.83817 | 8.7004 | 0.554
2024-05-27 | MO-08 | Motor | 99.9 | 1961.8 | 37.9 | 56.1 | 3.88 | 7.79 | 9.58 | 0 | 0.81315 | 14.9102 | 0.64251
2024-05-27 | MO-09 | Motor | 81.2 | 1421.3 | 38.58 | 60.4 | 2.74 | 5.74 | 6.84 | 0 | 0.83918 | 11.5506 | 0.59218
2024-05-27 | MO-10 | Motor | 71.1 | 960.8 | 24.83 | 53.9 | 3.01 | 2.5 | 2.97 | 0 | 0.84175 | 8.8456 | 0.33576
2024-05-27 | MO-11 | Motor | 88.5 | 1515.1 | 28.5 | 59 | 2.65 | 4.52 | 5.39 | 0 | 0.83859 | 13.0207 | 0.41396
2024-05-27 | MO-12 | Motor | 54.6 | 1007 | 16 | 55.2 | 1.72 | 1.69 | 1.94 | 0 | 0.87113 | 6.5409 | 0.29659
2024-05-27 | PU-01 | Pump | 58.6 | 812.1 | 38.95 | 50.4 | 1.63 | 3.31 | 4.1 | 0 | 0.80732 | 9.1042 | 0.45034
2024-05-27 | PU-02 | Pump | 94.7 | 1463.6 | 53.58 | 52.7 | 3.36 | 8.21 | 10.65 | 0 | 0.77089 | 14.1482 | 0.75274
2024-05-27 | PU-03 | Pump | 58.9 | 908.1 | 32.69 | 50.2 | 1.8 | 3.11 | 3.93 | 0 | 0.79135 | 7.9515 | 0.49425
2024-05-27 | PU-04 | Pump | 80.9 | 1287.5 | 40.96 | 57.9 | 3.74 | 5.52 | 7.45 | 0 | 0.74094 | 10.81 | 0.68918
2024-05-27 | PU-05 | Pump | 79.8 | 1108.1 | 31.92 | 48.7 | 3.57 | 3.7 | 4.77 | 0 | 0.77568 | 8.9099 | 0.53536
2024-05-27 | PU-06 | Pump | 83.8 | 1216.1 | 52.21 | 53.6 | 3.26 | 6.65 | 8.66 | 0 | 0.7679 | 11.6936 | 0.74058
2024-05-27 | PU-07 | Pump | 74.7 | 1055 | 43.44 | 45.5 | 2.58 | 4.8 | 5.98 | 0 | 0.80268 | 9.9526 | 0.60085
2024-05-27 | PU-08 | Pump | 47.3 | 725 | 22 | 47.6 | 2.2 | 1.67 | 2.11 | 0 | 0.79147 | 6.2077 | 0.3399
2024-05-27 | PU-09 | Pump | 70.8 | 897 | 37.93 | 51 | 2.73 | 3.56 | 4.56 | 0 | 0.7807 | 8.3877 | 0.54365
2024-05-27 | PU-10 | Pump | 70.7 | 1006.6 | 31.31 | 52 | 2.6 | 3.3 | 4.3 | 0 | 0.76744 | 9.5023 | 0.45252
2024-05-27 | PU-11 | Pump | 58.4 | 812.4 | 32.57 | 50.9 | 2.91 | 2.77 | 3.59 | 0 | 0.77159 | 8.2127 | 0.43713
2024-05-27 | PU-12 | Pump | 82.8 | 1162.3 | 45.82 | 51.3 | 4.26 | 5.58 | 7.32 | 0 | 0.7623 | 10.959 | 0.66794
2024-05-27 | CO-01 | Compressor | 61.2 | 2320.9 | 10 | 72.2 | 3.8 | 2.43 | 3.26 | 0 | 0.7454 | 14.3938 | 0.22649
2024-05-27 | CO-02 | Compressor | 83.7 | 2748.8 | 21.08 | 74.9 | 5.14 | 6.07 | 8.53 | 0 | 0.71161 | 17.9371 | 0.47555
2024-05-27 | CO-03 | Compressor | 79.8 | 2814.7 | 19.39 | 65.6 | 5.12 | 5.72 | 7.93 | 0 | 0.72131 | 18.9843 | 0.41771
2024-05-27 | CO-04 | Compressor | 79.8 | 3111.1 | 21.34 | 64.8 | 3.33 | 6.95 | 9.07 | 0 | 0.76626 | 20.6321 | 0.43961
2024-05-27 | CO-05 | Compressor | 73.4 | 2535.8 | 17.61 | 69.2 | 3.19 | 4.68 | 6.22 | 0 | 0.75241 | 16.9587 | 0.36677
2024-05-27 | CO-06 | Compressor | 50.9 | 1800 | 10 | 70.7 | 3.46 | 1.88 | 2.52 | 0 | 0.74603 | 12.3867 | 0.20344
2024-05-27 | CO-07 | Compressor | 94.2 | 3271.6 | 22.71 | 73.5 | 4.31 | 7.78 | 10.68 | 0 | 0.72846 | 21.63 | 0.49376
2024-05-27 | CO-08 | Compressor | 83.3 | 2878.5 | 26.92 | 75.2 | 3.99 | 8.12 | 11.21 | 0 | 0.72435 | 20.7899 | 0.5392
2024-05-27 | CO-09 | Compressor | 81.4 | 2947.6 | 18.05 | 77.1 | 4.46 | 5.57 | 7.76 | 0 | 0.71778 | 17.7082 | 0.43822
2024-05-27 | CO-10 | Compressor | 73 | 2768 | 13.47 | 74.6 | 4.84 | 3.91 | 5.43 | 0 | 0.72007 | 16.7682 | 0.32383
2024-05-27 | CO-11 | Compressor | 81.1 | 2754.8 | 19.47 | 67.4 | 3.83 | 5.62 | 7.52 | 0 | 0.74734 | 19.7292 | 0.38116
2024-05-27 | CO-12 | Compressor | 49.3 | 1914.1 | 10 | 65.5 | 4.59 | 2 | 2.75 | 0 | 0.72727 | 12.0664 | 0.22791
2024-05-27 | TU-01 | Turbine | 93.4 | 6386.1 | 8.1 | 454.8 | 6.54 | 5.41 | 6.79 | 0 | 0.79676 | 39.2826 | 0.17285
2024-05-27 | TU-02 | Turbine | 69.4 | 4600.3 | 6.98 | 451.3 | 5.2 | 3.36 | 4.06 | 0 | 0.82759 | 29.2325 | 0.13889
2024-05-27 | TU-03 | Turbine | 57.3 | 4264.9 | 4.65 | 447.9 | 5.68 | 2.08 | 2.52 | 0 | 0.8254 | 26.2825 | 0.095881
2024-05-27 | TU-04 | Turbine | 48.6 | 3600 | 4.69 | 446.3 | 4.95 | 1.77 | 2.08 | 0 | 0.85096 | 22.7525 | 0.091418
2024-05-27 | TU-05 | Turbine | 73.2 | 4655.1 | 7.01 | 453.2 | 4.8 | 3.42 | 4.1 | 0 | 0.83415 | 29.054 | 0.14112
2024-05-27 | TU-06 | Turbine | 40.7 | 3600 | 4 | 445.1 | 4.84 | 1.51 | 1.77 | 0 | 0.85311 | 22.7463 | 0.077815
2024-05-27 | TU-07 | Turbine | 80.3 | 5522.9 | 8.46 | 453.8 | 4.7 | 4.89 | 5.87 | 0 | 0.83305 | 34.2932 | 0.17117
2024-05-27 | TU-08 | Turbine | 92.6 | 7340.1 | 8.31 | 456.8 | 5.63 | 6.39 | 7.95 | 0 | 0.80377 | 45.3734 | 0.17521
2024-05-27 | TU-09 | Turbine | 79.3 | 6220.7 | 11.04 | 455.8 | 5.48 | 7.19 | 8.77 | 0 | 0.81984 | 37.8539 | 0.23168
2024-05-27 | TU-10 | Turbine | 75.4 | 4833.2 | 8.54 | 450.9 | 5.38 | 4.32 | 5.14 | 0 | 0.84047 | 30.1863 | 0.17028
2024-05-27 | TU-11 | Turbine | 83.3 | 5776.7 | 8.82 | 450.7 | 6.05 | 5.34 | 6.55 | 0 | 0.81527 | 35.4216 | 0.18492
2024-05-27 | TU-12 | Turbine | 91.9 | 7008.7 | 8.38 | 453.5 | 5.36 | 6.15 | 7.4 | 0 | 0.83108 | 42.7368 | 0.17315
2024-05-28 | MO-01 | Motor | 69.1 | 1223.2 | 28.86 | 60.1 | 2.48 | 3.7 | 4.37 | 0 | 0.84668 | 8.5933 | 0.50854
2024-05-28 | MO-02 | Motor | 109.6 | 1830.7 | 46.8 | 60 | 4.2 | 8.97 | 11.05 | 0 | 0.81176 | 14.8589 | 0.74366
2024-05-28 | MO-03 | Motor | 72.6 | 1328.9 | 36.52 | 54.3 | 3.71 | 5.08 | 6.13 | 0 | 0.82871 | 11.1527 | 0.54964
2024-05-28 | MO-04 | Motor | 69.7 | 1201.2 | 34.79 | 54.5 | 3.26 | 4.38 | 5.36 | 0 | 0.81716 | 11.5828 | 0.46275
2024-05-28 | MO-05 | Motor | 85.9 | 1513.5 | 22.55 | 52.8 | 3.07 | 3.57 | 4.15 | 0 | 0.86024 | 10.887 | 0.38119
2024-05-28 | MO-06 | Motor | 53.3 | 954.3 | 22.54 | 54.3 | 1.94 | 2.25 | 2.57 | 0 | 0.87549 | 7.9807 | 0.32203
2024-05-28 | MO-07 | Motor | 89.7 | 1387.9 | 33.85 | 55.8 | 4.27 | 4.92 | 5.99 | 0 | 0.82137 | 12.4742 | 0.48019
2024-05-28 | MO-08 | Motor | 65.9 | 1262.8 | 26.15 | 50.4 | 3.01 | 3.46 | 4.02 | 0 | 0.8607 | 8.9402 | 0.44966
2024-05-28 | MO-09 | Motor | 52.6 | 875 | 17.18 | 50 | 1.91 | 1.57 | 1.78 | 0 | 0.88202 | 6.4898 | 0.27428
2024-05-28 | MO-10 | Motor | 70.9 | 1296.5 | 23.85 | 50.7 | 3.2 | 3.24 | 3.79 | 0 | 0.85488 | 10.6292 | 0.35656
2024-05-28 | MO-11 | Motor | 73.5 | 1207.3 | 28.04 | 53.3 | 1.29 | 3.55 | 4 | 0 | 0.8875 | 11.7428 | 0.34063
2024-05-28 | MO-12 | Motor | 79.4 | 1382.5 | 35.55 | 58.6 | 3.57 | 5.15 | 6.25 | 0 | 0.824 | 9.9065 | 0.6309
2024-05-28 | PU-01 | Pump | 57.2 | 846.5 | 28.86 | 49.8 | 2.55 | 2.56 | 3.21 | 0 | 0.79751 | 7.5826 | 0.42334
2024-05-28 | PU-02 | Pump | 82.5 | 1221 | 36.11 | 49.5 | 3.24 | 4.62 | 6 | 0 | 0.77 | 11.0785 | 0.54159
2024-05-28 | PU-03 | Pump | 72.8 | 968.1 | 44.71 | 51.7 | 4.1 | 4.53 | 6.09 | 0 | 0.74384 | 10.5054 | 0.5797
2024-05-28 | PU-04 | Pump | 90.6 | 1315.7 | 55.14 | 53.7 | 3.71 | 7.6 | 10.01 | 0 | 0.75924 | 14.6537 | 0.6831
2024-05-28 | PU-05 | Pump | 110 | 1615.8 | 66.97 | 58.1 | 5.08 | 11.33 | 15.84 | 0 | 0.71528 | 15.206 | 1.0417
2024-05-28 | PU-06 | Pump | 86.8 | 1199.7 | 51.74 | 53.2 | 3.05 | 6.5 | 8.45 | 0 | 0.76923 | 11.6668 | 0.72428
2024-05-28 | PU-07 | Pump | 69.6 | 998.1 | 39.35 | 51.6 | 3.42 | 4.11 | 5.37 | 0 | 0.76536 | 8.2276 | 0.65268
2024-05-28 | PU-08 | Pump | 83.2 | 1156 | 63.2 | 49.5 | 3.23 | 7.65 | 9.98 | 0 | 0.76653 | 12.7265 | 0.78419
2024-05-28 | PU-09 | Pump | 75 | 1098.6 | 26.94 | 52 | 3.33 | 3.1 | 3.95 | 0 | 0.78481 | 9.4251 | 0.41909
2024-05-28 | PU-10 | Pump | 83.2 | 1103 | 47.58 | 47.6 | 2.91 | 5.5 | 7.07 | 0 | 0.77793 | 12.5738 | 0.56228
2024-05-28 | PU-11 | Pump | 82.6 | 1185.1 | 45.46 | 49.7 | 2.51 | 5.64 | 7.25 | 0 | 0.77793 | 12.5652 | 0.57699
2024-05-28 | PU-12 | Pump | 68.9 | 1101.4 | 48.79 | 53.8 | 2.4 | 5.63 | 7.25 | 0 | 0.77655 | 12.2125 | 0.59366
2024-05-28 | CO-01 | Compressor | 89.7 | 3130.1 | 20.11 | 69.7 | 5.37 | 6.59 | 9.26 | 0 | 0.71166 | 20.0343 | 0.46221
2024-05-28 | CO-02 | Compressor | 77.1 | 2395.2 | 22.09 | 68.6 | 4.45 | 5.54 | 7.57 | 0 | 0.73184 | 16.7004 | 0.45328
2024-05-28 | CO-03 | Compressor | 68.6 | 2217.3 | 17.7 | 68.5 | 4.48 | 4.11 | 5.65 | 0 | 0.72743 | 15.2081 | 0.37151
2024-05-28 | CO-04 | Compressor | 57.4 | 2372.3 | 11.33 | 68.1 | 4.06 | 2.81 | 3.79 | 0 | 0.74142 | 15.6272 | 0.24253
2024-05-28 | CO-05 | Compressor | 85.4 | 3216.4 | 24.86 | 73.6 | 4.72 | 8.37 | 11.9 | 138 | 0.70336 | 21.5017 | 0.55344
2024-05-28 | CO-06 | Compressor | 82.3 | 2979.3 | 24.07 | 77.1 | 3.68 | 7.51 | 10.39 | 0 | 0.72281 | 20.9468 | 0.49602
2024-05-28 | CO-07 | Compressor | 92.4 | 3082.4 | 24.08 | 73.6 | 4.38 | 7.77 | 10.81 | 0 | 0.71878 | 20.3769 | 0.5305
2024-05-28 | CO-08 | Compressor | 59.7 | 1886.3 | 13.19 | 68.9 | 4.35 | 2.61 | 3.5 | 0 | 0.74571 | 12.7684 | 0.27411
2024-05-28 | CO-09 | Compressor | 59.5 | 2242.5 | 13.13 | 66.2 | 3.65 | 3.08 | 4.11 | 0 | 0.74939 | 15.7993 | 0.26014
2024-05-28 | CO-10 | Compressor | 98.8 | 3423.8 | 31.57 | 75.1 | 3.64 | 11.32 | 15.41 | 0 | 0.73459 | 25.107 | 0.61377
2024-05-28 | CO-11 | Compressor | 79.1 | 2711.4 | 23.2 | 74.2 | 4.74 | 6.59 | 9.22 | 0 | 0.71475 | 17.6934 | 0.5211
2024-05-28 | CO-12 | Compressor | 59.4 | 1976.2 | 18.77 | 71.8 | 4.28 | 3.88 | 5.36 | 0 | 0.72388 | 13.987 | 0.38321
2024-05-28 | TU-01 | Turbine | 67 | 4812.4 | 10.62 | 448.9 | 4.52 | 5.35 | 6.28 | 0 | 0.85191 | 30.1937 | 0.20799
2024-05-28 | TU-02 | Turbine | 79.9 | 5350.2 | 9.85 | 455.2 | 6.56 | 5.52 | 6.92 | 0 | 0.79769 | 33.9636 | 0.20375
2024-05-28 | TU-03 | Turbine | 103.7 | 6522.6 | 11.25 | 458 | 5.24 | 7.69 | 9.39 | 0 | 0.81896 | 41.455 | 0.22651
2024-05-28 | TU-04 | Turbine | 64.8 | 4525.1 | 4.91 | 445.8 | 5.63 | 2.33 | 2.77 | 0 | 0.84116 | 27.3257 | 0.10137
2024-05-28 | TU-05 | Turbine | 94.5 | 7164.6 | 12.2 | 459 | 6.09 | 9.16 | 11.69 | 0 | 0.78358 | 44.0252 | 0.26553
2024-05-28 | TU-06 | Turbine | 83.6 | 5900 | 12.09 | 450.2 | 5.4 | 7.47 | 9.05 | 0 | 0.82541 | 36.5467 | 0.24763
2024-05-28 | TU-07 | Turbine | 47.2 | 3600 | 5.16 | 444.1 | 5.33 | 1.95 | 2.31 | 0 | 0.84416 | 22.4474 | 0.10291
2024-05-28 | TU-08 | Turbine | 66.8 | 4326.5 | 4.63 | 450.3 | 6.53 | 2.1 | 2.6 | 0 | 0.80769 | 27.0372 | 0.096164
2024-05-28 | TU-09 | Turbine | 70.3 | 5250 | 8.29 | 449.7 | 5.07 | 4.56 | 5.45 | 0 | 0.8367 | 31.9459 | 0.1706
2024-05-28 | TU-10 | Turbine | 81.8 | 5769.3 | 7.39 | 449.5 | 5.34 | 4.46 | 5.37 | 0 | 0.83054 | 36.7665 | 0.14606
2024-05-28 | TU-11 | Turbine | 72.4 | 4396.7 | 5.67 | 450 | 6.28 | 2.61 | 3.23 | 0 | 0.80805 | 25.4271 | 0.12703
2024-05-28 | TU-12 | Turbine | 92.9 | 6840.7 | 10.11 | 452.5 | 5.76 | 7.24 | 8.81 | 0 | 0.82179 | 40.9987 | 0.21488
2024-05-29 | MO-01 | Motor | 91 | 1562.4 | 48.04 | 59.6 | 3.91 | 7.86 | 9.53 | 0 | 0.82476 | 14.1841 | 0.67188
2024-05-29 | MO-02 | Motor | 62.3 | 1185 | 29.5 | 62 | 2.27 | 3.66 | 4.27 | 0 | 0.85714 | 9.6336 | 0.44324
2024-05-29 | MO-03 | Motor | 82.9 | 1427.6 | 29.52 | 57.2 | 3.67 | 4.41 | 5.38 | 0 | 0.8197 | 10.7696 | 0.49956
2024-05-29 | MO-04 | Motor | 83.8 | 1462.3 | 28.43 | 59.1 | 3.9 | 4.35 | 5.32 | 0 | 0.81767 | 12.1001 | 0.43967
2024-05-29 | MO-05 | Motor | 76.5 | 1316.3 | 36.28 | 54.2 | 2.83 | 5 | 5.85 | 0 | 0.8547 | 11.8131 | 0.49521
2024-05-29 | MO-06 | Motor | 71.8 | 1289.9 | 40.82 | 55.1 | 2.55 | 5.51 | 6.49 | 0 | 0.849 | 12.4126 | 0.52286
2024-05-29 | MO-07 | Motor | 60.1 | 1202 | 32.93 | 55 | 3.09 | 4.15 | 5 | 0 | 0.83 | 9.3472 | 0.53492
2024-05-29 | MO-08 | Motor | 71.5 | 1293.2 | 31.66 | 56.2 | 3 | 4.29 | 5.1 | 0 | 0.84118 | 11.2587 | 0.45298
2024-05-29 | MO-09 | Motor | 84.7 | 1503.1 | 18.24 | 60.3 | 3.6 | 2.87 | 3.59 | 0 | 0.79944 | 11.3019 | 0.31765
2024-05-29 | MO-10 | Motor | 79.7 | 1348 | 36.11 | 55.9 | 3.65 | 5.1 | 6.13 | 0 | 0.83197 | 10.5319 | 0.58204
2024-05-29 | MO-11 | Motor | 65.1 | 1130.4 | 24.56 | 62.7 | 2.16 | 2.91 | 3.48 | 0 | 0.83621 | 9.0243 | 0.38563
2024-05-29 | MO-12 | Motor | 83.3 | 1386.4 | 38.78 | 52 | 3.05 | 5.63 | 6.71 | 0 | 0.83905 | 12.5837 | 0.53323
2024-05-29 | PU-01 | Pump | 70.4 | 1081.6 | 31.3 | 53.5 | 3.79 | 3.54 | 4.65 | 0 | 0.76129 | 10.3803 | 0.44796
2024-05-29 | PU-02 | Pump | 70.5 | 1093.3 | 42.56 | 51.2 | 2.17 | 4.87 | 6.22 | 0 | 0.78296 | 10.2727 | 0.60549
2024-05-29 | PU-03 | Pump | 67.6 | 1045.5 | 43.6 | 43 | 3.27 | 4.77 | 6.13 | 0 | 0.77814 | 9.318 | 0.65787
2024-05-29 | PU-04 | Pump | 74.7 | 1198 | 34.43 | 51.7 | 4.01 | 4.32 | 5.77 | 0 | 0.7487 | 11.5125 | 0.5012
2024-05-29 | PU-05 | Pump | 65.5 | 925.4 | 43.02 | 47.2 | 3.85 | 4.17 | 5.39 | 0 | 0.77365 | 9.456 | 0.57001
2024-05-29 | PU-06 | Pump | 78.3 | 1149.3 | 30.17 | 53.1 | 3.37 | 3.63 | 4.72 | 0 | 0.76907 | 8.0999 | 0.58272
2024-05-29 | PU-07 | Pump | 73.2 | 1123.5 | 43.45 | 52.5 | 3.15 | 5.11 | 6.7 | 0 | 0.76269 | 10.4598 | 0.64055
2024-05-29 | PU-08 | Pump | 86.1 | 1263.6 | 48.31 | 54.2 | 2.83 | 6.39 | 8.24 | 0 | 0.77549 | 12.8358 | 0.64196
2024-05-29 | PU-09 | Pump | 83 | 1130.8 | 58.35 | 52 | 3.34 | 6.91 | 8.98 | 0 | 0.76949 | 11.0608 | 0.81187
2024-05-29 | PU-10 | Pump | 44.1 | 805.4 | 22 | 45.3 | 2.6 | 1.86 | 2.38 | 0 | 0.78151 | 6.9062 | 0.34462
2024-05-29 | PU-11 | Pump | 108.4 | 1650.5 | 53 | 52.1 | 3.49 | 9.16 | 11.94 | 0 | 0.76717 | 14.4112 | 0.82852
2024-05-29 | PU-12 | Pump | 69.8 | 1065.8 | 27.77 | 47.5 | 3.22 | 3.1 | 4.01 | 0 | 0.77307 | 8.8641 | 0.45239
2024-05-29 | CO-01 | Compressor | 62.2 | 2455.9 | 11.22 | 68.6 | 3.7 | 2.89 | 3.9 | 0 | 0.74103 | 15.3962 | 0.25331
2024-05-29 | CO-02 | Compressor | 73.3 | 2467.9 | 20.24 | 69.6 | 4.16 | 5.23 | 7.12 | 0 | 0.73455 | 17.0315 | 0.41805
2024-05-29 | CO-03 | Compressor | 64.6 | 2049.5 | 10 | 71.2 | 4.06 | 2.15 | 2.95 | 0 | 0.72881 | 13.0189 | 0.22659
2024-05-29 | CO-04 | Compressor | 75.6 | 2853.8 | 15.91 | 72.6 | 2.94 | 4.75 | 6.4 | 0 | 0.74219 | 19.0802 | 0.33543
2024-05-29 | CO-05 | Compressor | 99.4 | 3547.4 | 21.78 | 74.1 | 5.79 | 8.09 | 11.9 | 0 | 0.67983 | 22.9505 | 0.51851
2024-05-29 | CO-06 | Compressor | 87.5 | 3077.4 | 20.3 | 72.4 | 4.67 | 6.54 | 9.16 | 0 | 0.71397 | 21.1863 | 0.43236
2024-05-29 | CO-07 | Compressor | 94.8 | 3098.7 | 25.06 | 69.5 | 4.22 | 8.13 | 11.13 | 0 | 0.73046 | 20.858 | 0.53361
2024-05-29 | CO-08 | Compressor | 68.5 | 2244.8 | 19.56 | 68.3 | 4.61 | 4.6 | 6.39 | 0 | 0.71987 | 14.2633 | 0.448
2024-05-29 | CO-09 | Compressor | 83.7 | 3269.8 | 14.27 | 72.6 | 4.64 | 4.89 | 6.71 | 0 | 0.72876 | 20.2183 | 0.33188
2024-05-29 | CO-10 | Compressor | 74.1 | 2508.8 | 23 | 71.6 | 4.66 | 6.04 | 8.47 | 0 | 0.71311 | 16.1965 | 0.52295
2024-05-29 | CO-11 | Compressor | 104.9 | 3577.7 | 26.67 | 76.9 | 3.72 | 9.99 | 13.96 | 0 | 0.71562 | 22.9857 | 0.60733
2024-05-29 | CO-12 | Compressor | 95.2 | 3547.7 | 18.76 | 74 | 3.49 | 6.97 | 9.56 | 0 | 0.72908 | 21.924 | 0.43605
2024-05-29 | TU-01 | Turbine | 74 | 5297 | 6.9 | 451.1 | 6.48 | 3.83 | 4.76 | 0 | 0.80462 | 31.5342 | 0.15095
2024-05-29 | TU-02 | Turbine | 69.9 | 4690.2 | 8.63 | 450.3 | 6.7 | 4.24 | 5.31 | 0 | 0.79849 | 28.9135 | 0.18365
2024-05-29 | TU-03 | Turbine | 79.6 | 5876.7 | 6.95 | 453.7 | 5.29 | 4.27 | 5.23 | 0 | 0.81644 | 36.4765 | 0.14338
2024-05-29 | TU-04 | Turbine | 62.1 | 4710.7 | 6.35 | 446.8 | 5.52 | 3.13 | 3.81 | 0 | 0.82152 | 27.7536 | 0.13728
2024-05-29 | TU-05 | Turbine | 64.6 | 4778.5 | 5.57 | 450.7 | 3.43 | 2.79 | 3.19 | 0 | 0.87461 | 28.5286 | 0.11182
2024-05-29 | TU-06 | Turbine | 57.1 | 4105.7 | 5.27 | 452.4 | 6.46 | 2.27 | 2.82 | 0 | 0.80496 | 25.7509 | 0.10951
2024-05-29 | TU-07 | Turbine | 79.5 | 5744.1 | 11.74 | 450.7 | 5.27 | 7.06 | 8.41 | 0 | 0.83948 | 35.3948 | 0.23761
2024-05-29 | TU-08 | Turbine | 50.1 | 4073.7 | 4.54 | 445.3 | 5.16 | 1.94 | 2.27 | 0 | 0.85463 | 23.482 | 0.09667
2024-05-29 | TU-09 | Turbine | 92.9 | 5999.8 | 11.92 | 457.6 | 4.12 | 7.49 | 8.75 | 0 | 0.856 | 37.1018 | 0.23584
2024-05-29 | TU-10 | Turbine | 109.1 | 7115.9 | 10.59 | 460 | 6.08 | 7.89 | 10.08 | 0 | 0.78274 | 43.9381 | 0.22941
2024-05-29 | TU-11 | Turbine | 80.5 | 5694.2 | 7.46 | 451.9 | 5.93 | 4.45 | 5.4 | 0 | 0.82407 | 35.088 | 0.1539
2024-05-29 | TU-12 | Turbine | 80.3 | 6176.5 | 9.51 | 449.8 | 5.74 | 6.15 | 7.42 | 0 | 0.82884 | 39.7117 | 0.18685
2024-05-30 | MO-01 | Motor | 72.4 | 1333.8 | 38.85 | 57.8 | 2.88 | 5.43 | 6.46 | 0 | 0.84056 | 10.8968 | 0.59284
2024-05-30 | MO-02 | Motor | 64 | 1134.7 | 23.52 | 57 | 1.48 | 2.79 | 3.17 | 0 | 0.88013 | 9.8051 | 0.3233
2024-05-30 | MO-03 | Motor | 72.1 | 1253.3 | 37.46 | 53 | 3 | 4.92 | 5.83 | 0 | 0.84391 | 10.8717 | 0.53626
2024-05-30 | MO-04 | Motor | 97.4 | 1590.5 | 36.64 | 59.7 | 2.81 | 6.1 | 7.37 | 0 | 0.82768 | 13.2153 | 0.55769
2024-05-30 | MO-05 | Motor | 62.6 | 1296.1 | 16 | 57.8 | 3.13 | 2.17 | 2.63 | 0 | 0.8251 | 8.6954 | 0.30246
2024-05-30 | MO-06 | Motor | 96.2 | 1693.4 | 33.84 | 59 | 4.36 | 6 | 7.49 | 0 | 0.80107 | 12.6677 | 0.59127
2024-05-30 | MO-07 | Motor | 110 | 1970.5 | 49 | 60.6 | 3.87 | 10.11 | 12.54 | 0 | 0.80622 | 15.2323 | 0.82325
2024-05-30 | MO-08 | Motor | 85.4 | 1512.3 | 31 | 55.3 | 3.13 | 4.91 | 5.88 | 0 | 0.83503 | 10.6894 | 0.55008
2024-05-30 | MO-09 | Motor | 77.1 | 1360.9 | 28.35 | 54.6 | 3.31 | 4.04 | 4.86 | 0 | 0.83128 | 11.2538 | 0.43185
2024-05-30 | MO-10 | Motor | 73.9 | 1401.3 | 31.54 | 55.4 | 2.2 | 4.63 | 5.4 | 0 | 0.85741 | 10.8173 | 0.4992
2024-05-30 | MO-11 | Motor | 79.5 | 1381 | 28.92 | 51.3 | 2.48 | 4.18 | 4.9 | 0 | 0.85306 | 12.9249 | 0.37911
2024-05-30 | MO-12 | Motor | 65.1 | 1073.7 | 30.46 | 55.9 | 1.94 | 3.42 | 3.92 | 0 | 0.87245 | 8.8047 | 0.44522
2024-05-30 | PU-01 | Pump | 50.7 | 825.8 | 32.69 | 48.9 | 3.36 | 2.83 | 3.63 | 0 | 0.77961 | 8.4351 | 0.43035
2024-05-30 | PU-02 | Pump | 69.5 | 1042.9 | 39.6 | 50.5 | 3.73 | 4.32 | 5.76 | 0 | 0.75 | 9.8655 | 0.58385
2024-05-30 | PU-03 | Pump | 78.8 | 1162.6 | 46.34 | 49.2 | 3.15 | 5.64 | 7.32 | 0 | 0.77049 | 9.686 | 0.75573
2024-05-30 | PU-04 | Pump | 65.6 | 1034.4 | 22.38 | 45.4 | 2.74 | 2.42 | 3.09 | 0 | 0.78317 | 7.1438 | 0.43254
2024-05-30 | PU-05 | Pump | 56.9 | 725 | 32.35 | 48.8 | 3.31 | 2.46 | 3.21 | 0 | 0.76636 | 6.0531 | 0.53031
2024-05-30 | PU-06 | Pump | 93.5 | 1395.6 | 50.72 | 54.1 | 3.42 | 7.41 | 9.87 | 0 | 0.75076 | 14.1135 | 0.69933
2024-05-30 | PU-07 | Pump | 60.7 | 802.3 | 43.34 | 50.5 | 2.58 | 3.64 | 4.61 | 0 | 0.78959 | 9.7532 | 0.47266
2024-05-30 | PU-08 | Pump | 72.3 | 938.9 | 39.67 | 53.7 | 3.87 | 3.9 | 5.23 | 0 | 0.7457 | 10.7459 | 0.4867
2024-05-30 | PU-09 | Pump | 49.9 | 737.9 | 22 | 41 | 2.73 | 1.7 | 2.14 | 0 | 0.79439 | 4.6311 | 0.4621
2024-05-30 | PU-10 | Pump | 74.9 | 1132 | 44.31 | 50.4 | 4.26 | 5.25 | 6.94 | 0 | 0.75648 | 9.6844 | 0.71661
2024-05-30 | PU-11 | Pump | 67.4 | 955 | 41.4 | 46.1 | 3.64 | 4.14 | 5.3 | 0 | 0.78113 | 9.9398 | 0.53321
2024-05-30 | PU-12 | Pump | 73.6 | 1127.3 | 22.46 | 50.3 | 3.26 | 2.65 | 3.42 | 0 | 0.77485 | 8.1712 | 0.41855
2024-05-30 | CO-01 | Compressor | 65.2 | 2497.5 | 14.41 | 72.5 | 4.06 | 3.77 | 5.14 | 0 | 0.73346 | 16.8373 | 0.30527
2024-05-30 | CO-02 | Compressor | 80.3 | 3012 | 19.34 | 74 | 4.41 | 6.1 | 8.57 | 0 | 0.71179 | 19.4563 | 0.44047
2024-05-30 | CO-03 | Compressor | 77.6 | 2720.8 | 25.18 | 72.9 | 3.88 | 7.18 | 10.01 | 0 | 0.71728 | 18.1528 | 0.55143
2024-05-30 | CO-04 | Compressor | 83.4 | 2780 | 22.34 | 70.6 | 4.1 | 6.5 | 8.92 | 0 | 0.7287 | 17.2379 | 0.51747
2024-05-30 | CO-05 | Compressor | 92.2 | 3512 | 19.67 | 68.9 | 4.58 | 7.24 | 10.05 | 0 | 0.7204 | 22.3809 | 0.44904
2024-05-30 | CO-06 | Compressor | 89.3 | 2914.1 | 22.94 | 70.6 | 3.76 | 7 | 9.37 | 0 | 0.74707 | 19.8457 | 0.47214
2024-05-30 | CO-07 | Compressor | 88 | 3305.5 | 23.77 | 75.2 | 4.6 | 8.23 | 11.73 | 0 | 0.70162 | 21.1819 | 0.55377
2024-05-30 | CO-08 | Compressor | 90.2 | 3040.9 | 22.07 | 73.1 | 4.25 | 7.03 | 9.93 | 0 | 0.70796 | 20.2867 | 0.48948
2024-05-30 | CO-09 | Compressor | 79.3 | 2817.7 | 20.13 | 69.5 | 4.31 | 5.94 | 8.2 | 0 | 0.72439 | 17.8805 | 0.4586
2024-05-30 | CO-10 | Compressor | 98 | 3275.7 | 31.53 | 72.8 | 5.24 | 10.82 | 15.63 | 0 | 0.69226 | 21.8723 | 0.7146
2024-05-30 | CO-11 | Compressor | 80.5 | 3098.8 | 26.68 | 72.2 | 3.84 | 8.66 | 11.94 | 0 | 0.72529 | 20.43 | 0.58443
2024-05-30 | CO-12 | Compressor | 71.9 | 2396.9 | 17.32 | 71.6 | 3.95 | 4.35 | 5.94 | 0 | 0.73232 | 16.3119 | 0.36415
2024-05-30 | TU-01 | Turbine | 69.2 | 4460.3 | 7.81 | 450.9 | 5.64 | 3.65 | 4.42 | 0 | 0.82579 | 28.1513 | 0.15701
2024-05-30 | TU-02 | Turbine | 80.6 | 5751.6 | 5.96 | 452.9 | 6.86 | 3.59 | 4.61 | 0 | 0.77874 | 36.5165 | 0.12624
2024-05-30 | TU-03 | Turbine | 75 | 5001.4 | 5.45 | 452.1 | 6.68 | 2.86 | 3.59 | 0 | 0.79666 | 31.1223 | 0.11535
2024-05-30 | TU-04 | Turbine | 90.6 | 6625.5 | 7.73 | 454.6 | 6.5 | 5.36 | 6.69 | 0 | 0.8012 | 40.7397 | 0.16421
2024-05-30 | TU-05 | Turbine | 86.7 | 5795.2 | 8.28 | 454.2 | 6.74 | 5.03 | 6.45 | 0 | 0.77984 | 36.9363 | 0.17462
2024-05-30 | TU-06 | Turbine | 51.6 | 3600 | 4.37 | 450.8 | 5.92 | 1.65 | 2.03 | 0 | 0.81281 | 22.2129 | 0.091388
2024-05-30 | TU-07 | Turbine | 96.5 | 7151.2 | 8.51 | 455.5 | 6.82 | 6.37 | 8.05 | 0 | 0.7913 | 44.1646 | 0.18227
2024-05-30 | TU-08 | Turbine | 70.3 | 5281.7 | 4.29 | 451.6 | 4.99 | 2.37 | 2.82 | 0 | 0.84043 | 32.8414 | 0.085867
2024-05-30 | TU-09 | Turbine | 41.7 | 3600 | 4 | 446 | 5.49 | 1.51 | 1.77 | 0 | 0.85311 | 22.099 | 0.080094
2024-05-30 | TU-10 | Turbine | 88 | 6091.4 | 8.49 | 454.5 | 5.82 | 5.42 | 6.58 | 0 | 0.82371 | 37.258 | 0.17661
2024-05-30 | TU-11 | Turbine | 74.9 | 5284.9 | 8.33 | 454.9 | 7.39 | 4.61 | 5.91 | 0 | 0.78003 | 32.3259 | 0.18283
2024-05-30 | TU-12 | Turbine | 58.7 | 4721.9 | 4 | 449.1 | 5 | 1.98 | 2.34 | 0 | 0.84615 | 28.2332 | 0.082881
2024-05-31 | MO-01 | Motor | 66.6 | 1342.3 | 34.47 | 48.5 | 2.56 | 4.85 | 5.62 | 0 | 0.86299 | 10.7592 | 0.52234
2024-05-31 | MO-02 | Motor | 84.9 | 1570.7 | 32.74 | 57.9 | 3.89 | 5.39 | 6.72 | 0 | 0.80208 | 13.2204 | 0.5083
2024-05-31 | MO-03 | Motor | 60.1 | 1238.3 | 18.88 | 53.3 | 2.82 | 2.45 | 2.82 | 0 | 0.86879 | 8.2516 | 0.34175
2024-05-31 | MO-04 | Motor | 74.8 | 1242.5 | 20.22 | 56.8 | 3.53 | 2.63 | 3.16 | 0 | 0.83228 | 9.385 | 0.33671
2024-05-31 | MO-05 | Motor | 58 | 895.1 | 29.54 | 51.6 | 1.53 | 2.77 | 3.13 | 0 | 0.88498 | 8.0102 | 0.39075
2024-05-31 | MO-06 | Motor | 49.3 | 875 | 16 | 53.9 | 2.81 | 1.47 | 1.73 | 0 | 0.84971 | 5.5499 | 0.31172
2024-05-31 | MO-07 | Motor | 92.1 | 1559.8 | 33.24 | 62.3 | 2.91 | 5.43 | 6.57 | 0 | 0.82648 | 13.0209 | 0.50457
2024-05-31 | MO-08 | Motor | 62.4 | 1155.1 | 23.21 | 52.5 | 2.92 | 2.81 | 3.28 | 0 | 0.85671 | 7.9504 | 0.41256
2024-05-31 | MO-09 | Motor | 75.2 | 1337.1 | 40.47 | 51.3 | 2.92 | 5.67 | 6.69 | 0 | 0.84753 | 11.0687 | 0.60441
2024-05-31 | MO-10 | Motor | 91.2 | 1509.5 | 32.7 | 54.7 | 3.53 | 5.17 | 6.12 | 0 | 0.84477 | 11.9315 | 0.51293
2024-05-31 | MO-11 | Motor | 64.6 | 1160.9 | 23.07 | 59 | 4.19 | 2.8 | 3.52 | 0 | 0.79545 | 10.2337 | 0.34396
2024-05-31 | MO-12 | Motor | 69.9 | 1238.9 | 25.56 | 52.8 | 1.63 | 3.32 | 3.77 | 0 | 0.88064 | 10.1504 | 0.37141
2024-05-31 | PU-01 | Pump | 93.1 | 1368.8 | 45.77 | 47.2 | 5.05 | 6.56 | 8.88 | 0 | 0.73874 | 12.5808 | 0.70584
2024-05-31 | PU-02 | Pump | 92.5 | 1269.1 | 24.39 | 58.7 | 3.4 | 3.24 | 4.29 | 0 | 0.75524 | 10.891 | 0.3939
2024-05-31 | PU-03 | Pump | 89.9 | 1178.1 | 65 | 48.3 | 2.92 | 8.02 | 10.23 | 0 | 0.78397 | 12.7072 | 0.80506
2024-05-31 | PU-04 | Pump | 81.1 | 1112.7 | 44.28 | 53.1 | 3.7 | 5.16 | 6.81 | 0 | 0.75771 | 12.26 | 0.55547
2024-05-31 | PU-05 | Pump | 78 | 1158.6 | 59.09 | 47.5 | 3.13 | 7.17 | 9.11 | 0 | 0.78705 | 12.6726 | 0.71888
2024-05-31 | PU-06 | Pump | 99.6 | 1566 | 50.89 | 54.4 | 3.35 | 8.34 | 10.92 | 0 | 0.76374 | 14.0829 | 0.77541
2024-05-31 | PU-07 | Pump | 55.7 | 777.6 | 46.22 | 46.7 | 2.69 | 3.76 | 4.79 | 0 | 0.78497 | 7.388 | 0.64835
2024-05-31 | PU-08 | Pump | 68.9 | 1150 | 41.1 | 48.3 | 3.63 | 4.95 | 6.51 | 0 | 0.76037 | 11.3798 | 0.57207
2024-05-31 | PU-09 | Pump | 75.4 | 1176.6 | 49.45 | 53.3 | 2.99 | 6.09 | 8 | 0 | 0.76125 | 11.9401 | 0.67001
2024-05-31 | PU-10 | Pump | 84.3 | 1272.9 | 26.31 | 53.3 | 3.44 | 3.51 | 4.64 | 0 | 0.75647 | 9.8273 | 0.47216
2024-05-31 | PU-11 | Pump | 49.6 | 725 | 36.63 | 49.1 | 2.83 | 2.78 | 3.6 | 0 | 0.77222 | 7.2427 | 0.49705
2024-05-31 | PU-12 | Pump | 65.7 | 1031.3 | 27.79 | 52.7 | 1.66 | 3 | 3.76 | 0 | 0.79787 | 10.2997 | 0.36506
2024-05-31 | CO-01 | Compressor | 73.9 | 2381.8 | 10 | 71.7 | 4.16 | 2.49 | 3.39 | 0 | 0.73451 | 14.5533 | 0.23294
2024-05-31 | CO-02 | Compressor | 83.1 | 3163 | 11.67 | 69.4 | 3.91 | 3.87 | 5.29 | 0 | 0.73157 | 20.3074 | 0.2605
2024-05-31 | CO-03 | Compressor | 93.4 | 3405.8 | 26.43 | 66.4 | 4.93 | 9.43 | 12.95 | 0 | 0.72819 | 22.8412 | 0.56696
2024-05-31 | CO-04 | Compressor | 58.1 | 2085.6 | 10.03 | 71.9 | 3.12 | 2.19 | 2.94 | 0 | 0.7449 | 13.967 | 0.2105
2024-05-31 | CO-05 | Compressor | 62.9 | 2676.1 | 18.88 | 70.3 | 4.17 | 5.29 | 7.27 | 0 | 0.72765 | 16.2179 | 0.44827
2024-05-31 | CO-06 | Compressor | 102.5 | 3605.9 | 28.41 | 73.4 | 5.59 | 10.73 | 15.42 | 0 | 0.69585 | 24.7304 | 0.62353
2024-05-31 | CO-07 | Compressor | 98.6 | 3638 | 21.61 | 77.1 | 5.59 | 8.23 | 11.7 | 0 | 0.70342 | 25.0528 | 0.46701
2024-05-31 | CO-08 | Compressor | 56.7 | 1895.4 | 10 | 65.9 | 4.76 | 1.98 | 2.71 | 0 | 0.73063 | 10.7506 | 0.25208
2024-05-31 | CO-09 | Compressor | 95.4 | 3428.9 | 24.87 | 76.3 | 4.37 | 8.93 | 12.4 | 0 | 0.72016 | 22.053 | 0.56228
2024-05-31 | CO-10 | Compressor | 72.2 | 2388.4 | 24.12 | 66.7 | 3.62 | 6.03 | 7.97 | 0 | 0.75659 | 16.9534 | 0.47011
2024-05-31 | CO-11 | Compressor | 81.8 | 2869.9 | 18.49 | 68.9 | 3.63 | 5.56 | 7.5 | 0 | 0.74133 | 18.7764 | 0.39944
2024-05-31 | CO-12 | Compressor | 77.2 | 2837.8 | 18.32 | 74.8 | 3.28 | 5.44 | 7.32 | 0 | 0.74317 | 19.2193 | 0.38087
2024-05-31 | TU-01 | Turbine | 34 | 3600 | 4 | 443.6 | 4.27 | 1.51 | 1.74 | 0 | 0.86782 | 22.5555 | 0.077143
2024-05-31 | TU-02 | Turbine | 74.6 | 5383.2 | 9.03 | 450.2 | 6.41 | 5.09 | 6.29 | 0 | 0.80922 | 33.292 | 0.18893
2024-05-31 | TU-03 | Turbine | 68.9 | 5251.4 | 5.42 | 449.9 | 5.75 | 2.98 | 3.6 | 0 | 0.82778 | 33.4065 | 0.10776
2024-05-31 | TU-04 | Turbine | 47.8 | 3600 | 4 | 448.3 | 5.36 | 1.51 | 1.81 | 0 | 0.83425 | 22.562 | 0.080223
2024-05-31 | TU-05 | Turbine | 70.7 | 3980.6 | 5.05 | 443.6 | 5.55 | 2.1 | 2.5 | 0 | 0.84 | 23.2776 | 0.1074
2024-05-31 | TU-06 | Turbine | 61.2 | 4160.9 | 6 | 449 | 5.36 | 2.61 | 3.16 | 0 | 0.82595 | 26.066 | 0.12123
2024-05-31 | TU-07 | Turbine | 60.8 | 4229 | 5.89 | 444.8 | 5.72 | 2.61 | 3.15 | 0 | 0.82857 | 25.878 | 0.12173
2024-05-31 | TU-08 | Turbine | 57.7 | 5147.9 | 4 | 448.9 | 7.05 | 2.16 | 2.72 | 0 | 0.79412 | 31.6854 | 0.085844
2024-05-31 | TU-09 | Turbine | 64.5 | 4552.3 | 8.46 | 450.7 | 5.74 | 4.03 | 4.99 | 0 | 0.80762 | 29.0097 | 0.17201
2024-05-31 | TU-10 | Turbine | 85.5 | 6480.1 | 7.46 | 452.9 | 5.65 | 5.06 | 6.24 | 0 | 0.8109 | 40.8444 | 0.15278
2024-05-31 | TU-11 | Turbine | 76.6 | 5272.6 | 8.84 | 445.5 | 6.13 | 4.88 | 5.92 | 0 | 0.82432 | 32.4986 | 0.18216
2024-05-31 | TU-12 | Turbine | 87.6 | 6511.6 | 11.86 | 450.4 | 5.7 | 8.08 | 9.97 | 0 | 0.81043 | 40.8077 | 0.24432
2024-06-01 | MO-01 | Motor | 76.6 | 1340.1 | 20.19 | 51.7 | 2.86 | 2.83 | 3.26 | 0 | 0.8681 | 8.9935 | 0.36248
2024-06-01 | MO-02 | Motor | 63.6 | 1105.1 | 27.39 | 48.7 | 2.14 | 3.17 | 3.56 | 0 | 0.89045 | 8.7248 | 0.40803
2024-06-01 | MO-03 | Motor | 68.1 | 1224.7 | 24.8 | 53.4 | 2.85 | 3.18 | 3.73 | 0 | 0.85255 | 9.1301 | 0.40854
2024-06-01 | MO-04 | Motor | 102.5 | 1740.2 | 46.34 | 58.6 | 2.99 | 8.44 | 10.23 | 0 | 0.82502 | 15.4391 | 0.6626
2024-06-01 | MO-05 | Motor | 71.6 | 1329 | 35.82 | 53.8 | 2.82 | 4.99 | 5.86 | 0 | 0.85154 | 12.5796 | 0.46583
2024-06-01 | MO-06 | Motor | 92.9 | 1615 | 21.92 | 59.8 | 3.48 | 3.71 | 4.49 | 0 | 0.82628 | 14.2142 | 0.31588
2024-06-01 | MO-07 | Motor | 88.7 | 1620.4 | 36.73 | 55.4 | 3.51 | 6.23 | 7.39 | 0 | 0.84303 | 13.7171 | 0.53874
2024-06-01 | MO-08 | Motor | 89.2 | 1518.4 | 38.69 | 56.3 | 3.58 | 6.15 | 7.34 | 0 | 0.83787 | 13.4919 | 0.54403
2024-06-01 | MO-09 | Motor | 58.3 | 900.4 | 30.61 | 53.6 | 2.38 | 2.89 | 3.42 | 0 | 0.84503 | 6.7729 | 0.50495
2024-06-01 | MO-10 | Motor | 102.9 | 1761.5 | 35.09 | 57.8 | 4.16 | 6.47 | 7.89 | 0 | 0.82003 | 12.2967 | 0.64164
2024-06-01 | MO-11 | Motor | 48.4 | 875 | 16 | 54.8 | 3.4 | 1.47 | 1.77 | 0 | 0.83051 | 5.995 | 0.29525
2024-06-01 | MO-12 | Motor | 68.7 | 1182.6 | 30.36 | 50.8 | 2.6 | 3.76 | 4.37 | 0 | 0.86041 | 8.8246 | 0.49521
2024-06-01 | PU-01 | Pump | 80.2 | 1017.4 | 48.34 | 51.3 | 3.7 | 5.15 | 6.68 | 0 | 0.77096 | 10.8644 | 0.61485
2024-06-01 | PU-02 | Pump | 65.5 | 942.2 | 27.94 | 51.3 | 1.61 | 2.76 | 3.41 | 0 | 0.80938 | 9.5566 | 0.35682
2024-06-01 | PU-03 | Pump | 54.8 | 747.7 | 25.21 | 48 | 3.35 | 1.97 | 2.54 | 0 | 0.77559 | 6.7647 | 0.37548
2024-06-01 | PU-04 | Pump | 88 | 1377.8 | 46.2 | 52.8 | 2.95 | 6.67 | 8.67 | 0 | 0.76932 | 11.9002 | 0.72856
2024-06-01 | PU-05 | Pump | 95.6 | 1393.5 | 51.29 | 57.3 | 3.42 | 7.48 | 9.98 | 0 | 0.7495 | 13.2214 | 0.75484
2024-06-01 | PU-06 | Pump | 58.3 | 899.4 | 40.22 | 45.6 | 2.99 | 3.79 | 4.82 | 0 | 0.78631 | 8.4409 | 0.57103
2024-06-01 | PU-07 | Pump | 66.7 | 1033.4 | 33.95 | 55.7 | 4 | 3.67 | 4.98 | 0 | 0.73695 | 8.8214 | 0.56453
2024-06-01 | PU-08 | Pump | 69.5 | 954.5 | 34.55 | 54.1 | 2.69 | 3.45 | 4.5 | 0 | 0.76667 | 8.6805 | 0.5184
2024-06-01 | PU-09 | Pump | 87.9 | 1401.2 | 52.07 | 53.1 | 3.49 | 7.64 | 10.09 | 0 | 0.75719 | 13.4039 | 0.75277
2024-06-01 | PU-10 | Pump | 45.5 | 725 | 26.32 | 50.1 | 3.61 | 2 | 2.62 | 0 | 0.76336 | 5.3854 | 0.4865
2024-06-01 | PU-11 | Pump | 66.4 | 996.4 | 31.34 | 48 | 3.6 | 3.27 | 4.22 | 0 | 0.77488 | 7.1753 | 0.58813
2024-06-01 | PU-12 | Pump | 63.6 | 857.7 | 33.45 | 46.6 | 2.46 | 3 | 3.77 | 0 | 0.79576 | 7.4691 | 0.50475
2024-06-01 | CO-01 | Compressor | 88.6 | 3029 | 21.54 | 72.4 | 4.25 | 6.83 | 9.5 | 0 | 0.71895 | 20.5305 | 0.46273
2024-06-01 | CO-02 | Compressor | 66.6 | 2220.4 | 16.66 | 67.6 | 3.99 | 3.87 | 5.27 | 0 | 0.73435 | 13.8097 | 0.38162
2024-06-01 | CO-03 | Compressor | 84.4 | 3094 | 21.15 | 67.8 | 3.43 | 6.85 | 9.04 | 0 | 0.75774 | 21.9349 | 0.41213
2024-06-01 | CO-04 | Compressor | 73.2 | 2806.7 | 11.67 | 71.1 | 4.13 | 3.43 | 4.73 | 86 | 0.72516 | 18.5721 | 0.25468
2024-06-01 | CO-05 | Compressor | 108.6 | 4188 | 28.23 | 76.3 | 4.75 | 12.38 | 17.65 | 0 | 0.70142 | 28.2041 | 0.62579
2024-06-01 | CO-06 | Compressor | 106.7 | 3946.7 | 27.43 | 72.2 | 4.53 | 11.34 | 16 | 0 | 0.70875 | 26.8331 | 0.59628
2024-06-01 | CO-07 | Compressor | 80.8 | 2891.5 | 16.16 | 71.1 | 4.18 | 4.89 | 6.73 | 0 | 0.7266 | 19.1446 | 0.35153
2024-06-01 | CO-08 | Compressor | 76.5 | 2741.5 | 22.69 | 75.4 | 4.54 | 6.51 | 9.24 | 0 | 0.70455 | 18.8967 | 0.48898
2024-06-01 | CO-09 | Compressor | 77.3 | 2651.9 | 20.84 | 75.5 | 4.8 | 5.79 | 8.28 | 0 | 0.69928 | 18.7806 | 0.44088
2024-06-01 | CO-10 | Compressor | 74.9 | 2684 | 23.71 | 69.9 | 3.75 | 6.66 | 8.95 | 0 | 0.74413 | 19.0379 | 0.47011
2024-06-01 | CO-11 | Compressor | 52.8 | 1800 | 10 | 65.4 | 3.21 | 1.88 | 2.46 | 0 | 0.76423 | 11.9403 | 0.20602
2024-06-01 | CO-12 | Compressor | 64.5 | 2303 | 20.43 | 68.6 | 3.8 | 4.93 | 6.65 | 0 | 0.74135 | 17.1955 | 0.38673
2024-06-01 | TU-01 | Turbine | 89.9 | 6258.8 | 8.64 | 457.6 | 7.13 | 5.66 | 7.36 | 0 | 0.76902 | 38.3924 | 0.1917
2024-06-01 | TU-02 | Turbine | 69.9 | 4680.7 | 6.57 | 448.1 | 6.53 | 3.22 | 4.06 | 0 | 0.7931 | 28.3115 | 0.1434
2024-06-01 | TU-03 | Turbine | 73.6 | 5134.8 | 5.26 | 448.6 | 5.28 | 2.83 | 3.34 | 0 | 0.84731 | 30.0956 | 0.11098
2024-06-01 | TU-04 | Turbine | 68.3 | 4430.1 | 5.29 | 454.4 | 5.25 | 2.45 | 2.98 | 0 | 0.82215 | 26.4788 | 0.11254
2024-06-01 | TU-05 | Turbine | 71 | 4690.2 | 7.81 | 449.2 | 5.54 | 3.84 | 4.64 | 0 | 0.82759 | 29.806 | 0.15567
2024-06-01 | TU-06 | Turbine | 87.2 | 5842.7 | 6.89 | 455.5 | 6.34 | 4.21 | 5.27 | 0 | 0.79886 | 35.649 | 0.14783
2024-06-01 | TU-07 | Turbine | 57.5 | 4645.5 | 7.92 | 446.6 | 5.19 | 3.85 | 4.49 | 0 | 0.85746 | 28.9693 | 0.15499
2024-06-01 | TU-08 | Turbine | 95.8 | 6846.4 | 8.83 | 457.3 | 6.49 | 6.33 | 8.01 | 0 | 0.79026 | 41.9377 | 0.191
2024-06-01 | TU-09 | Turbine | 101.5 | 7393.5 | 9.95 | 453.4 | 6.35 | 7.7 | 9.67 | 0 | 0.79628 | 44.2942 | 0.21831
2024-06-01 | TU-10 | Turbine | 47.6 | 3612.1 | 4 | 452.6 | 4.89 | 1.51 | 1.81 | 0 | 0.83425 | 21.8022 | 0.083019
2024-06-01 | TU-11 | Turbine | 66.1 | 4860.8 | 7.33 | 450.9 | 5.99 | 3.73 | 4.63 | 0 | 0.80562 | 29.1572 | 0.15879
2024-06-01 | TU-12 | Turbine | 72 | 5315 | 7.93 | 446.9 | 5.9 | 4.41 | 5.33 | 0 | 0.82739 | 32.2557 | 0.16524
2024-06-02 | MO-01 | Motor | 110 | 2100 | 50.65 | 58.7 | 4.08 | 11.14 | 13.73 | 0 | 0.81136 | 16.4484 | 0.83473
2024-06-02 | MO-02 | Motor | 88.6 | 1472.9 | 33.39 | 61.6 | 2.96 | 5.15 | 6.25 | 0 | 0.824 | 12.2281 | 0.51112
2024-06-02 | MO-03 | Motor | 50.1 | 875 | 16.14 | 49.2 | 2.09 | 1.48 | 1.72 | 0 | 0.86047 | 7.3526 | 0.23393
2024-06-02 | MO-04 | Motor | 85.5 | 1486.5 | 43.21 | 58.9 | 2.95 | 6.73 | 8.06 | 0 | 0.83499 | 12.8359 | 0.62793
2024-06-02 | MO-05 | Motor | 102.1 | 1765.9 | 45.29 | 61.6 | 3.69 | 8.37 | 10.41 | 0 | 0.80403 | 13.0798 | 0.79588
2024-06-02 | MO-06 | Motor | 76.9 | 1521.6 | 23.01 | 53.7 | 1.99 | 3.67 | 4.22 | 0 | 0.86967 | 10.1184 | 0.41706
2024-06-02 | MO-07 | Motor | 79.5 | 1488.5 | 26.95 | 49.9 | 2.75 | 4.2 | 4.92 | 0 | 0.85366 | 11.8732 | 0.41438
2024-06-02 | MO-08 | Motor | 64.4 | 1182.5 | 21.05 | 60.1 | 3.58 | 2.61 | 3.19 | 0 | 0.81818 | 8.3851 | 0.38044
2024-06-02 | MO-09 | Motor | 70.1 | 1254.5 | 25.28 | 50.8 | 2.85 | 3.32 | 3.95 | 0 | 0.84051 | 9.1986 | 0.42941
2024-06-02 | MO-10 | Motor | 85.7 | 1428 | 32.28 | 56.8 | 2.74 | 4.83 | 5.8 | 0 | 0.83276 | 11.5284 | 0.50311
2024-06-02 | MO-11 | Motor | 85.1 | 1381.7 | 28.91 | 62.1 | 4.15 | 4.18 | 5.25 | 0 | 0.79619 | 10.2625 | 0.51157
2024-06-02 | MO-12 | Motor | 66.6 | 1193.4 | 24.7 | 55.1 | 4.77 | 3.09 | 3.84 | 0 | 0.80469 | 7.6862 | 0.49959
2024-06-02 | PU-01 | Pump | 72.7 | 1057.7 | 34.73 | 51.9 | 3.12 | 3.85 | 5.15 | 0 | 0.74757 | 8.7324 | 0.58976
2024-06-02 | PU-02 | Pump | 71 | 886.6 | 52.47 | 50.4 | 4.08 | 4.87 | 6.33 | 0 | 0.76935 | 9.7189 | 0.65131
2024-06-02 | PU-03 | Pump | 79.9 | 1270.6 | 41.49 | 52 | 2.7 | 5.52 | 7.1 | 0 | 0.77746 | 10.9138 | 0.65055
2024-06-02 | PU-04 | Pump | 52.6 | 795.4 | 28.97 | 48.6 | 3.27 | 2.41 | 3.12 | 0 | 0.77244 | 7.9406 | 0.39292
2024-06-02 | PU-05 | Pump | 74.9 | 1007.6 | 53.78 | 49.6 | 2.72 | 5.67 | 7.37 | 0 | 0.76934 | 10.9568 | 0.67264
2024-06-02 | PU-06 | Pump | 35.5 | 725 | 22 | 51.9 | 1.66 | 1.67 | 2.1 | 0 | 0.79524 | 6.3443 | 0.331
2024-06-02 | PU-07 | Pump | 78.4 | 1257 | 22 | 46.7 | 3.84 | 2.9 | 3.81 | 0 | 0.76115 | 10.4475 | 0.36468
2024-06-02 | PU-08 | Pump | 84.6 | 1126.9 | 49.22 | 56.1 | 3.8 | 5.81 | 7.82 | 0 | 0.74297 | 9.9432 | 0.78647
2024-06-02 | PU-09 | Pump | 87.7 | 1154.1 | 50.44 | 51.7 | 3.23 | 6.1 | 7.87 | 0 | 0.7751 | 12.7159 | 0.61891
2024-06-02 | PU-10 | Pump | 71.7 | 942.2 | 47.48 | 48.4 | 2.72 | 4.69 | 5.95 | 0 | 0.78824 | 11.2476 | 0.529
2024-06-02 | PU-11 | Pump | 91.9 | 1271.3 | 43.45 | 50.9 | 4.31 | 5.79 | 7.68 | 0 | 0.75391 | 11.4458 | 0.67099
2024-06-02 | PU-12 | Pump | 68.5 | 1007.1 | 31.91 | 51.4 | 3.34 | 3.37 | 4.46 | 0 | 0.75561 | 8.6003 | 0.51859
2024-06-02 | CO-01 | Compressor | 67.8 | 2203.4 | 19.53 | 67.8 | 3.85 | 4.51 | 6.02 | 0 | 0.74917 | 16.0523 | 0.37502
2024-06-02 | CO-02 | Compressor | 73.2 | 2682.2 | 16.8 | 69.3 | 3.52 | 4.72 | 6.34 | 0 | 0.74448 | 17.3941 | 0.36449
2024-06-02 | CO-03 | Compressor | 73.2 | 2799.4 | 19.08 | 68.6 | 4.03 | 5.59 | 7.65 | 0 | 0.73072 | 18.7963 | 0.407
2024-06-02 | CO-04 | Compressor | 72.7 | 2759.1 | 15.58 | 76.1 | 4.06 | 4.5 | 6.3 | 0 | 0.71429 | 18.1794 | 0.34655
2024-06-02 | CO-05 | Compressor | 106.3 | 3841.2 | 29.31 | 73.8 | 4.93 | 11.79 | 16.54 | 0 | 0.71282 | 26.0764 | 0.63429
2024-06-02 | CO-06 | Compressor | 55.7 | 2031.3 | 12.46 | 63.6 | 3.15 | 2.65 | 3.48 | 0 | 0.76149 | 12.4293 | 0.27998
2024-06-02 | CO-07 | Compressor | 81.2 | 2862.2 | 18.58 | 77.8 | 4.32 | 5.57 | 7.89 | 0 | 0.70596 | 19.1972 | 0.411
2024-06-02 | CO-08 | Compressor | 59.3 | 2246.1 | 15.34 | 62.2 | 4.37 | 3.61 | 4.83 | 0 | 0.74741 | 14.1515 | 0.34131
2024-06-02 | CO-09 | Compressor | 76.5 | 2731.3 | 20.54 | 70.3 | 4.87 | 5.87 | 8.15 | 0 | 0.72025 | 17.7573 | 0.45897
2024-06-02 | CO-10 | Compressor | 78 | 2879.4 | 18.82 | 75.8 | 5.28 | 5.67 | 7.95 | 0 | 0.71321 | 19.713 | 0.40329
2024-06-02 | CO-11 | Compressor | 58.7 | 2300.9 | 10.57 | 69.2 | 3.17 | 2.55 | 3.41 | 0 | 0.7478 | 14.354 | 0.23756
2024-06-02 | CO-12 | Compressor | 64 | 2176 | 14.5 | 68.8 | 4.07 | 3.3 | 4.58 | 0 | 0.72052 | 13.8506 | 0.33067
2024-06-02 | TU-01 | Turbine | 71 | 4962.1 | 6.81 | 454.6 | 6.78 | 3.54 | 4.39 | 0 | 0.80638 | 30.5485 | 0.14371
2024-06-02 | TU-02 | Turbine | 84.2 | 6335.4 | 9.89 | 450 | 7.17 | 6.56 | 8.29 | 0 | 0.79131 | 39.9797 | 0.20736
2024-06-02 | TU-03 | Turbine | 99.3 | 7097.8 | 8.29 | 459.3 | 5.94 | 6.16 | 7.75 | 0 | 0.79484 | 45.2568 | 0.17124
2024-06-02 | TU-04 | Turbine | 50.6 | 3942.7 | 6.49 | 441.7 | 4.68 | 2.68 | 3.1 | 0 | 0.86452 | 25.1542 | 0.12324
2024-06-02 | TU-05 | Turbine | 39.3 | 3600 | 4 | 445.2 | 4.49 | 1.51 | 1.74 | 0 | 0.86782 | 22.8633 | 0.076104
2024-06-02 | TU-06 | Turbine | 85.2 | 6265.8 | 4.15 | 446.6 | 5.5 | 2.72 | 3.29 | 0 | 0.82675 | 37.9492 | 0.086695
2024-06-02 | TU-07 | Turbine | 93.3 | 6378.1 | 9.77 | 451.7 | 6.26 | 6.53 | 7.91 | 0 | 0.82554 | 41.1955 | 0.19201
2024-06-02 | TU-08 | Turbine | 81.8 | 6554.5 | 6.93 | 455.2 | 5.45 | 4.76 | 5.83 | 0 | 0.81647 | 40.1096 | 0.14535
2024-06-02 | TU-09 | Turbine | 69.8 | 4189.4 | 7.17 | 451.7 | 5.92 | 3.15 | 3.83 | 0 | 0.82245 | 25.7532 | 0.14872
2024-06-02 | TU-10 | Turbine | 74.2 | 5308.5 | 9.83 | 449 | 5.34 | 5.46 | 6.51 | 0 | 0.83871 | 33.0418 | 0.19702
2024-06-02 | TU-11 | Turbine | 67.2 | 5681.1 | 6.91 | 450.3 | 5.1 | 4.11 | 4.95 | 0 | 0.8303 | 34.9201 | 0.14175
2024-06-02 | TU-12 | Turbine | 70.1 | 5048.6 | 7.51 | 451.3 | 5.48 | 3.97 | 4.78 | 0 | 0.83054 | 29.9165 | 0.15978
2024-06-03 | MO-01 | Motor | 83 | 1397.7 | 35.9 | 58.6 | 2.18 | 5.25 | 6.21 | 0 | 0.84541 | 11.0595 | 0.56151
2024-06-03 | MO-02 | Motor | 40.3 | 875 | 16 | 53 | 3.29 | 1.47 | 1.75 | 0 | 0.84 | 6.9945 | 0.2502
2024-06-03 | MO-03 | Motor | 69.7 | 1346.6 | 25.42 | 53.6 | 2.34 | 3.58 | 4.15 | 0 | 0.86265 | 9.7359 | 0.42626
2024-06-03 | MO-04 | Motor | 87.4 | 1494.5 | 34.69 | 57.4 | 2.87 | 5.43 | 6.55 | 0 | 0.82901 | 12.6072 | 0.51954
2024-06-03 | MO-05 | Motor | 81.1 | 1408.3 | 35.45 | 56.6 | 3.18 | 5.23 | 6.16 | 0 | 0.84903 | 11.6691 | 0.52789
2024-06-03 | MO-06 | Motor | 95 | 1692.5 | 33.58 | 56.9 | 3.83 | 5.95 | 7.17 | 0 | 0.82985 | 13.9266 | 0.51484
2024-06-03 | MO-07 | Motor | 66.5 | 1073.7 | 27.01 | 52.7 | 2.4 | 3.04 | 3.5 | 0 | 0.86857 | 8.7741 | 0.3989
2024-06-03 | MO-08 | Motor | 65.6 | 1158.3 | 23.91 | 55.6 | 3.32 | 2.9 | 3.5 | 0 | 0.82857 | 9.4871 | 0.36892
2024-06-03 | MO-09 | Motor | 56.9 | 1011.3 | 16.07 | 52.6 | 2.52 | 1.7 | 1.97 | 0 | 0.86294 | 6.0647 | 0.32483
2024-06-03 | MO-10 | Motor | 79.2 | 1325.9 | 29.59 | 52.5 | 2.11 | 4.11 | 4.8 | 0 | 0.85625 | 9.331 | 0.51442
2024-06-03 | MO-11 | Motor | 67.9 | 1262.6 | 32.83 | 56 | 2.88 | 4.34 | 5.22 | 0 | 0.83142 | 9.8877 | 0.52793
2024-06-03 | MO-12 | Motor | 83.2 | 1414.4 | 34.85 | 60.4 | 2.09 | 5.16 | 6.16 | 0 | 0.83766 | 11.8716 | 0.51888
2024-06-03 | PU-01 | Pump | 105.5 | 1488.1 | 71.22 | 53 | 3.79 | 11.1 | 14.61 | 0 | 0.75975 | 14.7134 | 0.99297
2024-06-03 | PU-02 | Pump | 58.8 | 926.7 | 31.95 | 52 | 3.67 | 3.1 | 4.06 | 0 | 0.76355 | 9.0181 | 0.45021
2024-06-03 | PU-03 | Pump | 88.4 | 1354.4 | 54.44 | 53.5 | 3.83 | 7.72 | 10.37 | 0 | 0.74446 | 13.3354 | 0.77763
2024-06-03 | PU-04 | Pump | 69.1 | 968.1 | 34.88 | 53.6 | 2.23 | 3.54 | 4.5 | 0 | 0.78667 | 8.5808 | 0.52443
2024-06-03 | PU-05 | Pump | 73.6 | 1057.9 | 54.81 | 52.1 | 2.82 | 6.07 | 7.96 | 0 | 0.76256 | 11.4594 | 0.69463
2024-06-03 | PU-06 | Pump | 63.9 | 903.3 | 35.66 | 51.3 | 3.03 | 3.37 | 4.39 | 0 | 0.76765 | 8.274 | 0.53058
2024-06-03 | PU-07 | Pump | 76.9 | 1050.1 | 45.2 | 52.1 | 3.39 | 4.97 | 6.52 | 0 | 0.76227 | 10.6207 | 0.6139
2024-06-03 | PU-08 | Pump | 60.2 | 821.2 | 25.94 | 49.8 | 3.4 | 2.23 | 2.89 | 0 | 0.77163 | 6.8535 | 0.42168
2024-06-03 | PU-09 | Pump | 81.4 | 1190.9 | 38.44 | 57 | 2.87 | 4.79 | 6.22 | 0 | 0.7701 | 10.9222 | 0.56948
2024-06-03 | PU-10 | Pump | 82.7 | 1254.2 | 52.08 | 52.3 | 3.77 | 6.84 | 8.92 | 0 | 0.76682 | 13.3009 | 0.67063
2024-06-03 | PU-11 | Pump | 73.1 | 1129.3 | 35.7 | 48.3 | 3.14 | 4.22 | 5.48 | 0 | 0.77007 | 9.0001 | 0.60888
2024-06-03 | PU-12 | Pump | 61 | 759.4 | 51.9 | 52.6 | 1.83 | 4.13 | 5.11 | 0 | 0.80822 | 8.6719 | 0.58926
2024-06-03 | CO-01 | Compressor | 65.3 | 1936.7 | 12.55 | 70.2 | 4.36 | 2.55 | 3.54 | 0 | 0.72034 | 12.2274 | 0.28951
2024-06-03 | CO-02 | Compressor | 84.8 | 3042.9 | 30.14 | 72.5 | 4.02 | 9.6 | 13.45 | 0 | 0.71375 | 21.2189 | 0.63387
2024-06-03 | CO-03 | Compressor | 78.4 | 2894.8 | 12.94 | 77.2 | 4.96 | 3.92 | 5.59 | 0 | 0.70125 | 19.2035 | 0.29109
2024-06-03 | CO-04 | Compressor | 51.6 | 2053.2 | 10.7 | 68.6 | 4.31 | 2.3 | 3.15 | 0 | 0.73016 | 11.8906 | 0.26492
2024-06-03 | CO-05 | Compressor | 65.4 | 2385.3 | 15.86 | 67.2 | 3.54 | 3.96 | 5.26 | 0 | 0.75285 | 15.5924 | 0.33734
2024-06-03 | CO-06 | Compressor | 61.2 | 2075.2 | 10 | 69.3 | 3.97 | 2.17 | 2.94 | 0 | 0.7381 | 13.3738 | 0.21983
2024-06-03 | CO-07 | Compressor | 80.9 | 2664.6 | 16.76 | 71.5 | 3.95 | 4.68 | 6.4 | 0 | 0.73125 | 18.2015 | 0.35162
2024-06-03 | CO-08 | Compressor | 73.9 | 2821.2 | 13.98 | 71 | 3.33 | 4.13 | 5.5 | 0 | 0.75091 | 17.4687 | 0.31485
2024-06-03 | CO-09 | Compressor | 62.2 | 2391 | 10 | 70 | 3.1 | 2.5 | 3.34 | 0 | 0.7485 | 15.8298 | 0.21099
2024-06-03 | CO-10 | Compressor | 83.4 | 3030.3 | 16.28 | 72.7 | 5.52 | 5.17 | 7.36 | 0 | 0.70245 | 19.8814 | 0.3702
2024-06-03 | CO-11 | Compressor | 56.7 | 2075.1 | 14.83 | 68.8 | 4.35 | 3.22 | 4.39 | 0 | 0.73349 | 15.2046 | 0.28873
2024-06-03 | CO-12 | Compressor | 71.3 | 2277.4 | 23.56 | 65.8 | 3.52 | 5.62 | 7.49 | 0 | 0.75033 | 17.5399 | 0.42703
2024-06-03 | TU-01 | Turbine | 89.3 | 6566.4 | 6.86 | 452.9 | 5.94 | 4.72 | 5.95 | 0 | 0.79328 | 40.6525 | 0.14636
2024-06-03 | TU-02 | Turbine | 97 | 6532.6 | 8.12 | 454.3 | 6.33 | 5.56 | 7.02 | 0 | 0.79202 | 39.7181 | 0.17675
2024-06-03 | TU-03 | Turbine | 65.3 | 4868.2 | 6.23 | 450.5 | 5.87 | 3.17 | 3.86 | 0 | 0.82124 | 30.1624 | 0.12797
2024-06-03 | TU-04 | Turbine | 67.5 | 5206.1 | 4.46 | 450.6 | 5 | 2.43 | 2.92 | 0 | 0.83219 | 32.1032 | 0.090957
2024-06-03 | TU-05 | Turbine | 67.5 | 4047.7 | 6.41 | 453.7 | 4.51 | 2.72 | 3.25 | 0 | 0.83692 | 25.2845 | 0.12854
2024-06-03 | TU-06 | Turbine | 66.4 | 4090.8 | 6.27 | 451 | 5.5 | 2.69 | 3.3 | 0 | 0.81515 | 25.4454 | 0.12969
2024-06-03 | TU-07 | Turbine | 78.1 | 6242.5 | 9.91 | 449.4 | 5.96 | 6.48 | 7.88 | 0 | 0.82234 | 38.7742 | 0.20323
2024-06-03 | TU-08 | Turbine | 82.5 | 6802.3 | 9.03 | 447.7 | 6.39 | 6.44 | 7.87 | 0 | 0.8183 | 42.4662 | 0.18532
2024-06-03 | TU-09 | Turbine | 54.9 | 4159.8 | 7.34 | 449.9 | 4.47 | 3.2 | 3.75 | 0 | 0.85333 | 27.3778 | 0.13697
2024-06-03 | TU-10 | Turbine | 105 | 7581.2 | 10.09 | 450.7 | 5.5 | 8.01 | 9.72 | 0 | 0.82407 | 44.9478 | 0.21625
2024-06-03 | TU-11 | Turbine | 97.5 | 7281.5 | 11.84 | 456 | 6.76 | 9.03 | 11.48 | 0 | 0.78659 | 45.7944 | 0.25069
2024-06-03 | TU-12 | Turbine | 80.2 | 6263.4 | 8.83 | 449.6 | 5.96 | 5.79 | 7.1 | 0 | 0.81549 | 38.4884 | 0.18447
2024-06-04 | MO-01 | Motor | 85.7 | 1488.2 | 26.95 | 57.5 | 2.57 | 4.2 | 5.02 | 0 | 0.83665 | 10.7228 | 0.46816
2024-06-04 | MO-02 | Motor | 73.8 | 1430.5 | 29.23 | 56.6 | 3.4 | 4.38 | 5.26 | 0 | 0.8327 | 10.1331 | 0.51909
2024-06-04 | MO-03 | Motor | 57.2 | 955.3 | 25.36 | 57.3 | 3.06 | 2.54 | 3.02 | 0 | 0.84106 | 8.2586 | 0.36568
2024-06-04 | MO-04 | Motor | 83 | 1366.1 | 28.47 | 57.5 | 3.15 | 4.07 | 4.85 | 0 | 0.83918 | 10.7877 | 0.44959
2024-06-04 | MO-05 | Motor | 51.5 | 924.4 | 16 | 55.8 | 2.23 | 1.55 | 1.82 | 0 | 0.85165 | 6.1234 | 0.29722
2024-06-04 | MO-06 | Motor | 94.9 | 1497.3 | 43.23 | 56.2 | 3.52 | 6.78 | 8.22 | 0 | 0.82482 | 12.85 | 0.63969
2024-06-04 | MO-07 | Motor | 89.8 | 1448 | 36.61 | 58.4 | 3.16 | 5.55 | 6.7 | 0 | 0.82836 | 12.8124 | 0.52293
2024-06-04 | MO-08 | Motor | 87.5 | 1582.1 | 33.98 | 62.6 | 3.42 | 5.63 | 6.92 | 0 | 0.81358 | 13.792 | 0.50174
2024-06-04 | MO-09 | Motor | 74.9 | 1281.7 | 27.25 | 57.5 | 3.17 | 3.66 | 4.48 | 0 | 0.81696 | 10.2446 | 0.4373
2024-06-04 | MO-10 | Motor | 69.2 | 1194.9 | 16 | 60 | 2.85 | 2 | 2.44 | 0 | 0.81967 | 8.7089 | 0.28017
2024-06-04 | MO-11 | Motor | 83.1 | 1357.3 | 28.56 | 56.9 | 2.76 | 4.06 | 4.83 | 0 | 0.84058 | 11.2125 | 0.43077
2024-06-04 | MO-12 | Motor | 65.7 | 1151.8 | 24.18 | 53.6 | 3.39 | 2.92 | 3.48 | 0 | 0.83908 | 10.0191 | 0.34734
2024-06-04 | PU-01 | Pump | 75.8 | 1090.2 | 42.22 | 49.1 | 3.56 | 4.82 | 6.24 | 0 | 0.77244 | 10.4878 | 0.59498
2024-06-04 | PU-02 | Pump | 75.5 | 1139.1 | 36.98 | 50.8 | 4.15 | 4.41 | 5.86 | 0 | 0.75256 | 10.443 | 0.56114
2024-06-04 | PU-03 | Pump | 85.3 | 1291.3 | 52.62 | 49.5 | 3.77 | 7.12 | 9.28 | 222 | 0.76724 | 12.1642 | 0.76289
2024-06-04 | PU-04 | Pump | 82.8 | 1269.2 | 48.66 | 53.8 | 3.59 | 6.47 | 8.72 | 0 | 0.74197 | 11.8684 | 0.73472
2024-06-04 | PU-05 | Pump | 91.5 | 1369.6 | 54.04 | 51.1 | 3.74 | 7.75 | 10.14 | 0 | 0.7643 | 12.5724 | 0.80653
2024-06-04 | PU-06 | Pump | 78.4 | 1055.6 | 58.76 | 47 | 2.44 | 6.49 | 8.15 | 0 | 0.79632 | 10.7943 | 0.75503
2024-06-04 | PU-07 | Pump | 69 | 969.2 | 32.98 | 48.8 | 3.24 | 3.35 | 4.29 | 0 | 0.78089 | 7.8195 | 0.54863
2024-06-04 | PU-08 | Pump | 88.4 | 1431.5 | 65.35 | 49.5 | 3.72 | 9.8 | 12.96 | 0 | 0.75617 | 13.7808 | 0.94044
2024-06-04 | PU-09 | Pump | 88.5 | 1471.9 | 66.74 | 47.6 | 3.44 | 10.29 | 13.34 | 0 | 0.77136 | 14.0932 | 0.94655
2024-06-04 | PU-10 | Pump | 76.9 | 1212.5 | 46.87 | 44.3 | 4.3 | 5.95 | 7.85 | 0 | 0.75796 | 11.7323 | 0.66909
2024-06-04 | PU-11 | Pump | 81.8 | 1157.5 | 42.52 | 54.7 | 3.61 | 5.15 | 6.78 | 0 | 0.75959 | 11.1302 | 0.60916
2024-06-04 | PU-12 | Pump | 62.1 | 982.5 | 39.25 | 47.9 | 2.59 | 4.04 | 5.14 | 0 | 0.78599 | 9.091 | 0.56539
2024-06-04 | CO-01 | Compressor | 62.9 | 2402.5 | 15.37 | 70.2 | 3.77 | 3.87 | 5.26 | 0 | 0.73574 | 15.127 | 0.34772
2024-06-04 | CO-02 | Compressor | 78.7 | 2834.5 | 15.08 | 70 | 5.19 | 4.48 | 6.32 | 0 | 0.70886 | 20.0856 | 0.31465
2024-06-04 | CO-03 | Compressor | 79.6 | 3065.7 | 13.8 | 68.2 | 4.37 | 4.43 | 6.02 | 0 | 0.73588 | 19.2834 | 0.31219
2024-06-04 | CO-04 | Compressor | 80 | 2854.8 | 22.29 | 70.1 | 3.84 | 6.66 | 8.95 | 0 | 0.74413 | 18.6603 | 0.47963
2024-06-04 | CO-05 | Compressor | 100.7 | 3436.7 | 21.43 | 69.3 | 4.96 | 7.71 | 10.76 | 0 | 0.71654 | 21.2905 | 0.50539
2024-06-04 | CO-06 | Compressor | 65.2 | 2202.3 | 16.69 | 67.3 | 3.92 | 3.85 | 5.14 | 0 | 0.74903 | 15.1295 | 0.33973
2024-06-04 | CO-07 | Compressor | 72.3 | 2676.3 | 22.63 | 69.2 | 4.05 | 6.34 | 8.47 | 0 | 0.74852 | 19.5498 | 0.43325
2024-06-04 | CO-08 | Compressor | 43.6 | 1800 | 18.49 | 66.7 | 4.51 | 3.48 | 4.73 | 0 | 0.73573 | 12.3148 | 0.38409
2024-06-04 | CO-09 | Compressor | 72.1 | 2893.1 | 18.99 | 72.3 | 5.63 | 5.75 | 8.31 | 0 | 0.69194 | 18.7901 | 0.44225
2024-06-04 | CO-10 | Compressor | 106 | 3619.5 | 29.59 | 76.9 | 4.47 | 11.22 | 16.13 | 0 | 0.6956 | 24.6015 | 0.65565
2024-06-04 | CO-11 | Compressor | 85.5 | 3161.8 | 19.94 | 69.9 | 5.3 | 6.6 | 9.2 | 0 | 0.71739 | 21.0114 | 0.43786
2024-06-04 | CO-12 | Compressor | 70.9 | 2760.2 | 19.1 | 64 | 3.86 | 5.52 | 7.3 | 0 | 0.75616 | 16.2837 | 0.4483
2024-06-04 | TU-01 | Turbine | 88 | 6604.8 | 5.47 | 450.5 | 5.63 | 3.78 | 4.61 | 0 | 0.81996 | 40.6391 | 0.11344
2024-06-04 | TU-02 | Turbine | 70 | 5256.6 | 7.08 | 445.7 | 5.75 | 3.9 | 4.67 | 0 | 0.83512 | 33.6769 | 0.13867
2024-06-04 | TU-03 | Turbine | 85.5 | 6032.5 | 8.97 | 451.2 | 5.14 | 5.67 | 6.76 | 0 | 0.83876 | 37.047 | 0.18247
2024-06-04 | TU-04 | Turbine | 57 | 3915.4 | 7.59 | 445.6 | 5.48 | 3.11 | 3.73 | 0 | 0.83378 | 24.0886 | 0.15485
2024-06-04 | TU-05 | Turbine | 75 | 5393.7 | 8.74 | 452.6 | 6.22 | 4.94 | 6.12 | 0 | 0.80719 | 33.7845 | 0.18115
2024-06-04 | TU-06 | Turbine | 79.2 | 5309.9 | 8.79 | 449.3 | 5.56 | 4.89 | 5.94 | 0 | 0.82323 | 33.1912 | 0.17896
2024-06-04 | TU-07 | Turbine | 66.3 | 5010.8 | 7.06 | 449.7 | 5.19 | 3.71 | 4.49 | 0 | 0.82628 | 30.8386 | 0.1456
2024-06-04 | TU-08 | Turbine | 78 | 6087.7 | 7.08 | 448.1 | 5.1 | 4.51 | 5.39 | 0 | 0.83673 | 37.7818 | 0.14266
2024-06-04 | TU-09 | Turbine | 59.7 | 4637 | 6.95 | 448.3 | 5.77 | 3.37 | 4.11 | 0 | 0.81995 | 29.1039 | 0.14122
2024-06-04 | TU-10 | Turbine | 81.5 | 5377.7 | 8.05 | 448.3 | 5.93 | 4.53 | 5.51 | 0 | 0.82214 | 32.0522 | 0.17191
2024-06-04 | TU-11 | Turbine | 89.9 | 6274.9 | 10.68 | 458.5 | 5.76 | 7.01 | 8.7 | 0 | 0.80575 | 37.6917 | 0.23082
2024-06-04 | TU-12 | Turbine | 70 | 4692.9 | 6.26 | 446.9 | 6.48 | 3.08 | 3.76 | 0 | 0.81915 | 27.6877 | 0.1358
2024-06-05 | MO-01 | Motor | 95.2 | 1657.3 | 38.3 | 58.9 | 4.48 | 6.65 | 8.2 | 0 | 0.81098 | 12.1799 | 0.67324
2024-06-05 | MO-02 | Motor | 72.7 | 1164.2 | 29.23 | 55.6 | 2.94 | 3.56 | 4.23 | 0 | 0.84161 | 10.2643 | 0.41211
2024-06-05 | MO-03 | Motor | 98.3 | 1592.1 | 29.01 | 60.1 | 2.15 | 4.84 | 5.69 | 0 | 0.85062 | 12.8138 | 0.44405
2024-06-05 | MO-04 | Motor | 80.2 | 1357.9 | 29.12 | 53.6 | 3.84 | 4.14 | 5.02 | 0 | 0.8247 | 11.1264 | 0.45118
2024-06-05 | MO-05 | Motor | 94.2 | 1688.2 | 42.54 | 58.7 | 3.99 | 7.52 | 9.29 | 0 | 0.80947 | 15.2873 | 0.60769
2024-06-05 | MO-06 | Motor | 69.2 | 1066.7 | 26.27 | 58.3 | 1.98 | 2.93 | 3.49 | 0 | 0.83954 | 8.5178 | 0.40973
2024-06-05 | MO-07 | Motor | 81.1 | 1305.5 | 21.41 | 60.8 | 2.76 | 2.93 | 3.55 | 0 | 0.82535 | 9.2079 | 0.38554
2024-06-05 | MO-08 | Motor | 60.9 | 1014.6 | 31.95 | 52.5 | 2.15 | 3.39 | 3.98 | 0 | 0.85176 | 9.0612 | 0.43923
2024-06-05 | MO-09 | Motor | 48.8 | 875 | 16 | 51.7 | 3.05 | 1.47 | 1.72 | 0 | 0.85465 | 7.6037 | 0.22621
2024-06-05 | MO-10 | Motor | 49.9 | 875 | 17.08 | 50.9 | 3.57 | 1.56 | 1.89 | 0 | 0.8254 | 6.3145 | 0.29931
2024-06-05 | MO-11 | Motor | 95 | 1490.9 | 33.39 | 61.3 | 3.86 | 5.21 | 6.39 | 0 | 0.81534 | 13.5041 | 0.47319
2024-06-05 | MO-12 | Motor | 69.5 | 1255.7 | 24.25 | 56.4 | 1.81 | 3.19 | 3.72 | 0 | 0.85753 | 9.6593 | 0.38512
2024-06-05 | PU-01 | Pump | 77.1 | 1292.5 | 63.52 | 49.7 | 4.23 | 8.6 | 11.31 | 0 | 0.76039 | 13.8822 | 0.81471
2024-06-05 | PU-02 | Pump | 84.2 | 1341.2 | 37.38 | 51.6 | 2.91 | 5.25 | 6.72 | 0 | 0.78125 | 11.5415 | 0.58225
2024-06-05 | PU-03 | Pump | 53.7 | 794.4 | 31.21 | 49.1 | 2.87 | 2.6 | 3.31 | 0 | 0.7855 | 7.2577 | 0.45607
2024-06-05 | PU-04 | Pump | 73.9 | 1071.9 | 42.02 | 51.2 | 2.59 | 4.72 | 5.88 | 0 | 0.80272 | 10.9414 | 0.53741
2024-06-05 | PU-05 | Pump | 64 | 924.8 | 44.57 | 49.1 | 3.29 | 4.32 | 5.56 | 0 | 0.77698 | 6.7801 | 0.82005
2024-06-05 | PU-06 | Pump | 75.6 | 1104.3 | 42.43 | 50.5 | 3.99 | 4.91 | 6.62 | 0 | 0.74169 | 10.1736 | 0.6507
2024-06-05 | PU-07 | Pump | 78.8 | 1011.3 | 51.47 | 49.9 | 3.39 | 5.45 | 7.07 | 0 | 0.77086 | 11.3363 | 0.62366
2024-06-05 | PU-08 | Pump | 76.8 | 1072.3 | 43.81 | 50.6 | 3.99 | 4.92 | 6.65 | 0 | 0.73985 | 9.2153 | 0.72163
2024-06-05 | PU-09 | Pump | 80 | 1052.9 | 37.13 | 51.5 | 3.51 | 4.09 | 5.4 | 0 | 0.75741 | 9.0984 | 0.59351
2024-06-05 | PU-10 | Pump | 74.8 | 1111.1 | 43.91 | 54.5 | 3.19 | 5.11 | 6.65 | 0 | 0.76842 | 10.224 | 0.65043
2024-06-05 | PU-11 | Pump | 71.7 | 1028.9 | 25.07 | 49.9 | 2.71 | 2.7 | 3.46 | 0 | 0.78035 | 8.1657 | 0.42373
2024-06-05 | PU-12 | Pump | 86.2 | 1222.2 | 31.6 | 50.7 | 3.47 | 4.04 | 5.31 | 202 | 0.76083 | 9.6953 | 0.54769
2024-06-05 | CO-01 | Compressor | 83 | 2841.6 | 17.89 | 71.5 | 4.44 | 5.32 | 7.41 | 0 | 0.71795 | 17.8448 | 0.41525
2024-06-05 | CO-02 | Compressor | 98.6 | 3679.6 | 22.47 | 77.7 | 4.94 | 8.66 | 12.4 | 0 | 0.69839 | 24.0431 | 0.51574
2024-06-05 | CO-03 | Compressor | 57.3 | 2191.5 | 16.17 | 73 | 4.91 | 3.71 | 5.21 | 0 | 0.71209 | 15.2488 | 0.34167
2024-06-05 | CO-04 | Compressor | 83.2 | 3066 | 18.44 | 74.5 | 4.28 | 5.92 | 8.25 | 0 | 0.71758 | 20.3616 | 0.40517
2024-06-05 | CO-05 | Compressor | 54.2 | 2041.4 | 10 | 67.5 | 3.68 | 2.14 | 2.89 | 0 | 0.74048 | 13.9698 | 0.20687
2024-06-05 | CO-06 | Compressor | 67.9 | 2674.5 | 19.25 | 67.7 | 3.84 | 5.39 | 7.36 | 0 | 0.73234 | 17.619 | 0.41773
2024-06-05 | CO-07 | Compressor | 67 | 2374.7 | 19 | 67.3 | 4.58 | 4.73 | 6.53 | 0 | 0.72435 | 16.9655 | 0.3849
2024-06-05 | CO-08 | Compressor | 74.4 | 2571.8 | 22.98 | 68.5 | 4.54 | 6.19 | 8.52 | 0 | 0.72653 | 16.4784 | 0.51704
2024-06-05 | CO-09 | Compressor | 57 | 1800 | 15.09 | 65.4 | 3.7 | 2.85 | 3.77 | 0 | 0.75597 | 13.2071 | 0.28545
2024-06-05 | CO-10 | Compressor | 81.1 | 2798 | 23.05 | 73.9 | 3.5 | 6.75 | 9.13 | 0 | 0.73932 | 19.7363 | 0.4626
2024-06-05 | CO-11 | Compressor | 76 | 2793.9 | 16.51 | 68.5 | 5.04 | 4.83 | 6.74 | 0 | 0.71662 | 16.9872 | 0.39677
2024-06-05 | CO-12 | Compressor | 65.2 | 2403.4 | 16.73 | 73.1 | 3.21 | 4.21 | 5.68 | 0 | 0.7412 | 16.3006 | 0.34845
2024-06-05 | TU-01 | Turbine | 82.5 | 5805.6 | 6.73 | 449.4 | 6.4 | 4.09 | 4.99 | 0 | 0.81964 | 35.3383 | 0.14121
2024-06-05 | TU-02 | Turbine | 52.2 | 3600 | 5.57 | 451.2 | 5.33 | 2.1 | 2.52 | 0 | 0.83333 | 22.0163 | 0.11446
2024-06-05 | TU-03 | Turbine | 84.9 | 6341.9 | 8.09 | 450.4 | 5.39 | 5.37 | 6.48 | 0 | 0.8287 | 38.8323 | 0.16687
2024-06-05 | TU-04 | Turbine | 94.6 | 6330.9 | 8.73 | 453.7 | 7.44 | 5.79 | 7.55 | 0 | 0.76689 | 38.2757 | 0.19725
2024-06-05 | TU-05 | Turbine | 54.7 | 3837.7 | 6.94 | 449.8 | 6.37 | 2.79 | 3.44 | 0 | 0.81105 | 24.4018 | 0.14097
2024-06-05 | TU-06 | Turbine | 68.3 | 4886.8 | 6.71 | 445.9 | 6.13 | 3.43 | 4.15 | 0 | 0.82651 | 29.928 | 0.13867
2024-06-05 | TU-07 | Turbine | 88.4 | 6970.9 | 7.29 | 453.4 | 6.81 | 5.32 | 6.71 | 0 | 0.79285 | 41.5818 | 0.16137
2024-06-05 | TU-08 | Turbine | 61.1 | 4346.9 | 6.22 | 452.2 | 5.23 | 2.83 | 3.46 | 0 | 0.81792 | 26.6111 | 0.13002
2024-06-05 | TU-09 | Turbine | 64 | 3993.1 | 8.43 | 451 | 4.96 | 3.52 | 4.19 | 0 | 0.8401 | 24.3379 | 0.17216
2024-06-05 | TU-10 | Turbine | 72 | 4410.5 | 8.88 | 450.8 | 5.05 | 4.1 | 4.83 | 0 | 0.84886 | 27.7549 | 0.17402
2024-06-05 | TU-11 | Turbine | 90.9 | 6427.2 | 9.71 | 453.9 | 6.19 | 6.54 | 8.08 | 0 | 0.80941 | 38.3849 | 0.2105
2024-06-05 | TU-12 | Turbine | 92.9 | 7035.9 | 9.65 | 454.9 | 5.71 | 7.11 | 8.75 | 0 | 0.81257 | 44.6861 | 0.19581
2024-06-06 | MO-01 | Motor | 59.7 | 1130.4 | 16 | 52.6 | 2.69 | 1.89 | 2.21 | 0 | 0.8552 | 8.3188 | 0.26566
2024-06-06 | MO-02 | Motor | 88.7 | 1743.1 | 33.26 | 57 | 2.07 | 6.07 | 7 | 0 | 0.86714 | 12.463 | 0.56166
2024-06-06 | MO-03 | Motor | 90.6 | 1546.9 | 32.88 | 58.7 | 3.28 | 5.33 | 6.47 | 0 | 0.8238 | 12.0791 | 0.53564
2024-06-06 | MO-04 | Motor | 71.3 | 1178.4 | 32.47 | 58 | 2.91 | 4.01 | 4.78 | 0 | 0.83891 | 9.6066 | 0.49757
2024-06-06 | MO-05 | Motor | 85.5 | 1571 | 39.87 | 54.9 | 3.18 | 6.56 | 7.88 | 0 | 0.83249 | 12.3783 | 0.6366
2024-06-06 | MO-06 | Motor | 76.5 | 1338.3 | 26.73 | 61 | 3.17 | 3.75 | 4.53 | 0 | 0.82781 | 10.7755 | 0.4204
2024-06-06 | MO-07 | Motor | 79.5 | 1442.8 | 40.89 | 56.8 | 1.78 | 6.18 | 7.17 | 0 | 0.86192 | 14.1213 | 0.50774
2024-06-06 | MO-08 | Motor | 42.9 | 923.5 | 16 | 52.3 | 3.3 | 1.55 | 1.85 | 0 | 0.83784 | 8.4765 | 0.21825
2024-06-06 | MO-09 | Motor | 97.1 | 1745 | 40.97 | 57.3 | 2.3 | 7.49 | 8.99 | 0 | 0.83315 | 14.3183 | 0.62787
2024-06-06 | MO-10 | Motor | 58.7 | 955 | 35.15 | 58.1 | 1.92 | 3.52 | 4.17 | 0 | 0.84412 | 8.269 | 0.50429
2024-06-06 | MO-11 | Motor | 80.2 | 1380.1 | 33.62 | 53.8 | 2.67 | 4.86 | 5.7 | 0 | 0.85263 | 11.5303 | 0.49435
2024-06-06 | MO-12 | Motor | 66.4 | 1071 | 23.84 | 62.5 | 2.89 | 2.67 | 3.21 | 0 | 0.83178 | 9.1621 | 0.35036
2024-06-06 | PU-01 | Pump | 54.4 | 760.2 | 34.06 | 50.9 | 3.27 | 2.71 | 3.55 | 0 | 0.76338 | 7.7895 | 0.45574
2024-06-06 | PU-02 | Pump | 88.9 | 1300.2 | 42.55 | 53.5 | 3.82 | 5.79 | 7.75 | 0 | 0.7471 | 12.2268 | 0.63386
2024-06-06 | PU-03 | Pump | 93.7 | 1392.5 | 35.84 | 55.2 | 3.43 | 5.23 | 6.91 | 0 | 0.75687 | 11.9357 | 0.57893
2024-06-06 | PU-04 | Pump | 78.2 | 1052.7 | 35.11 | 57.2 | 3.23 | 3.87 | 5.07 | 0 | 0.76331 | 9.7038 | 0.52247
2024-06-06 | PU-05 | Pump | 44.3 | 725 | 35.75 | 51.4 | 2.58 | 2.71 | 3.47 | 0 | 0.78098 | 6.5945 | 0.52619
2024-06-06 | PU-06 | Pump | 53.4 | 725 | 22 | 46.6 | 3.59 | 1.67 | 2.15 | 0 | 0.77674 | 6.2257 | 0.34534
2024-06-06 | PU-07 | Pump | 72.7 | 1073.3 | 60.31 | 44.6 | 3.37 | 6.78 | 8.79 | 0 | 0.77133 | 13.3964 | 0.65615
2024-06-06 | PU-08 | Pump | 66.2 | 964.1 | 38.38 | 53.2 | 2.45 | 3.87 | 5.01 | 0 | 0.77246 | 9.6306 | 0.52022
2024-06-06 | PU-09 | Pump | 109.4 | 1628.4 | 63.83 | 56.5 | 4.56 | 10.88 | 14.89 | 0 | 0.73069 | 16.4498 | 0.90518
2024-06-06 | PU-10 | Pump | 107.9 | 1556.8 | 42.74 | 52 | 4.13 | 6.97 | 9.23 | 0 | 0.75515 | 14.7965 | 0.6238
2024-06-06 | PU-11 | Pump | 71.2 | 1010.7 | 32.53 | 51.4 | 4.11 | 3.44 | 4.51 | 207 | 0.76275 | 8.0485 | 0.56035
2024-06-06 | PU-12 | Pump | 70.4 | 1009.7 | 32.45 | 53.5 | 3.91 | 3.43 | 4.59 | 0 | 0.74728 | 11.058 | 0.41509
2024-06-06 | CO-01 | Compressor | 87.7 | 3090.6 | 21.93 | 64.8 | 3.95 | 7.1 | 9.54 | 0 | 0.74423 | 21.2958 | 0.44798
2024-06-06 | CO-02 | Compressor | 90.3 | 3288.2 | 17.85 | 70.3 | 5.58 | 6.15 | 8.7 | 0 | 0.7069 | 22.2654 | 0.39074
2024-06-06 | CO-03 | Compressor | 69.3 | 2330.7 | 17.57 | 69.5 | 5.55 | 4.29 | 6.13 | 0 | 0.69984 | 15.0294 | 0.40787
2024-06-06 | CO-04 | Compressor | 102.9 | 3709.1 | 28.86 | 73.9 | 4.19 | 11.21 | 15.55 | 0 | 0.7209 | 25.4314 | 0.61145
2024-06-06 | CO-05 | Compressor | 80.9 | 2824.1 | 26.56 | 71.9 | 3.79 | 7.86 | 10.72 | 0 | 0.73321 | 18.694 | 0.57345
2024-06-06 | CO-06 | Compressor | 97.3 | 3755.3 | 24.62 | 74.3 | 4.72 | 9.68 | 13.64 | 0 | 0.70968 | 24.8673 | 0.54851
2024-06-06 | CO-07 | Compressor | 92.1 | 3304.6 | 20.93 | 68.4 | 4.05 | 7.24 | 9.85 | 0 | 0.73503 | 21.9808 | 0.44812
2024-06-06 | CO-08 | Compressor | 66.7 | 2212.5 | 23.42 | 66.3 | 3.82 | 5.43 | 7.25 | 0 | 0.74897 | 15.1918 | 0.47723
2024-06-06 | CO-09 | Compressor | 65.5 | 2269.9 | 17.5 | 71.4 | 3.63 | 4.16 | 5.59 | 0 | 0.74419 | 16.1149 | 0.34688
2024-06-06 | CO-10 | Compressor | 96.6 | 3758.6 | 22.23 | 79.5 | 4.37 | 8.75 | 12.35 | 0 | 0.7085 | 24.1364 | 0.51168
2024-06-06 | CO-11 | Compressor | 69.7 | 2631.9 | 18.37 | 70 | 3.6 | 5.06 | 6.74 | 0 | 0.75074 | 15.835 | 0.42564
2024-06-06 | CO-12 | Compressor | 75.2 | 2612.4 | 17.37 | 69.7 | 4.69 | 4.75 | 6.64 | 0 | 0.71536 | 17.0427 | 0.38961
2024-06-06 | TU-01 | Turbine | 70.4 | 4921.4 | 6.54 | 447.5 | 5.72 | 3.37 | 4.03 | 0 | 0.83623 | 31.1198 | 0.1295
2024-06-06 | TU-02 | Turbine | 80.7 | 5427.6 | 8 | 450.1 | 5.62 | 4.54 | 5.56 | 0 | 0.81655 | 35.2503 | 0.15773
2024-06-06 | TU-03 | Turbine | 101.2 | 7383.6 | 9.32 | 453.1 | 6.86 | 7.21 | 8.9 | 0 | 0.81011 | 46.193 | 0.19267
2024-06-06 | TU-04 | Turbine | 70.8 | 4836.4 | 4.44 | 453.9 | 4.29 | 2.25 | 2.66 | 0 | 0.84586 | 30.2715 | 0.087871
2024-06-06 | TU-05 | Turbine | 60 | 3626.4 | 6.67 | 449 | 4.85 | 2.53 | 3.01 | 0 | 0.84053 | 22.0558 | 0.13647
2024-06-06 | TU-06 | Turbine | 98.5 | 6901.4 | 12.82 | 451.4 | 6.53 | 9.27 | 11.63 | 0 | 0.79708 | 44.405 | 0.26191
2024-06-06 | TU-07 | Turbine | 73.8 | 5381.9 | 4.97 | 449 | 4.86 | 2.8 | 3.28 | 0 | 0.85366 | 33.2861 | 0.09854
2024-06-06 | TU-08 | Turbine | 95.6 | 7090.2 | 9.27 | 453.3 | 5.22 | 6.88 | 8.33 | 0 | 0.82593 | 43.9542 | 0.18952
2024-06-06 | TU-09 | Turbine | 90.5 | 6712.4 | 10.84 | 449.2 | 5.75 | 7.62 | 9.23 | 0 | 0.82557 | 41.7526 | 0.22106
2024-06-06 | TU-10 | Turbine | 91.5 | 6766.3 | 7.34 | 452.9 | 6.47 | 5.2 | 6.48 | 0 | 0.80247 | 40.3318 | 0.16067
2024-06-06 | TU-11 | Turbine | 65 | 4396.7 | 5.82 | 448.6 | 5.26 | 2.68 | 3.21 | 0 | 0.83489 | 27.2111 | 0.11797
2024-06-06 | TU-12 | Turbine | 65.7 | 3976.9 | 9.28 | 448.5 | 5.9 | 3.86 | 4.76 | 0 | 0.81092 | 23.5329 | 0.20227
2024-06-07 | MO-01 | Motor | 75 | 1290.6 | 20.4 | 56 | 2.04 | 2.76 | 3.29 | 0 | 0.83891 | 10.2412 | 0.32125
2024-06-07 | MO-02 | Motor | 72.5 | 1180.7 | 26.07 | 59.6 | 3.16 | 3.22 | 3.9 | 0 | 0.82564 | 9.6995 | 0.40208
2024-06-07 | MO-03 | Motor | 55.4 | 1017.8 | 32.18 | 50.6 | 2.63 | 3.43 | 4.09 | 0 | 0.83863 | 8.4974 | 0.48132
2024-06-07 | MO-04 | Motor | 89.4 | 1611.3 | 36.78 | 58.4 | 2.4 | 6.21 | 7.3 | 0 | 0.85068 | 13.879 | 0.52598
2024-06-07 | MO-05 | Motor | 97.2 | 1645.1 | 38.85 | 63.1 | 2.8 | 6.69 | 8.09 | 0 | 0.82695 | 13.0804 | 0.61848
2024-06-07 | MO-06 | Motor | 50.3 | 885.3 | 20.23 | 51.5 | 2.89 | 1.88 | 2.22 | 0 | 0.84685 | 6.8651 | 0.32338
2024-06-07 | MO-07 | Motor | 75.1 | 1317.2 | 23.84 | 50.8 | 2.89 | 3.29 | 3.8 | 0 | 0.86579 | 10.476 | 0.36273
2024-06-07 | MO-08 | Motor | 90.4 | 1560 | 41.78 | 57.3 | 3.05 | 6.83 | 8.18 | 0 | 0.83496 | 13.1075 | 0.62407
2024-06-07 | MO-09 | Motor | 66.7 | 1269 | 28.56 | 53.8 | 2.92 | 3.8 | 4.45 | 0 | 0.85393 | 10.3711 | 0.42908
2024-06-07 | MO-10 | Motor | 102.1 | 1706.1 | 38.11 | 58.8 | 4.17 | 6.81 | 8.46 | 0 | 0.80496 | 14.4924 | 0.58376
2024-06-07 | MO-11 | Motor | 88.4 | 1325.2 | 35.39 | 51.2 | 3.76 | 4.91 | 5.94 | 0 | 0.8266 | 10.5456 | 0.56327
2024-06-07 | MO-12 | Motor | 50.4 | 1019.8 | 16 | 50.3 | 2.69 | 1.71 | 1.97 | 0 | 0.86802 | 6.9003 | 0.28549
2024-06-07 | PU-01 | Pump | 84.2 | 1196.9 | 40.13 | 52 | 3.66 | 5.03 | 6.62 | 0 | 0.75982 | 10.6069 | 0.62412
2024-06-07 | PU-02 | Pump | 65.4 | 892.6 | 43.43 | 50.4 | 3.27 | 4.06 | 5.18 | 0 | 0.78378 | 9.2139 | 0.56219
2024-06-07 | PU-03 | Pump | 80.5 | 1185.3 | 52.14 | 47.9 | 3.57 | 6.47 | 8.35 | 0 | 0.77485 | 12.3181 | 0.67787
2024-06-07 | PU-04 | Pump | 63.4 | 951.1 | 45.14 | 52.2 | 3.33 | 4.5 | 5.94 | 0 | 0.75758 | 11.3226 | 0.52461
2024-06-07 | PU-05 | Pump | 64.5 | 1001.8 | 45.12 | 52.1 | 2.68 | 4.73 | 6.09 | 0 | 0.77668 | 10.0374 | 0.60673
2024-06-07 | PU-06 | Pump | 70.7 | 973.8 | 37.49 | 46.9 | 2.87 | 3.82 | 4.88 | 0 | 0.78279 | 9.2459 | 0.5278
2024-06-07 | PU-07 | Pump | 74.8 | 1144.2 | 45.16 | 54.8 | 2.57 | 5.41 | 6.96 | 0 | 0.7773 | 10.4084 | 0.66869
2024-06-07 | PU-08 | Pump | 86.8 | 1249.6 | 59.68 | 59.2 | 3.78 | 7.81 | 10.63 | 0 | 0.73471 | 12.2505 | 0.86772
2024-06-07 | PU-09 | Pump | 60.3 | 989.7 | 32.57 | 47.6 | 3.1 | 3.38 | 4.28 | 126 | 0.78972 | 9.4113 | 0.45477
2024-06-07 | PU-10 | Pump | 60.9 | 836.6 | 42.9 | 48.4 | 2.43 | 3.76 | 4.78 | 0 | 0.78661 | 8.9118 | 0.53637
2024-06-07 | PU-11 | Pump | 73.5 | 1118.2 | 46.16 | 50.3 | 3.51 | 5.41 | 7.03 | 0 | 0.76956 | 11.8612 | 0.59269
2024-06-07 | PU-12 | Pump | 89.4 | 1239.2 | 47.25 | 54.4 | 3.51 | 6.13 | 8.2 | 0 | 0.74756 | 12.5982 | 0.65088
2024-06-07 | CO-01 | Compressor | 61 | 2156.3 | 10 | 72.4 | 3.15 | 2.26 | 3.1 | 0 | 0.72903 | 14.5334 | 0.2133
2024-06-07 | CO-02 | Compressor | 87.9 | 3005.5 | 22.45 | 68 | 4.62 | 7.06 | 9.9 | 0 | 0.71313 | 18.8847 | 0.52423
2024-06-07 | CO-03 | Compressor | 62 | 1868 | 17.74 | 63 | 3.02 | 3.47 | 4.52 | 0 | 0.7677 | 13.3512 | 0.33855
2024-06-07 | CO-04 | Compressor | 72.8 | 2398.9 | 21.21 | 73.5 | 4.9 | 5.33 | 7.48 | 0 | 0.71257 | 15.5545 | 0.48089
2024-06-07 | CO-05 | Compressor | 87.7 | 3111.7 | 20.51 | 69.3 | 4.79 | 6.68 | 9.31 | 0 | 0.71751 | 19.009 | 0.48977
2024-06-07 | CO-06 | Compressor | 71.2 | 2569.5 | 12.29 | 66.8 | 3.97 | 3.31 | 4.43 | 0 | 0.74718 | 16.6999 | 0.26527
2024-06-07 | CO-07 | Compressor | 67.5 | 2300.3 | 16.92 | 71.1 | 3.88 | 4.08 | 5.53 | 0 | 0.73779 | 16.411 | 0.33697
2024-06-07 | CO-08 | Compressor | 68.6 | 2663.2 | 19.9 | 72.2 | 2.46 | 5.55 | 7.3 | 0 | 0.76027 | 18.3396 | 0.39805
2024-06-07 | CO-09 | Compressor | 61.3 | 1980.5 | 16.17 | 72.9 | 5.08 | 3.35 | 4.74 | 0 | 0.70675 | 12.6329 | 0.37521
2024-06-07 | CO-10 | Compressor | 82.9 | 3072 | 24.81 | 71.1 | 3.51 | 7.98 | 10.77 | 0 | 0.74095 | 22.9021 | 0.47026
2024-06-07 | CO-11 | Compressor | 58.6 | 1819.6 | 19.4 | 72.5 | 3.34 | 3.7 | 4.94 | 0 | 0.74899 | 13.3169 | 0.37096
2024-06-07 | CO-12 | Compressor | 78.7 | 2735.6 | 20.92 | 70.1 | 3.36 | 5.99 | 8.01 | 0 | 0.74782 | 17.623 | 0.45452
2024-06-07 | TU-01 | Turbine | 56.1 | 4113.4 | 5.34 | 452.2 | 5.46 | 2.3 | 2.78 | 0 | 0.82734 | 23.5245 | 0.11817
2024-06-07 | TU-02 | Turbine | 74.1 | 5508.3 | 6.87 | 455.6 | 5.93 | 3.96 | 4.89 | 0 | 0.80982 | 33.5044 | 0.14595
2024-06-07 | TU-03 | Turbine | 58.1 | 4486 | 5.42 | 443.8 | 5.52 | 2.54 | 3.06 | 0 | 0.83007 | 25.8326 | 0.11845
2024-06-07 | TU-04 | Turbine | 83.1 | 6557.5 | 6.07 | 455.4 | 4.52 | 4.17 | 5.04 | 0 | 0.82738 | 39.0675 | 0.12901
2024-06-07 | TU-05 | Turbine | 81.9 | 6222.7 | 6.63 | 453.2 | 5.04 | 4.32 | 5.25 | 0 | 0.82286 | 36.5737 | 0.14355
2024-06-07 | TU-06 | Turbine | 60.9 | 4222 | 5.54 | 449.6 | 4.9 | 2.45 | 2.92 | 0 | 0.83904 | 25.2277 | 0.11575
2024-06-07 | TU-07 | Turbine | 79.5 | 5629.5 | 7.64 | 451 | 5.16 | 4.5 | 5.52 | 0 | 0.81522 | 34.0378 | 0.16217
2024-06-07 | TU-08 | Turbine | 45.6 | 3600 | 6.25 | 446.6 | 6.06 | 2.35 | 2.88 | 0 | 0.81597 | 21.4635 | 0.13418
2024-06-07 | TU-09 | Turbine | 71.8 | 5379.2 | 6.23 | 448.4 | 5.67 | 3.51 | 4.25 | 0 | 0.82588 | 34.6761 | 0.12256
2024-06-07 | TU-10 | Turbine | 72.3 | 5050.6 | 5.89 | 452.8 | 6 | 3.11 | 3.92 | 0 | 0.79337 | 30.6843 | 0.12775
2024-06-07 | TU-11 | Turbine | 74 | 5371.8 | 7.55 | 453.4 | 5.9 | 4.25 | 5.26 | 0 | 0.80798 | 33.9728 | 0.15483
2024-06-07 | TU-12 | Turbine | 82.8 | 6059.6 | 6.38 | 452.3 | 5.65 | 4.05 | 4.89 | 0 | 0.82822 | 37.3872 | 0.13079
2024-06-08 | MO-01 | Motor | 81.1 | 1449.6 | 33.36 | 61.7 | 2.95 | 5.06 | 6.23 | 0 | 0.8122 | 11.5344 | 0.54012
2024-06-08 | MO-02 | Motor | 93.1 | 1468.3 | 33.96 | 54.1 | 3.08 | 5.22 | 6.22 | 0 | 0.83923 | 11.4837 | 0.54164
2024-06-08 | MO-03 | Motor | 82.4 | 1303.5 | 25.12 | 56.7 | 3.4 | 3.43 | 4.15 | 0 | 0.82651 | 11.1626 | 0.37178
2024-06-08 | MO-04 | Motor | 88.1 | 1693.8 | 41.61 | 52.5 | 3.48 | 7.38 | 8.77 | 0 | 0.84151 | 13.0788 | 0.67055
2024-06-08 | MO-05 | Motor | 47.6 | 891.6 | 19.02 | 55.4 | 2.83 | 1.78 | 2.1 | 0 | 0.84762 | 6.5599 | 0.32013
2024-06-08 | MO-06 | Motor | 73 | 1394.3 | 35.14 | 55.3 | 3.35 | 5.13 | 6.14 | 0 | 0.8355 | 11.015 | 0.55742
2024-06-08 | MO-07 | Motor | 67 | 1198 | 34.24 | 60.1 | 3.03 | 4.29 | 5.15 | 0 | 0.83301 | 10.3294 | 0.49858
2024-06-08 | MO-08 | Motor | 52.4 | 1031.7 | 21.25 | 50.3 | 2.18 | 2.3 | 2.63 | 0 | 0.87452 | 7.3757 | 0.35658
2024-06-08 | MO-09 | Motor | 62.7 | 1118.1 | 23.47 | 51.6 | 2.05 | 2.75 | 3.15 | 0 | 0.87302 | 9.5703 | 0.32914
2024-06-08 | MO-10 | Motor | 78.5 | 1389 | 29.91 | 56.4 | 1.68 | 4.35 | 5.07 | 0 | 0.85799 | 11.8857 | 0.42656
2024-06-08 | MO-11 | Motor | 98.6 | 1781.9 | 37.94 | 54.6 | 3.57 | 7.08 | 8.52 | 0 | 0.83099 | 13.5318 | 0.62963
2024-06-08 | MO-12 | Motor | 71.4 | 1199.7 | 34.86 | 58.7 | 3.6 | 4.38 | 5.37 | 0 | 0.81564 | 10.7575 | 0.49918
2024-06-08 | PU-01 | Pump | 96.1 | 1491.5 | 61.51 | 58.3 | 3.76 | 9.61 | 12.94 | 0 | 0.74266 | 13.8128 | 0.93681
2024-06-08 | PU-02 | Pump | 66.8 | 1102.7 | 28.7 | 49.9 | 3.25 | 3.31 | 4.3 | 0 | 0.76977 | 9.3422 | 0.46027
2024-06-08 | PU-03 | Pump | 83.8 | 1220.9 | 47.52 | 54.6 | 3.13 | 6.07 | 7.95 | 0 | 0.76352 | 12.5383 | 0.63406
2024-06-08 | PU-04 | Pump | 74.8 | 1145.5 | 42.91 | 48.1 | 2.67 | 5.15 | 6.53 | 0 | 0.78867 | 10.8175 | 0.60365
2024-06-08 | PU-05 | Pump | 86.9 | 1189.4 | 58.01 | 51.2 | 3.12 | 7.22 | 9.42 | 0 | 0.76645 | 12.2733 | 0.76752
2024-06-08 | PU-06 | Pump | 88.3 | 1207.6 | 31.85 | 53.9 | 3.11 | 4.03 | 5.26 | 0 | 0.76616 | 11.9422 | 0.44045
2024-06-08 | PU-07 | Pump | 86.8 | 1368.5 | 56.19 | 50.7 | 4.41 | 8.05 | 10.78 | 0 | 0.74675 | 13.5563 | 0.7952
2024-06-08 | PU-08 | Pump | 77.5 | 1134.8 | 51.96 | 53.3 | 3 | 6.17 | 8.09 | 0 | 0.76267 | 10.8107 | 0.74833
2024-06-08 | PU-09 | Pump | 86.2 | 1273.7 | 54.64 | 50.6 | 3.97 | 7.29 | 9.62 | 0 | 0.7578 | 11.8231 | 0.81366
2024-06-08 | PU-10 | Pump | 61.5 | 875 | 35.44 | 52.1 | 2.84 | 3.25 | 4.24 | 0 | 0.76651 | 10.2631 | 0.41313
2024-06-08 | PU-11 | Pump | 77.2 | 1091.5 | 45.12 | 49.3 | 4.28 | 5.16 | 6.73 | 0 | 0.76672 | 10.0173 | 0.67184
2024-06-08 | PU-12 | Pump | 67 | 861.1 | 39.96 | 50.3 | 3.65 | 3.6 | 4.66 | 0 | 0.77253 | 8.2019 | 0.56816
2024-06-08 | CO-01 | Compressor | 86.7 | 3174.8 | 22.86 | 76.7 | 4.23 | 7.6 | 10.61 | 0 | 0.71631 | 21.1276 | 0.50219
2024-06-08 | CO-02 | Compressor | 67 | 2365.6 | 21.41 | 68.7 | 3.43 | 5.3 | 7.16 | 0 | 0.74022 | 16.706 | 0.42859
2024-06-08 | CO-03 | Compressor | 79.1 | 3136.5 | 17.78 | 78.6 | 4 | 5.84 | 8.19 | 0 | 0.71306 | 19.4268 | 0.42158
2024-06-08 | CO-04 | Compressor | 84.5 | 3058.8 | 21.85 | 70.8 | 4.17 | 7 | 9.59 | 0 | 0.72993 | 20.0965 | 0.4772
2024-06-08 | CO-05 | Compressor | 93.2 | 3412.1 | 22.78 | 79.6 | 3.86 | 8.14 | 11.27 | 0 | 0.72227 | 21.4497 | 0.52542
2024-06-08 | CO-06 | Compressor | 79 | 2677.3 | 19.88 | 74.9 | 5.2 | 5.57 | 7.96 | 0 | 0.69975 | 17.7307 | 0.44894
2024-06-08 | CO-07 | Compressor | 72.8 | 2379.2 | 14.42 | 67.2 | 3.62 | 3.59 | 4.82 | 0 | 0.74481 | 16.2302 | 0.29698
2024-06-08 | CO-08 | Compressor | 101.9 | 3740.4 | 28.67 | 74.7 | 5.09 | 11.23 | 16.11 | 0 | 0.69708 | 24.8218 | 0.64903
2024-06-08 | CO-09 | Compressor | 105.8 | 3883.2 | 19.77 | 70.3 | 5.25 | 8.04 | 11.33 | 0 | 0.70962 | 26.654 | 0.42508
2024-06-08 | CO-10 | Compressor | 100.1 | 3404.5 | 26.62 | 72.4 | 3.88 | 9.49 | 13.17 | 0 | 0.72058 | 22.1454 | 0.59471
2024-06-08 | CO-11 | Compressor | 88.8 | 3064.8 | 21.74 | 70.1 | 4.84 | 6.98 | 9.66 | 0 | 0.72257 | 20.5196 | 0.47077
2024-06-08 | CO-12 | Compressor | 81.6 | 3113.3 | 19.31 | 75.6 | 4.45 | 6.29 | 8.89 | 0 | 0.70754 | 21.4636 | 0.41419
2024-06-08 | TU-01 | Turbine | 63.7 | 4929.5 | 7.64 | 447.3 | 4.37 | 3.95 | 4.59 | 0 | 0.86057 | 31.0717 | 0.14772
2024-06-08 | TU-02 | Turbine | 77.4 | 5463.2 | 7.4 | 450.9 | 6.32 | 4.23 | 5.19 | 0 | 0.81503 | 35.5593 | 0.14595
2024-06-08 | TU-03 | Turbine | 54.7 | 3600 | 4.81 | 445.6 | 5.46 | 1.81 | 2.16 | 0 | 0.83796 | 22.2919 | 0.096896
2024-06-08 | TU-04 | Turbine | 67.9 | 4970.3 | 4.29 | 452.9 | 5.1 | 2.23 | 2.74 | 0 | 0.81387 | 29.492 | 0.092906
2024-06-08 | TU-05 | Turbine | 58.2 | 4240.4 | 6.69 | 450.8 | 3.98 | 2.97 | 3.49 | 0 | 0.851 | 26.1116 | 0.13366
2024-06-08 | TU-06 | Turbine | 54 | 4205.6 | 6.17 | 451.6 | 5.1 | 2.72 | 3.28 | 0 | 0.82927 | 25.1184 | 0.13058
2024-06-08 | TU-07 | Turbine | 75.9 | 5281.5 | 6.81 | 449.5 | 6.01 | 3.77 | 4.63 | 0 | 0.81425 | 32.3983 | 0.14291
2024-06-08 | TU-08 | Turbine | 96 | 6545 | 10.6 | 457.1 | 5.81 | 7.27 | 9.16 | 0 | 0.79367 | 41.2108 | 0.22227
2024-06-08 | TU-09 | Turbine | 73.3 | 5024.9 | 10.3 | 446.8 | 4.76 | 5.42 | 6.33 | 0 | 0.85624 | 31.6337 | 0.2001
2024-06-08 | TU-10 | Turbine | 81.1 | 5573.2 | 9.92 | 456.9 | 4.39 | 5.79 | 6.99 | 0 | 0.82833 | 34.2485 | 0.2041
2024-06-08 | TU-11 | Turbine | 73.3 | 5563.3 | 5.6 | 449.5 | 5.96 | 3.26 | 4.06 | 0 | 0.80296 | 33.3343 | 0.1218
2024-06-08 | TU-12 | Turbine | 50.3 | 3856.8 | 5.48 | 447.7 | 4.72 | 2.21 | 2.61 | 0 | 0.84674 | 23.8941 | 0.10923
2024-06-09 | MO-01 | Motor | 86.7 | 1478.2 | 41.96 | 58.3 | 3.04 | 6.5 | 7.76 | 0 | 0.83763 | 13.0694 | 0.59375
2024-06-09 | MO-02 | Motor | 78.1 | 1402.6 | 27.08 | 55.5 | 2.94 | 3.98 | 4.8 | 0 | 0.82917 | 9.8496 | 0.48733
2024-06-09 | MO-03 | Motor | 76.3 | 1137.3 | 38.37 | 56.4 | 3.36 | 4.57 | 5.54 | 0 | 0.82491 | 9.4618 | 0.58551
2024-06-09 | MO-04 | Motor | 86.6 | 1614.9 | 35.66 | 60.2 | 4.27 | 6.03 | 7.52 | 0 | 0.80186 | 12.6671 | 0.59366
2024-06-09 | MO-05 | Motor | 87.6 | 1398 | 46.39 | 59.1 | 3.34 | 6.79 | 8.2 | 0 | 0.82805 | 11.4979 | 0.71317
2024-06-09 | MO-06 | Motor | 87.7 | 1681.2 | 32.52 | 57.6 | 3.64 | 5.73 | 7.01 | 0 | 0.8174 | 11.5653 | 0.60612
2024-06-09 | MO-07 | Motor | 48.9 | 875 | 19.93 | 52.8 | 2.65 | 1.83 | 2.14 | 0 | 0.85514 | 6.2192 | 0.3441
2024-06-09 | MO-08 | Motor | 96.8 | 1783.9 | 34.11 | 57.7 | 3.35 | 6.37 | 7.63 | 0 | 0.83486 | 14.0794 | 0.54193
2024-06-09 | MO-09 | Motor | 73.1 | 1307.8 | 31.49 | 56.2 | 1.95 | 4.31 | 5 | 0 | 0.862 | 10.7624 | 0.46458
2024-06-09 | MO-10 | Motor | 80.1 | 1365.5 | 41.22 | 53.5 | 1.62 | 5.89 | 6.79 | 0 | 0.86745 | 11.5469 | 0.58804
2024-06-09 | MO-11 | Motor | 89.2 | 1520.4 | 38.13 | 55.6 | 3.9 | 6.07 | 7.29 | 0 | 0.83265 | 11.8051 | 0.61753
2024-06-09 | MO-12 | Motor | 68.1 | 1205.8 | 28.65 | 53.8 | 3 | 3.62 | 4.3 | 0 | 0.84186 | 10.1083 | 0.42539
2024-06-09 | PU-01 | Pump | 67.8 | 833 | 38.35 | 47.6 | 3.27 | 3.35 | 4.32 | 0 | 0.77546 | 8.7026 | 0.4964
2024-06-09 | PU-02 | Pump | 94.7 | 1339.6 | 55.45 | 46.8 | 3.6 | 7.78 | 10.06 | 0 | 0.77336 | 14.0224 | 0.71742
2024-06-09 | PU-03 | Pump | 66.2 | 981.7 | 37.16 | 49.7 | 3.69 | 3.82 | 4.97 | 0 | 0.76861 | 7.2256 | 0.68784
2024-06-09 | PU-04 | Pump | 96.5 | 1407.1 | 50.47 | 53 | 4.45 | 7.44 | 10.05 | 0 | 0.7403 | 11.5881 | 0.86727
2024-06-09 | PU-05 | Pump | 63.1 | 816.9 | 42.76 | 55.6 | 2.82 | 3.66 | 4.69 | 0 | 0.78038 | 9.5003 | 0.49367
2024-06-09 | PU-06 | Pump | 86.7 | 1287.1 | 46.37 | 49.3 | 3.27 | 6.25 | 8.15 | 0 | 0.76687 | 12.2747 | 0.66397
2024-06-09 | PU-07 | Pump | 45.1 | 725 | 27.91 | 44 | 2.76 | 2.12 | 2.68 | 0 | 0.79104 | 7.6092 | 0.3522
2024-06-09 | PU-08 | Pump | 63.9 | 957.9 | 27.31 | 56.7 | 3.87 | 2.74 | 3.66 | 0 | 0.74863 | 7.4916 | 0.48855
2024-06-09 | PU-09 | Pump | 92.4 | 1347.8 | 45.47 | 50.2 | 4.35 | 6.42 | 8.63 | 0 | 0.74392 | 11.8678 | 0.72718
2024-06-09 | PU-10 | Pump | 94.9 | 1319.4 | 60.07 | 49.3 | 3.52 | 8.3 | 10.71 | 0 | 0.77498 | 12.3006 | 0.87069
2024-06-09 | PU-11 | Pump | 69.3 | 1003.2 | 24.9 | 47.8 | 3.29 | 2.62 | 3.35 | 0 | 0.78209 | 6.3921 | 0.52409
2024-06-09 | PU-12 | Pump | 74.5 | 1047.2 | 36.48 | 51.1 | 2.85 | 4 | 5.15 | 0 | 0.7767 | 9.678 | 0.53213
2024-06-09 | CO-01 | Compressor | 43.9 | 1800 | 17.74 | 71.8 | 2.84 | 3.34 | 4.38 | 0 | 0.76256 | 13.5291 | 0.32375
2024-06-09 | CO-02 | Compressor | 95.1 | 3307.3 | 28.32 | 70.3 | 3.52 | 9.81 | 13.18 | 0 | 0.74431 | 22.2585 | 0.59213
2024-06-09 | CO-03 | Compressor | 82.9 | 2881.9 | 24.18 | 73.5 | 5.29 | 7.3 | 10.18 | 0 | 0.71709 | 18.8945 | 0.53878
2024-06-09 | CO-04 | Compressor | 72.9 | 2980.4 | 22.76 | 70.4 | 4.18 | 7.1 | 9.89 | 0 | 0.7179 | 19.0351 | 0.51957
2024-06-09 | CO-05 | Compressor | 44.7 | 1800 | 12.72 | 64 | 3.54 | 2.4 | 3.17 | 0 | 0.7571 | 12.8359 | 0.24696
2024-06-09 | CO-06 | Compressor | 64.4 | 2693.1 | 20.64 | 69.5 | 3.84 | 5.82 | 7.95 | 0 | 0.73208 | 18.0811 | 0.43969
2024-06-09 | CO-07 | Compressor | 72.7 | 2671.9 | 18.89 | 70.3 | 4.8 | 5.28 | 7.25 | 0 | 0.72828 | 17.8285 | 0.40665
2024-06-09 | CO-08 | Compressor | 80.6 | 2825.4 | 20.18 | 63.3 | 3.55 | 5.97 | 8.03 | 0 | 0.74346 | 17.6135 | 0.4559
2024-06-09 | CO-09 | Compressor | 44.4 | 1800 | 10 | 66.4 | 3.31 | 1.88 | 2.53 | 0 | 0.74308 | 10.9665 | 0.2307
2024-06-09 | CO-10 | Compressor | 99 | 3706.2 | 23.62 | 72.7 | 4.1 | 9.17 | 12.77 | 0 | 0.71809 | 24.9509 | 0.51181
2024-06-09 | CO-11 | Compressor | 66.1 | 2754.6 | 16.15 | 69.4 | 4.11 | 4.66 | 6.38 | 0 | 0.73041 | 17.5601 | 0.36332
2024-06-09 | CO-12 | Compressor | 49.9 | 1800 | 12.16 | 65.2 | 4.11 | 2.29 | 3.15 | 0 | 0.72698 | 11.3732 | 0.27697
2024-06-09 | TU-01 | Turbine | 63.6 | 4428.5 | 8.2 | 447.4 | 4.89 | 3.8 | 4.45 | 0 | 0.85393 | 29.3166 | 0.15179
2024-06-09 | TU-02 | Turbine | 57.8 | 4392.9 | 6.47 | 452.9 | 5.61 | 2.98 | 3.66 | 0 | 0.81421 | 26.9953 | 0.13558
2024-06-09 | TU-03 | Turbine | 103.6 | 7630.9 | 12.99 | 451 | 5.01 | 10.38 | 12.5 | 0 | 0.8304 | 46.8166 | 0.267
2024-06-09 | TU-04 | Turbine | 80.6 | 5846.3 | 7.37 | 447.5 | 5.55 | 4.51 | 5.43 | 0 | 0.83057 | 35.6325 | 0.15239
2024-06-09 | TU-05 | Turbine | 84.1 | 6153.4 | 9.11 | 453.4 | 5.73 | 5.87 | 7.18 | 0 | 0.81755 | 37.1979 | 0.19302
2024-06-09 | TU-06 | Turbine | 80.7 | 6096.6 | 7.64 | 448.9 | 5.78 | 4.88 | 5.91 | 0 | 0.82572 | 37.2092 | 0.15883
2024-06-09 | TU-07 | Turbine | 76.6 | 4943.6 | 9.53 | 445.4 | 6.92 | 4.93 | 6.09 | 0 | 0.80952 | 32.0714 | 0.18989
2024-06-09 | TU-08 | Turbine | 73.8 | 4813.8 | 6.82 | 445.9 | 5.63 | 3.44 | 4.1 | 0 | 0.83902 | 29.8271 | 0.13746
2024-06-09 | TU-09 | Turbine | 57.7 | 3794.8 | 6.14 | 450 | 5.21 | 2.44 | 2.95 | 0 | 0.82712 | 22.0451 | 0.13382
2024-06-09 | TU-10 | Turbine | 78.1 | 5689.9 | 7.98 | 450 | 6.57 | 4.75 | 6.03 | 0 | 0.78773 | 34.5078 | 0.17474
2024-06-09 | TU-11 | Turbine | 77.2 | 5602.1 | 10.65 | 450.4 | 4.56 | 6.25 | 7.3 | 0 | 0.85616 | 34.6545 | 0.21065
2024-06-09 | TU-12 | Turbine | 79.2 | 5930.1 | 7.28 | 454.2 | 6.45 | 4.52 | 5.65 | 0 | 0.8 | 35.0307 | 0.16129
2024-06-10 | MO-01 | Motor | 73.3 | 1251.6 | 22.72 | 54.4 | 3.19 | 2.98 | 3.54 | 0 | 0.84181 | 9.1801 | 0.38562
2024-06-10 | MO-02 | Motor | 101.6 | 1737.4 | 43.36 | 56.9 | 4.5 | 7.89 | 9.76 | 0 | 0.8084 | 13.558 | 0.71987
2024-06-10 | MO-03 | Motor | 84.2 | 1431 | 42.19 | 57.8 | 3.22 | 6.32 | 7.55 | 0 | 0.83709 | 12.0662 | 0.62572
2024-06-10 | MO-04 | Motor | 75.9 | 1318.1 | 29 | 54.9 | 3.43 | 4 | 4.76 | 0 | 0.84034 | 10.5746 | 0.45013
2024-06-10 | MO-05 | Motor | 96.5 | 1855.7 | 44.2 | 51.2 | 3.52 | 8.59 | 10.2 | 0 | 0.84216 | 15.6711 | 0.65088
2024-06-10 | MO-06 | Motor | 53.6 | 996 | 21.12 | 48.4 | 2.15 | 2.2 | 2.47 | 0 | 0.89069 | 6.9537 | 0.35521
2024-06-10 | MO-07 | Motor | 61 | 978.3 | 24.84 | 55.1 | 2.62 | 2.55 | 2.99 | 0 | 0.85284 | 8.0369 | 0.37204
2024-06-10 | MO-08 | Motor | 98.2 | 1845.9 | 33.6 | 58.6 | 2.93 | 6.49 | 7.77 | 0 | 0.83526 | 13.8376 | 0.56152
2024-06-10 | MO-09 | Motor | 60.2 | 1156.6 | 24.98 | 47.9 | 0.63 | 3.03 | 3.3 | 0 | 0.91818 | 9.0116 | 0.36619
2024-06-10 | MO-10 | Motor | 74.5 | 1248.1 | 35.7 | 52 | 2.27 | 4.67 | 5.36 | 0 | 0.87127 | 10.0461 | 0.53354
2024-06-10 | MO-11 | Motor | 81.6 | 1396.9 | 40.84 | 54.5 | 3.51 | 5.97 | 7.09 | 0 | 0.84203 | 12.019 | 0.5899
2024-06-10 | MO-12 | Motor | 67.5 | 1259.3 | 16 | 52.4 | 3.45 | 2.11 | 2.51 | 0 | 0.84064 | 9.3907 | 0.26728
2024-06-10 | PU-01 | Pump | 63.9 | 897.7 | 30.26 | 50 | 3.18 | 2.84 | 3.67 | 0 | 0.77384 | 6.9961 | 0.52458
2024-06-10 | PU-02 | Pump | 85 | 1307.5 | 42.51 | 56.3 | 4.15 | 5.82 | 7.86 | 0 | 0.74046 | 13.0536 | 0.60213
2024-06-10 | PU-03 | Pump | 71.4 | 1135.4 | 22.86 | 48.9 | 4.19 | 2.72 | 3.64 | 0 | 0.74725 | 9.6231 | 0.37826
2024-06-10 | PU-04 | Pump | 55.5 | 981.3 | 32.49 | 52.7 | 3.54 | 3.34 | 4.29 | 0 | 0.77855 | 7.5522 | 0.56804
2024-06-10 | PU-05 | Pump | 72.3 | 1078.4 | 40.51 | 49.5 | 3.72 | 4.57 | 6.01 | 0 | 0.7604 | 11.2738 | 0.5331
2024-06-10 | PU-06 | Pump | 57.1 | 833.8 | 42.98 | 47.8 | 3.06 | 3.75 | 4.83 | 0 | 0.7764 | 10.0827 | 0.47904
2024-06-10 | PU-07 | Pump | 87 | 1413.2 | 55.99 | 52.5 | 3.36 | 8.29 | 10.72 | 0 | 0.77332 | 13.1161 | 0.81732
2024-06-10 | PU-08 | Pump | 86.4 | 1309 | 45.25 | 50.8 | 3.38 | 6.2 | 8.16 | 71 | 0.7598 | 12.091 | 0.67488
2024-06-10 | PU-09 | Pump | 97.1 | 1461.4 | 43.03 | 57.8 | 4.46 | 6.58 | 8.99 | 0 | 0.73192 | 12.7135 | 0.70712
2024-06-10 | PU-10 | Pump | 61.8 | 794.5 | 22 | 52.3 | 2.97 | 1.83 | 2.41 | 0 | 0.75934 | 5.645 | 0.42693
2024-06-10 | PU-11 | Pump | 48.4 | 725 | 22 | 49.7 | 2.95 | 1.67 | 2.19 | 0 | 0.76256 | 7.1516 | 0.30623
2024-06-10 | PU-12 | Pump | 65.9 | 1055.1 | 36.33 | 53.7 | 3.52 | 4.01 | 5.26 | 0 | 0.76236 | 8.0956 | 0.64973
2024-06-10 | CO-01 | Compressor | 99.3 | 3763.6 | 28.65 | 79.4 | 5.18 | 11.29 | 16.1 | 0 | 0.70124 | 25.3916 | 0.63407
2024-06-10 | CO-02 | Compressor | 73.5 | 3138.4 | 19.25 | 66 | 4.48 | 6.33 | 8.72 | 0 | 0.72592 | 21.8173 | 0.39968
2024-06-10 | CO-03 | Compressor | 72.2 | 2719.6 | 12.42 | 65 | 4.72 | 3.54 | 4.69 | 0 | 0.7548 | 16.0844 | 0.29159
2024-06-10 | CO-04 | Compressor | 70 | 2259.9 | 12.67 | 70.1 | 3.83 | 3 | 4.08 | 0 | 0.73529 | 14.4652 | 0.28206
2024-06-10 | CO-05 | Compressor | 64.6 | 2002.3 | 14.81 | 73.1 | 3.64 | 3.1 | 4.22 | 0 | 0.7346 | 14.2586 | 0.29596
2024-06-10 | CO-06 | Compressor | 91.2 | 2956.9 | 23.14 | 69.4 | 5.51 | 7.17 | 10.21 | 0 | 0.70225 | 20.1458 | 0.5068
2024-06-10 | CO-07 | Compressor | 82 | 3146.1 | 21.31 | 72.8 | 3.4 | 7.02 | 9.48 | 0 | 0.74051 | 21.4613 | 0.44173
2024-06-10 | CO-08 | Compressor | 85.6 | 2931.5 | 15.52 | 68.8 | 4.34 | 4.76 | 6.49 | 0 | 0.73344 | 18.436 | 0.35203
2024-06-10 | CO-09 | Compressor | 75.1 | 2894.8 | 16.27 | 69.3 | 3.89 | 4.93 | 6.71 | 0 | 0.73472 | 18.0805 | 0.37112
2024-06-10 | CO-10 | Compressor | 57.5 | 2204.2 | 11.39 | 72.2 | 3.65 | 2.63 | 3.56 | 0 | 0.73876 | 14.0905 | 0.25265
2024-06-10 | CO-11 | Compressor | 57.8 | 2210.3 | 16.41 | 74.3 | 3.78 | 3.8 | 5.22 | 0 | 0.72797 | 14.951 | 0.34914
2024-06-10 | CO-12 | Compressor | 99 | 3773.1 | 26.13 | 76.3 | 4.33 | 10.32 | 14.37 | 0 | 0.71816 | 25.4702 | 0.56419
2024-06-10 | TU-01 | Turbine | 90.9 | 6379.8 | 4.48 | 455.4 | 6.72 | 2.99 | 3.75 | 0 | 0.79733 | 39.0377 | 0.096061
2024-06-10 | TU-02 | Turbine | 94.9 | 6605.7 | 11.39 | 447.6 | 5.45 | 7.88 | 9.42 | 0 | 0.83652 | 41.4423 | 0.2273
2024-06-10 | TU-03 | Turbine | 91.1 | 6753.8 | 6.1 | 451.4 | 6.53 | 4.32 | 5.29 | 0 | 0.81664 | 41.1645 | 0.12851
2024-06-10 | TU-04 | Turbine | 81.3 | 5544 | 9.51 | 445.8 | 5.65 | 5.52 | 6.62 | 0 | 0.83384 | 33.2818 | 0.19891
2024-06-10 | TU-05 | Turbine | 83.8 | 5821.7 | 8.09 | 450.2 | 6.64 | 4.93 | 6.21 | 0 | 0.79388 | 34.5742 | 0.17961
2024-06-10 | TU-06 | Turbine | 95 | 6411 | 12.11 | 447.4 | 5.25 | 8.13 | 9.7 | 0 | 0.83814 | 40.1626 | 0.24152
2024-06-10 | TU-07 | Turbine | 70.5 | 5208.1 | 5.52 | 442.8 | 5.27 | 3.01 | 3.54 | 0 | 0.85028 | 32.5501 | 0.10876
2024-06-10 | TU-08 | Turbine | 49 | 3642.3 | 4.81 | 443.1 | 6.39 | 1.84 | 2.23 | 0 | 0.82511 | 23.8638 | 0.093447
2024-06-10 | TU-09 | Turbine | 75 | 5721.1 | 8.58 | 446.2 | 5.02 | 5.14 | 6.04 | 0 | 0.85099 | 37.0376 | 0.16308
2024-06-10 | TU-10 | Turbine | 75 | 5078.8 | 9.2 | 448.6 | 5.27 | 4.89 | 5.87 | 0 | 0.83305 | 32.0787 | 0.18299
2024-06-10 | TU-11 | Turbine | 78.4 | 5613.6 | 9.01 | 450.9 | 6.2 | 5.3 | 6.52 | 0 | 0.81288 | 34.7858 | 0.18743
2024-06-10 | TU-12 | Turbine | 66.7 | 5100.2 | 6.22 | 448.2 | 5.97 | 3.32 | 4.06 | 0 | 0.81773 | 30.8246 | 0.13171
2024-06-11 | MO-01 | Motor | 82.8 | 1347.5 | 34.97 | 52.5 | 3.17 | 4.93 | 5.92 | 0 | 0.83277 | 10.5333 | 0.56203
2024-06-11 | MO-02 | Motor | 64.5 | 1092.3 | 20.12 | 54.5 | 2.98 | 2.3 | 2.71 | 0 | 0.84871 | 8.4181 | 0.32193
2024-06-11 | MO-03 | Motor | 58.7 | 998.2 | 25.83 | 51.8 | 2.87 | 2.7 | 3.12 | 0 | 0.86538 | 8.23 | 0.3791
2024-06-11 | MO-04 | Motor | 80.5 | 1414.5 | 24 | 59.5 | 2.74 | 3.56 | 4.29 | 0 | 0.82984 | 12.1712 | 0.35247
2024-06-11 | MO-05 | Motor | 84.3 | 1473.1 | 28.28 | 59.4 | 3.93 | 4.36 | 5.43 | 0 | 0.80295 | 11.8526 | 0.45813
2024-06-11 | MO-06 | Motor | 71 | 1264.9 | 26.89 | 52.6 | 2.77 | 3.56 | 4.19 | 0 | 0.84964 | 9.8256 | 0.42644
2024-06-11 | MO-07 | Motor | 51.5 | 902.3 | 16 | 54 | 3.48 | 1.51 | 1.75 | 0 | 0.86286 | 6.1484 | 0.28463
2024-06-11 | MO-08 | Motor | 43.8 | 875 | 16 | 49 | 2.77 | 1.47 | 1.73 | 0 | 0.84971 | 7.1173 | 0.24307
2024-06-11 | MO-09 | Motor | 89.1 | 1648.4 | 37.5 | 58.6 | 3.49 | 6.47 | 7.84 | 0 | 0.82526 | 13.3758 | 0.58613
2024-06-11 | MO-10 | Motor | 81.5 | 1426.2 | 28.14 | 56.2 | 2.68 | 4.2 | 4.88 | 0 | 0.86066 | 10.7286 | 0.45486
2024-06-11 | MO-11 | Motor | 75.8 | 1221 | 37.84 | 55.5 | 2.63 | 4.84 | 5.6 | 0 | 0.86429 | 10.1824 | 0.54997
2024-06-11 | MO-12 | Motor | 90.9 | 1627.5 | 33.99 | 63.5 | 2.37 | 5.79 | 7.02 | 0 | 0.82479 | 13.2634 | 0.52928
2024-06-11 | PU-01 | Pump | 66.2 | 823 | 49.89 | 48.3 | 3.03 | 4.3 | 5.56 | 0 | 0.77338 | 9.1024 | 0.61083
2024-06-11 | PU-02 | Pump | 72.8 | 1021.1 | 31.76 | 51.9 | 4 | 3.4 | 4.54 | 0 | 0.7489 | 8.7263 | 0.52027
2024-06-11 | PU-03 | Pump | 67.9 | 1001.5 | 39.42 | 49.5 | 3.04 | 4.13 | 5.26 | 0 | 0.78517 | 9.1691 | 0.57367
2024-06-11 | PU-04 | Pump | 65.5 | 874.1 | 37.98 | 48.9 | 3.37 | 3.48 | 4.46 | 0 | 0.78027 | 10.9303 | 0.40804
2024-06-11 | PU-05 | Pump | 76.8 | 1152.3 | 34.67 | 48.3 | 3.11 | 4.18 | 5.35 | 0 | 0.78131 | 10.1604 | 0.52656
2024-06-11 | PU-06 | Pump | 89.8 | 1205.3 | 37.8 | 51.1 | 3.34 | 4.77 | 6.23 | 0 | 0.76565 | 9.9752 | 0.62455
2024-06-11 | PU-07 | Pump | 85 | 1235 | 49.15 | 50.3 | 2.94 | 6.36 | 8.08 | 0 | 0.78713 | 9.7752 | 0.82658
2024-06-11 | PU-08 | Pump | 60.9 | 743 | 37.19 | 52.6 | 3.56 | 2.89 | 3.76 | 0 | 0.76862 | 6.4926 | 0.57912
2024-06-11 | PU-09 | Pump | 68.9 | 1161.3 | 44.06 | 44 | 2.46 | 5.36 | 6.72 | 0 | 0.79762 | 10.6989 | 0.6281
2024-06-11 | PU-10 | Pump | 74.1 | 1051.5 | 46.92 | 44.9 | 1.98 | 5.17 | 6.33 | 0 | 0.81675 | 11.8878 | 0.53248
2024-06-11 | PU-11 | Pump | 97.7 | 1507.6 | 64.54 | 51.6 | 3.57 | 10.19 | 13.26 | 0 | 0.76848 | 16.6837 | 0.79479
2024-06-11 | PU-12 | Pump | 102.1 | 1441.5 | 48.39 | 55.9 | 4.43 | 7.3 | 9.79 | 0 | 0.74566 | 12.8135 | 0.76404
2024-06-11 | CO-01 | Compressor | 70.3 | 2816 | 18.71 | 75.4 | 4.34 | 5.52 | 7.76 | 0 | 0.71134 | 18.8712 | 0.41121
2024-06-11 | CO-02 | Compressor | 70.5 | 2404.7 | 19.49 | 66.6 | 3.35 | 4.91 | 6.56 | 0 | 0.74848 | 16.05 | 0.40872
2024-06-11 | CO-03 | Compressor | 99.9 | 3788.3 | 20.68 | 70.2 | 5.7 | 8.2 | 11.61 | 0 | 0.70629 | 24.9552 | 0.46523
2024-06-11 | CO-04 | Compressor | 70.8 | 2614.8 | 12.58 | 71.1 | 2.76 | 3.45 | 4.61 | 0 | 0.74837 | 16.6286 | 0.27723
2024-06-11 | CO-05 | Compressor | 55.1 | 2113.4 | 16.48 | 67.7 | 3.32 | 3.65 | 4.93 | 0 | 0.74037 | 13.7178 | 0.35939
2024-06-11 | CO-06 | Compressor | 91.1 | 3381.5 | 23.52 | 75.8 | 5.51 | 8.33 | 12 | 0 | 0.69417 | 21.8804 | 0.54844
2024-06-11 | CO-07 | Compressor | 97.4 | 3817.1 | 25.04 | 69.4 | 3.47 | 10.01 | 13.56 | 0 | 0.7382 | 25.7242 | 0.52713
2024-06-11 | CO-08 | Compressor | 96.1 | 3565.9 | 25.13 | 74.2 | 5.13 | 9.38 | 13.25 | 0 | 0.70792 | 24.6993 | 0.53645
2024-06-11 | CO-09 | Compressor | 69.1 | 2594.1 | 23.89 | 71.9 | 4.83 | 6.49 | 9.05 | 0 | 0.71713 | 17.3553 | 0.52146
2024-06-11 | CO-10 | Compressor | 95 | 3716 | 28.02 | 71.1 | 4.19 | 10.9 | 15.14 | 0 | 0.71995 | 25.3997 | 0.59607
2024-06-11 | CO-11 | Compressor | 54.4 | 2180.7 | 13.33 | 68.8 | 2.81 | 3.04 | 4.07 | 0 | 0.74693 | 14.4092 | 0.28246
2024-06-11 | CO-12 | Compressor | 72.5 | 2562.4 | 17.19 | 74.3 | 4.42 | 4.61 | 6.45 | 0 | 0.71473 | 16.6155 | 0.38819
2024-06-11 | TU-01 | Turbine | 70.1 | 5399.5 | 8.74 | 445.5 | 5.33 | 4.94 | 5.91 | 0 | 0.83587 | 33.7262 | 0.17523
2024-06-11 | TU-02 | Turbine | 75.6 | 5386 | 8.89 | 456.9 | 5.28 | 5.02 | 6.03 | 0 | 0.8325 | 34.1945 | 0.17634
2024-06-11 | TU-03 | Turbine | 70.9 | 5517.3 | 8.68 | 448.6 | 4.73 | 5.02 | 5.82 | 0 | 0.86254 | 33.2257 | 0.17517
2024-06-11 | TU-04 | Turbine | 45.5 | 3600 | 4 | 453.6 | 4.5 | 1.51 | 1.81 | 0 | 0.83425 | 21.7019 | 0.083403
2024-06-11 | TU-05 | Turbine | 62 | 5011.3 | 7.21 | 449.3 | 4.62 | 3.78 | 4.46 | 0 | 0.84753 | 31.8901 | 0.13986
2024-06-11 | TU-06 | Turbine | 98.7 | 7060.2 | 9.04 | 450.1 | 6.13 | 6.68 | 8.19 | 0 | 0.81563 | 43.1407 | 0.18984
2024-06-11 | TU-07 | Turbine | 104.4 | 6728.1 | 9.18 | 456.9 | 6.45 | 6.47 | 8.17 | 0 | 0.79192 | 40.5591 | 0.20143
2024-06-11 | TU-08 | Turbine | 71.7 | 5008.4 | 5.99 | 450.3 | 6.22 | 3.14 | 3.92 | 0 | 0.80102 | 30.7254 | 0.12758
2024-06-11 | TU-09 | Turbine | 104.3 | 7512.4 | 8.8 | 446.7 | 5.62 | 6.92 | 8.34 | 0 | 0.82974 | 45.8733 | 0.18181
2024-06-11 | TU-10 | Turbine | 80.2 | 6259.1 | 6.29 | 452.7 | 5.91 | 4.12 | 5 | 0 | 0.824 | 38.9652 | 0.12832
2024-06-11 | TU-11 | Turbine | 67.1 | 5239.5 | 10.01 | 453.6 | 4.98 | 5.49 | 6.63 | 0 | 0.82805 | 32.303 | 0.20524
2024-06-11 | TU-12 | Turbine | 38.3 | 3600 | 5.08 | 446.1 | 3.96 | 1.92 | 2.23 | 0 | 0.86099 | 22.0491 | 0.10114
2024-06-12 | MO-01 | Motor | 73 | 1298.6 | 31.64 | 55.1 | 1.47 | 4.3 | 4.99 | 0 | 0.86172 | 10.5977 | 0.47086
2024-06-12 | MO-02 | Motor | 98.1 | 1597.8 | 41.34 | 57.4 | 3.68 | 6.92 | 8.33 | 0 | 0.83073 | 13.4414 | 0.61973
2024-06-12 | MO-03 | Motor | 54.3 | 1125.7 | 28.15 | 52.3 | 2.69 | 3.32 | 3.83 | 0 | 0.86684 | 10.501 | 0.36473
2024-06-12 | MO-04 | Motor | 98.4 | 1704.1 | 42.66 | 55.5 | 3.56 | 7.61 | 9.15 | 0 | 0.83169 | 14.6439 | 0.62483
2024-06-12 | MO-05 | Motor | 83.8 | 1311.9 | 29.52 | 54.6 | 2.64 | 4.06 | 4.81 | 0 | 0.84407 | 9.6942 | 0.49617
2024-06-12 | MO-06 | Motor | 77.7 | 1469.9 | 35.62 | 55.5 | 3.19 | 5.48 | 6.65 | 0 | 0.82406 | 12.2505 | 0.54284
2024-06-12 | MO-07 | Motor | 80.2 | 1410.7 | 33.05 | 59.6 | 2.87 | 4.88 | 5.9 | 0 | 0.82712 | 11.7153 | 0.50361
2024-06-12 | MO-08 | Motor | 81.4 | 1376.4 | 37.92 | 56.3 | 3.6 | 5.47 | 6.67 | 0 | 0.82009 | 11.9725 | 0.55711
2024-06-12 | MO-09 | Motor | 82.1 | 1405.9 | 30.25 | 54 | 3 | 4.45 | 5.24 | 0 | 0.84924 | 9.974 | 0.52536
2024-06-12 | MO-10 | Motor | 63.3 | 1133 | 28.06 | 45.3 | 4.1 | 3.33 | 4.06 | 0 | 0.8202 | 9.4404 | 0.43007
2024-06-12 | MO-11 | Motor | 52.6 | 1024.6 | 16 | 51.4 | 3.17 | 1.72 | 2.02 | 0 | 0.85149 | 7.1333 | 0.28318
2024-06-12 | MO-12 | Motor | 101.4 | 1778.8 | 45.74 | 59.9 | 3.6 | 8.52 | 10.32 | 0 | 0.82558 | 13.5915 | 0.7593
2024-06-12 | PU-01 | Pump | 64.5 | 844 | 22 | 52.4 | 3.21 | 1.94 | 2.53 | 0 | 0.7668 | 8.0114 | 0.3158
2024-06-12 | PU-02 | Pump | 74.7 | 1093.9 | 51.85 | 45.2 | 2.46 | 5.94 | 7.41 | 0 | 0.80162 | 11.0041 | 0.67339
2024-06-12 | PU-03 | Pump | 99.5 | 1390.8 | 57.62 | 54.6 | 3.73 | 8.39 | 11.15 | 0 | 0.75247 | 13.3167 | 0.83729
2024-06-12 | PU-04 | Pump | 91.3 | 1336 | 54.24 | 54 | 3.38 | 7.59 | 9.99 | 0 | 0.75976 | 13.6033 | 0.73438
2024-06-12 | PU-05 | Pump | 62.4 | 933.7 | 31.54 | 46.5 | 2.88 | 3.08 | 3.9 | 0 | 0.78974 | 9.2601 | 0.42116
2024-06-12 | PU-06 | Pump | 74.7 | 1093.5 | 39.18 | 48.5 | 3.32 | 4.49 | 5.85 | 0 | 0.76752 | 9.8882 | 0.59162
2024-06-12 | PU-07 | Pump | 100.8 | 1497.6 | 47.69 | 50.6 | 5.03 | 7.48 | 10.13 | 0 | 0.7384 | 13.3011 | 0.76159
2024-06-12 | PU-08 | Pump | 57.3 | 745.2 | 56.09 | 45.7 | 3.68 | 4.38 | 5.76 | 0 | 0.76042 | 8.7112 | 0.66122
2024-06-12 | PU-09 | Pump | 59.3 | 779.3 | 25.25 | 54.5 | 4.21 | 2.06 | 2.76 | 0 | 0.74638 | 6.1944 | 0.44556
2024-06-12 | PU-10 | Pump | 72.8 | 979.3 | 50.07 | 50.8 | 3.65 | 5.13 | 6.77 | 0 | 0.75775 | 11.4203 | 0.5928
2024-06-12 | PU-11 | Pump | 97.6 | 1420.7 | 58.35 | 51.2 | 3.77 | 8.68 | 11.44 | 0 | 0.75874 | 13.8121 | 0.82826
2024-06-12 | PU-12 | Pump | 99.1 | 1403.2 | 72.2 | 54.8 | 2.12 | 10.61 | 13.85 | 0 | 0.76606 | 15.6932 | 0.88255
2024-06-12 | CO-01 | Compressor | 77.6 | 2643.1 | 20.01 | 68 | 4.95 | 5.54 | 7.66 | 0 | 0.72324 | 17.5273 | 0.43703
2024-06-12 | CO-02 | Compressor | 59.7 | 2160.5 | 17.6 | 65.6 | 4.08 | 3.98 | 5.43 | 0 | 0.73297 | 14.8831 | 0.36484
2024-06-12 | CO-03 | Compressor | 93.5 | 3439.9 | 18.2 | 72.5 | 4.45 | 6.56 | 8.82 | 0 | 0.74376 | 20.8824 | 0.42237
2024-06-12 | CO-04 | Compressor | 46.8 | 1800 | 10.94 | 63.4 | 2.76 | 2.06 | 2.66 | 0 | 0.77444 | 12.4732 | 0.21326
2024-06-12 | CO-05 | Compressor | 58.4 | 2334.7 | 11.96 | 64.7 | 3.79 | 2.92 | 3.87 | 0 | 0.75452 | 15.0614 | 0.25695
2024-06-12 | CO-06 | Compressor | 71.7 | 2503.9 | 22.58 | 69.3 | 4.33 | 5.92 | 8.15 | 0 | 0.72638 | 16.6796 | 0.48862
2024-06-12 | CO-07 | Compressor | 69.5 | 2157 | 20.73 | 69.6 | 4.08 | 4.68 | 6.38 | 0 | 0.73354 | 15.3105 | 0.41671
2024-06-12 | CO-08 | Compressor | 95 | 3450.2 | 18.32 | 77.7 | 5.5 | 6.62 | 9.69 | 0 | 0.68318 | 23.145 | 0.41867
2024-06-12 | CO-09 | Compressor | 82.3 | 3141.9 | 19.59 | 73.3 | 3.61 | 6.44 | 8.67 | 0 | 0.74279 | 20.2899 | 0.42731
2024-06-12 | CO-10 | Compressor | 56.3 | 2025.3 | 10 | 65.5 | 3.59 | 2.12 | 2.8 | 0 | 0.75714 | 12.0949 | 0.2315
2024-06-12 | CO-11 | Compressor | 73.1 | 2583.9 | 15.89 | 74.1 | 3.25 | 4.3 | 5.82 | 0 | 0.73883 | 18.266 | 0.31863
2024-06-12 | CO-12 | Compressor | 80.1 | 2828.5 | 28.41 | 76.7 | 4.58 | 8.41 | 11.92 | 0 | 0.70554 | 19.3554 | 0.61585
2024-06-12 | TU-01 | Turbine | 61.3 | 4692.8 | 6.58 | 450.4 | 5.08 | 3.23 | 3.84 | 0 | 0.84115 | 27.2138 | 0.1411
2024-06-12 | TU-02 | Turbine | 110 | 7861.2 | 14.22 | 453.6 | 6.15 | 11.71 | 14.67 | 0 | 0.79823 | 48.1094 | 0.30493
2024-06-12 | TU-03 | Turbine | 69.1 | 4872.2 | 5.81 | 447.9 | 5.47 | 2.96 | 3.56 | 0 | 0.83146 | 30.1158 | 0.11821
2024-06-12 | TU-04 | Turbine | 67.3 | 5506.2 | 6.24 | 445.3 | 5.82 | 3.6 | 4.32 | 0 | 0.83333 | 33.5333 | 0.12883
2024-06-12 | TU-05 | Turbine | 76.1 | 5634.3 | 7.1 | 447.6 | 5.4 | 4.19 | 5.09 | 0 | 0.82318 | 34.3416 | 0.14822
2024-06-12 | TU-06 | Turbine | 71.9 | 5058.5 | 9.04 | 451 | 6.53 | 4.79 | 5.97 | 0 | 0.80235 | 30.8831 | 0.19331
2024-06-12 | TU-07 | Turbine | 52.7 | 3837.7 | 4.74 | 449.7 | 4.64 | 1.91 | 2.23 | 0 | 0.8565 | 23.116 | 0.09647
2024-06-12 | TU-08 | Turbine | 44.1 | 3600 | 4 | 450.7 | 3.85 | 1.51 | 1.75 | 0 | 0.86286 | 20.9377 | 0.083581
2024-06-12 | TU-09 | Turbine | 53.3 | 3895.7 | 6.65 | 451.5 | 5.84 | 2.71 | 3.3 | 0 | 0.82121 | 22.9346 | 0.14389
2024-06-12 | TU-10 | Turbine | 82.1 | 5917.1 | 5.9 | 454 | 6.92 | 3.65 | 4.6 | 0 | 0.79348 | 36.3248 | 0.12664
2024-06-12 | TU-11 | Turbine | 80.9 | 5647.8 | 7.85 | 452.5 | 4.79 | 4.64 | 5.47 | 0 | 0.84826 | 35.5777 | 0.15375
2024-06-12 | TU-12 | Turbine | 75.5 | 4981.9 | 8.14 | 455.8 | 5.55 | 4.25 | 5.27 | 0 | 0.80645 | 30.4033 | 0.17334
2024-06-13 | MO-01 | Motor | 63.8 | 1026.7 | 32.92 | 56.2 | 1.95 | 3.54 | 4.06 | 0 | 0.87192 | 10.2316 | 0.39681
2024-06-13 | MO-02 | Motor | 66.5 | 1317.1 | 35.26 | 54.3 | 2.59 | 4.86 | 5.84 | 0 | 0.83219 | 11.9551 | 0.4885
2024-06-13 | MO-03 | Motor | 65.4 | 1061.1 | 21.64 | 56.2 | 1.81 | 2.4 | 2.83 | 0 | 0.84806 | 8.2087 | 0.34476
2024-06-13 | MO-04 | Motor | 65.3 | 1068.2 | 19.2 | 53.4 | 1.29 | 2.15 | 2.4 | 0 | 0.89583 | 8.6475 | 0.27754
2024-06-13 | MO-05 | Motor | 64.6 | 1143.4 | 32.07 | 54 | 2.25 | 3.84 | 4.48 | 0 | 0.85714 | 10.1382 | 0.44189
2024-06-13 | MO-06 | Motor | 67.9 | 1131.7 | 26.21 | 57.6 | 2.49 | 3.11 | 3.72 | 0 | 0.83602 | 8.7451 | 0.42538
2024-06-13 | MO-07 | Motor | 87.8 | 1516.5 | 36.71 | 51.1 | 4.46 | 5.83 | 7.12 | 0 | 0.81882 | 10.6767 | 0.66687
2024-06-13 | MO-08 | Motor | 60.8 | 1097.5 | 27.27 | 56.5 | 1.85 | 3.13 | 3.59 | 0 | 0.87187 | 9.1503 | 0.39234
2024-06-13 | MO-09 | Motor | 84.4 | 1401.7 | 34.72 | 57 | 3.17 | 5.1 | 6.18 | 0 | 0.82524 | 12.0962 | 0.5109
2024-06-13 | MO-10 | Motor | 65.1 | 1085.7 | 25.28 | 49.9 | 3.02 | 2.87 | 3.31 | 0 | 0.86707 | 8.3466 | 0.39657
2024-06-13 | MO-11 | Motor | 61.9 | 951.2 | 16.04 | 51.4 | 3.25 | 1.6 | 1.91 | 0 | 0.8377 | 8.7565 | 0.21812
2024-06-13 | MO-12 | Motor | 54.9 | 975.8 | 24.68 | 49 | 2.53 | 2.52 | 2.93 | 0 | 0.86007 | 8.902 | 0.32914
2024-06-13 | PU-01 | Pump | 69.4 | 990.2 | 40.69 | 50.6 | 2.63 | 4.22 | 5.4 | 0 | 0.78148 | 8.4252 | 0.64093
2024-06-13 | PU-02 | Pump | 73.5 | 1015.8 | 38.6 | 45.7 | 1.46 | 4.11 | 4.98 | 0 | 0.8253 | 9.4131 | 0.52905
2024-06-13 | PU-03 | Pump | 60.9 | 1000.4 | 23.82 | 44.6 | 2.89 | 2.49 | 3.14 | 0 | 0.79299 | 7.4743 | 0.4201
2024-06-13 | PU-04 | Pump | 90.4 | 1237.9 | 54.34 | 54.7 | 5.05 | 7.04 | 9.63 | 0 | 0.73105 | 12.0241 | 0.80089
2024-06-13 | PU-05 | Pump | 98 | 1375.7 | 57.01 | 53 | 2.73 | 8.21 | 10.75 | 0 | 0.76372 | 13.9085 | 0.77291
2024-06-13 | PU-06 | Pump | 110 | 1661 | 50.89 | 56 | 4 | 8.85 | 12.13 | 0 | 0.7296 | 14.3447 | 0.84561
2024-06-13 | PU-07 | Pump | 72.3 | 1060.8 | 52.31 | 50.1 | 3.66 | 5.81 | 7.66 | 0 | 0.75849 | 10.6164 | 0.72152
2024-06-13 | PU-08 | Pump | 54.9 | 725 | 37.85 | 44 | 2.52 | 2.87 | 3.59 | 0 | 0.79944 | 7.8318 | 0.45839
2024-06-13 | PU-09 | Pump | 75.2 | 1138.6 | 50.49 | 50.2 | 4.38 | 6.02 | 7.99 | 0 | 0.75344 | 11.9835 | 0.66675
2024-06-13 | PU-10 | Pump | 57.4 | 798.3 | 41.95 | 55.2 | 2.24 | 3.51 | 4.63 | 0 | 0.7581 | 9.1652 | 0.50517
2024-06-13 | PU-11 | Pump | 75.7 | 1147.9 | 29.08 | 45.5 | 2.58 | 3.5 | 4.47 | 0 | 0.783 | 9.9969 | 0.44714
2024-06-13 | PU-12 | Pump | 63.8 | 826.1 | 34.41 | 49.7 | 2.36 | 2.98 | 3.83 | 0 | 0.77807 | 9.1497 | 0.41859
2024-06-13 | CO-01 | Compressor | 76.5 | 2610.1 | 27.33 | 71 | 4.62 | 7.47 | 10.44 | 0 | 0.71552 | 18.0479 | 0.57846
2024-06-13 | CO-02 | Compressor | 82.2 | 2952.1 | 24.13 | 80.9 | 3.58 | 7.46 | 10.44 | 0 | 0.71456 | 19.5953 | 0.53278
2024-06-13 | CO-03 | Compressor | 73.8 | 2676.2 | 18.66 | 65.7 | 2.72 | 5.23 | 6.74 | 0 | 0.77596 | 17.6122 | 0.38269
2024-06-13 | CO-04 | Compressor | 81.5 | 3026.8 | 19.48 | 72.2 | 5 | 6.17 | 8.59 | 0 | 0.71828 | 19.2665 | 0.44585
2024-06-13 | CO-05 | Compressor | 58.6 | 2222.1 | 18.24 | 71 | 4.35 | 4.24 | 5.81 | 0 | 0.72978 | 14.308 | 0.40607
2024-06-13 | CO-06 | Compressor | 76.9 | 2924 | 14.3 | 72.8 | 4.23 | 4.38 | 6.04 | 0 | 0.72517 | 19.422 | 0.31099
2024-06-13 | CO-07 | Compressor | 67.4 | 2525.7 | 25.23 | 72.1 | 4.04 | 6.67 | 9.15 | 0 | 0.72896 | 18.0894 | 0.50582
2024-06-13 | CO-08 | Compressor | 70.6 | 2368 | 13.46 | 69.7 | 4.52 | 3.34 | 4.57 | 0 | 0.73085 | 13.3027 | 0.34354
2024-06-13 | CO-09 | Compressor | 71.3 | 2676.7 | 16.85 | 69.5 | 4.96 | 4.72 | 6.58 | 0 | 0.71733 | 18.3289 | 0.359
2024-06-13 | CO-10 | Compressor | 74.8 | 2619.2 | 22.89 | 67.1 | 4.41 | 6.28 | 8.58 | 0 | 0.73193 | 17.4463 | 0.4918
2024-06-13 | CO-11 | Compressor | 80.2 | 3295.4 | 23.81 | 66.9 | 4.94 | 8.22 | 11.26 | 0 | 0.73002 | 21.4094 | 0.52594
2024-06-13 | CO-12 | Compressor | 92.3 | 2993.9 | 28.59 | 76 | 3.81 | 8.96 | 12.53 | 0 | 0.71508 | 20.2749 | 0.618
2024-06-13 | TU-01 | Turbine | 78.1 | 5436.6 | 6.53 | 449 | 7.07 | 3.72 | 4.64 | 0 | 0.80172 | 32.1976 | 0.14411
2024-06-13 | TU-02 | Turbine | 77.9 | 5615.9 | 7.19 | 452.6 | 5.9 | 4.23 | 5.28 | 0 | 0.80114 | 34.2081 | 0.15435
2024-06-13 | TU-03 | Turbine | 108.9 | 8349.8 | 11.69 | 454 | 6.5 | 10.22 | 12.84 | 0 | 0.79595 | 52.6828 | 0.24372
2024-06-13 | TU-04 | Turbine | 102.3 | 7762.5 | 9.7 | 451.3 | 5 | 7.89 | 9.49 | 0 | 0.8314 | 46.2098 | 0.20537
2024-06-13 | TU-05 | Turbine | 56.2 | 4520.3 | 8.14 | 445.2 | 4.72 | 3.85 | 4.53 | 0 | 0.84989 | 28.3491 | 0.15979
2024-06-13 | TU-06 | Turbine | 83 | 6223.5 | 7.59 | 450.5 | 5.92 | 4.95 | 6.02 | 0 | 0.82226 | 38.8038 | 0.15514
2024-06-13 | TU-07 | Turbine | 69.6 | 4993.5 | 8.74 | 446.8 | 5.44 | 4.57 | 5.38 | 0 | 0.84944 | 31.2132 | 0.17236
2024-06-13 | TU-08 | Turbine | 86.9 | 5450.8 | 9.33 | 447.6 | 5.33 | 5.32 | 6.41 | 0 | 0.82995 | 34.7715 | 0.18435
2024-06-13 | TU-09 | Turbine | 46.1 | 3878.5 | 4 | 441.7 | 4.41 | 1.62 | 1.84 | 0 | 0.88043 | 24.4163 | 0.07536
2024-06-13 | TU-10 | Turbine | 105.2 | 7479.9 | 11.08 | 451.1 | 6.83 | 8.68 | 10.9 | 0 | 0.79633 | 46.4134 | 0.23485
2024-06-13 | TU-11 | Turbine | 82.9 | 6489.2 | 7.33 | 449 | 5.14 | 4.98 | 5.97 | 0 | 0.83417 | 40.4253 | 0.14768
2024-06-13 | TU-12 | Turbine | 75.6 | 5705.6 | 8.79 | 450.4 | 6.19 | 5.25 | 6.38 | 0 | 0.82288 | 35.8182 | 0.17812
2024-06-14 | MO-01 | Motor | 95.7 | 1684.5 | 41.46 | 55 | 3.34 | 7.31 | 8.85 | 0 | 0.82599 | 13.5592 | 0.65269
2024-06-14 | MO-02 | Motor | 49.4 | 875 | 16 | 49.5 | 2.41 | 1.47 | 1.68 | 0 | 0.875 | 7.1949 | 0.2335
2024-06-14 | MO-03 | Motor | 71.8 | 1241.2 | 33.16 | 54.4 | 4.52 | 4.31 | 5.35 | 0 | 0.80561 | 10.2133 | 0.52383
2024-06-14 | MO-04 | Motor | 106 | 1877.3 | 48.96 | 57.9 | 4.22 | 9.63 | 11.79 | 0 | 0.81679 | 14.6029 | 0.80737
2024-06-14 | MO-05 | Motor | 73.8 | 1284 | 30.19 | 55 | 3.04 | 4.06 | 4.93 | 0 | 0.82353 | 11.8905 | 0.41462
2024-06-14 | MO-06 | Motor | 71 | 1120.6 | 27.94 | 57.5 | 3.24 | 3.28 | 3.95 | 0 | 0.83038 | 8.7955 | 0.44909
2024-06-14 | MO-07 | Motor | 44.2 | 875 | 19.91 | 51.5 | 3.7 | 1.82 | 2.18 | 0 | 0.83486 | 7.9183 | 0.27531
2024-06-14 | MO-08 | Motor | 99.8 | 1656.1 | 36 | 62.4 | 2.93 | 6.24 | 7.58 | 0 | 0.82322 | 13.6044 | 0.55717
2024-06-14 | MO-09 | Motor | 82.8 | 1582.8 | 30.93 | 58.5 | 2.53 | 5.13 | 6.08 | 0 | 0.84375 | 11.5638 | 0.52578
2024-06-14 | MO-10 | Motor | 95.1 | 1444 | 35.01 | 62.2 | 4.48 | 5.29 | 6.73 | 0 | 0.78603 | 11.1942 | 0.6012
2024-06-14 | MO-11 | Motor | 64.8 | 1240.1 | 36.21 | 56.3 | 2.52 | 4.7 | 5.46 | 0 | 0.86081 | 11.0174 | 0.49558
2024-06-14 | MO-12 | Motor | 70.3 | 1267.5 | 32.15 | 47.4 | 2.98 | 4.27 | 4.92 | 0 | 0.86789 | 10.8181 | 0.4548
2024-06-14 | PU-01 | Pump | 63.6 | 929.6 | 32.28 | 51.2 | 3.43 | 3.14 | 4.13 | 0 | 0.76029 | 8.1819 | 0.50478
2024-06-14 | PU-02 | Pump | 69.2 | 1121.6 | 36.93 | 52.9 | 3.17 | 4.34 | 5.77 | 0 | 0.75217 | 8.7878 | 0.65659
2024-06-14 | PU-03 | Pump | 70.4 | 1033.7 | 31.83 | 52.7 | 2.69 | 3.45 | 4.47 | 0 | 0.77181 | 9.7095 | 0.46038
2024-06-14 | PU-04 | Pump | 81.7 | 1260.8 | 34.49 | 46.8 | 3.94 | 4.55 | 5.92 | 0 | 0.76858 | 8.3289 | 0.71078
2024-06-14 | PU-05 | Pump | 90.8 | 1334.1 | 62.06 | 50.5 | 4.39 | 8.67 | 11.7 | 0 | 0.74103 | 13.8685 | 0.84364
2024-06-14 | PU-06 | Pump | 100.7 | 1518.9 | 54.29 | 54 | 4.02 | 8.63 | 11.75 | 0 | 0.73447 | 14.9058 | 0.78829
2024-06-14 | PU-07 | Pump | 57.8 | 891.7 | 22 | 49.5 | 2.79 | 2.05 | 2.62 | 0 | 0.78244 | 5.8508 | 0.4478
2024-06-14 | PU-08 | Pump | 57.2 | 827.9 | 38.38 | 47.2 | 2.99 | 3.33 | 4.3 | 0 | 0.77442 | 8.5496 | 0.50295
2024-06-14 | PU-09 | Pump | 54.2 | 814.1 | 23.23 | 45.4 | 2.08 | 1.98 | 2.49 | 0 | 0.79518 | 6.6683 | 0.37341
2024-06-14 | PU-10 | Pump | 64.3 | 994.3 | 38.29 | 49.8 | 2.5 | 3.99 | 5.02 | 0 | 0.79482 | 9.5679 | 0.52467
2024-06-14 | PU-11 | Pump | 75.4 | 1095.5 | 32.56 | 57.3 | 2.8 | 3.73 | 4.95 | 0 | 0.75354 | 10.2857 | 0.48125
2024-06-14 | PU-12 | Pump | 77.8 | 1166.2 | 36.99 | 52.3 | 3.67 | 4.52 | 5.98 | 0 | 0.75585 | 9.2492 | 0.64654
2024-06-14 | CO-01 | Compressor | 66.6 | 2472.6 | 14.5 | 70.1 | 4 | 3.75 | 5.1 | 0 | 0.73529 | 15.962 | 0.31951
2024-06-14 | CO-02 | Compressor | 77.3 | 2412.8 | 23.37 | 75 | 4.28 | 5.9 | 8.19 | 0 | 0.72039 | 16.4485 | 0.49792
2024-06-14 | CO-03 | Compressor | 88.7 | 3272.4 | 24.7 | 72.6 | 3.8 | 8.46 | 11.53 | 0 | 0.73374 | 20.2984 | 0.56802
2024-06-14 | CO-04 | Compressor | 76.7 | 2907.8 | 20.34 | 76.3 | 4.86 | 6.19 | 8.69 | 0 | 0.71231 | 19.7363 | 0.44031
2024-06-14 | CO-05 | Compressor | 61.6 | 2328.6 | 18.03 | 74.1 | 4.05 | 4.4 | 6.14 | 0 | 0.71661 | 16.8972 | 0.36337
2024-06-14 | CO-06 | Compressor | 92 | 3159.6 | 19.84 | 74.8 | 4.66 | 6.56 | 9.3 | 0 | 0.70538 | 21.2797 | 0.43704
2024-06-14 | CO-07 | Compressor | 78.5 | 2985.7 | 23.49 | 71 | 3.57 | 7.34 | 9.87 | 0 | 0.74367 | 20.1322 | 0.49026
2024-06-14 | CO-08 | Compressor | 73.2 | 2584.2 | 24.99 | 71.7 | 3.6 | 6.76 | 9.19 | 0 | 0.73558 | 18.463 | 0.49775
2024-06-14 | CO-09 | Compressor | 79.6 | 2722.5 | 19.35 | 69.1 | 3.55 | 5.52 | 7.35 | 0 | 0.75102 | 17.6005 | 0.4176
2024-06-14 | CO-10 | Compressor | 79.5 | 3048.9 | 18.61 | 69.3 | 4.69 | 5.94 | 8.25 | 0 | 0.72 | 19.2631 | 0.42828
2024-06-14 | CO-11 | Compressor | 99.8 | 3457 | 20.12 | 74.1 | 4.19 | 7.29 | 10.28 | 0 | 0.70914 | 22.9637 | 0.44766
2024-06-14 | CO-12 | Compressor | 50.5 | 1800 | 12.71 | 63.8 | 4.08 | 2.4 | 3.2 | 0 | 0.75 | 12.1271 | 0.26387
2024-06-14 | TU-01 | Turbine | 61.5 | 4676.3 | 6.97 | 449.5 | 6.08 | 3.41 | 4.1 | 0 | 0.83171 | 28.9362 | 0.14169
2024-06-14 | TU-02 | Turbine | 108.5 | 7631.6 | 12.34 | 451 | 5.29 | 9.87 | 12.13 | 0 | 0.81369 | 46.2131 | 0.26248
2024-06-14 | TU-03 | Turbine | 72.7 | 5323.3 | 8.71 | 454.6 | 4.94 | 4.86 | 5.84 | 0 | 0.83219 | 31.5197 | 0.18528
2024-06-14 | TU-04 | Turbine | 100.4 | 7673.3 | 9.73 | 449.9 | 6.43 | 7.82 | 9.67 | 0 | 0.80869 | 46.0842 | 0.20983
2024-06-14 | TU-05 | Turbine | 97 | 7148.2 | 6.94 | 449.4 | 6.86 | 5.2 | 6.51 | 0 | 0.79877 | 42.8316 | 0.15199
2024-06-14 | TU-06 | Turbine | 69 | 4527.6 | 11.43 | 454.7 | 5.66 | 5.42 | 6.53 | 0 | 0.83002 | 26.5614 | 0.24585
2024-06-14 | TU-07 | Turbine | 38.3 | 3600 | 4.76 | 448.4 | 4.75 | 1.8 | 2.11 | 0 | 0.85308 | 22.4085 | 0.094161
2024-06-14 | TU-08 | Turbine | 82.3 | 6155.9 | 6.66 | 453.5 | 5.18 | 4.29 | 5.27 | 0 | 0.81404 | 36.5033 | 0.14437
2024-06-14 | TU-09 | Turbine | 66 | 4519.7 | 6.63 | 451.2 | 4.21 | 3.14 | 3.66 | 0 | 0.85792 | 26.6392 | 0.13739
2024-06-14 | TU-10 | Turbine | 55.3 | 3600 | 5.61 | 445.1 | 5.2 | 2.12 | 2.51 | 0 | 0.84462 | 21.8954 | 0.11464
2024-06-14 | TU-11 | Turbine | 103.2 | 8176.2 | 11.01 | 455.2 | 6.5 | 9.43 | 11.96 | 0 | 0.78846 | 49.3232 | 0.24248
2024-06-14 | TU-12 | Turbine | 97.9 | 7125.8 | 11.28 | 460.2 | 6.35 | 8.41 | 10.66 | 0 | 0.78893 | 42.5077 | 0.25078
2024-06-15 | MO-01 | Motor | 90.2 | 1479.2 | 38.68 | 59.3 | 4.24 | 5.99 | 7.4 | 0 | 0.80946 | 11.1826 | 0.66174
2024-06-15 | MO-02 | Motor | 64.4 | 1123.6 | 21.38 | 54.2 | 2.1 | 2.52 | 2.9 | 0 | 0.86897 | 9.0942 | 0.31888
2024-06-15 | MO-03 | Motor | 67.5 | 1077.4 | 27.42 | 51.8 | 3.43 | 3.09 | 3.67 | 0 | 0.84196 | 8.6631 | 0.42364
2024-06-15 | MO-04 | Motor | 73.2 | 1394.5 | 25.26 | 50.4 | 3.05 | 3.69 | 4.41 | 0 | 0.83673 | 9.4295 | 0.46768
2024-06-15 | MO-05 | Motor | 82.8 | 1469.1 | 39.38 | 59.8 | 3.04 | 6.06 | 7.28 | 0 | 0.83242 | 13.5236 | 0.53832
2024-06-15 | MO-06 | Motor | 68.6 | 1181.4 | 16 | 59.3 | 2.79 | 1.98 | 2.36 | 0 | 0.83898 | 7.9594 | 0.29651
2024-06-15 | MO-07 | Motor | 50.7 | 875 | 16 | 53.3 | 1.83 | 1.47 | 1.67 | 0 | 0.88024 | 7.1139 | 0.23475
2024-06-15 | MO-08 | Motor | 75.7 | 1280.3 | 38.42 | 57.3 | 2.13 | 5.15 | 6.07 | 0 | 0.84843 | 11.0531 | 0.54917
2024-06-15 | MO-09 | Motor | 55.3 | 875 | 23.31 | 50 | 2.16 | 2.14 | 2.44 | 0 | 0.87705 | 7.4262 | 0.32857
2024-06-15 | MO-10 | Motor | 77.8 | 1480.4 | 31.78 | 51.2 | 2.94 | 4.93 | 5.79 | 0 | 0.85147 | 11.7592 | 0.49238
2024-06-15 | MO-11 | Motor | 71.2 | 1244.4 | 27.46 | 58.6 | 1.51 | 3.58 | 4.12 | 0 | 0.86893 | 8.8348 | 0.46634
2024-06-15 | MO-12 | Motor | 89.2 | 1653.2 | 26 | 54 | 2.45 | 4.5 | 5.26 | 0 | 0.85551 | 14.0545 | 0.37426
2024-06-15 | PU-01 | Pump | 54.3 | 816.1 | 32.54 | 51.1 | 2.73 | 2.78 | 3.61 | 0 | 0.77008 | 7.2168 | 0.50022
2024-06-15 | PU-02 | Pump | 53.2 | 782.5 | 22.06 | 48.6 | 3.16 | 1.81 | 2.36 | 0 | 0.76695 | 7.3407 | 0.32149
2024-06-15 | PU-03 | Pump | 70.9 | 1036.8 | 60.05 | 44.4 | 3.14 | 6.52 | 8.37 | 0 | 0.77897 | 10.9927 | 0.76141
2024-06-15 | PU-04 | Pump | 66.3 | 909.6 | 51.68 | 50.9 | 2 | 4.92 | 6.1 | 0 | 0.80656 | 9.2244 | 0.66129
2024-06-15 | PU-05 | Pump | 72.5 | 1051.9 | 36.48 | 50.5 | 3.23 | 4.02 | 5.26 | 0 | 0.76426 | 10.69 | 0.49205
2024-06-15 | PU-06 | Pump | 68.7 | 1036.6 | 46.94 | 50.2 | 1.8 | 5.1 | 6.44 | 0 | 0.79193 | 11.6896 | 0.55092
2024-06-15 | PU-07 | Pump | 97.4 | 1303.4 | 52.71 | 51.6 | 4.61 | 7.19 | 9.74 | 0 | 0.73819 | 12.9272 | 0.75345
2024-06-15 | PU-08 | Pump | 73.5 | 1121.3 | 46.08 | 48.7 | 3.63 | 5.41 | 7.08 | 0 | 0.76412 | 11.5207 | 0.61455
2024-06-15 | PU-09 | Pump | 97.3 | 1390.8 | 36.78 | 52.1 | 4.79 | 5.36 | 7.22 | 0 | 0.74238 | 10.6517 | 0.67783
2024-06-15 | PU-10 | Pump | 80.9 | 1202.6 | 61.42 | 50.7 | 5.06 | 7.73 | 10.63 | 0 | 0.72719 | 13.2709 | 0.801
2024-06-15 | PU-11 | Pump | 73.6 | 1091.1 | 30.3 | 47.3 | 3.73 | 3.46 | 4.55 | 0 | 0.76044 | 9.7928 | 0.46463
2024-06-15 | PU-12 | Pump | 78.7 | 1090.8 | 39.46 | 50.3 | 3.97 | 4.51 | 5.95 | 0 | 0.75798 | 10.447 | 0.56954
2024-06-15 | CO-01 | Compressor | 84.1 | 3082.3 | 22.45 | 68.3 | 4.61 | 7.25 | 9.94 | 0 | 0.72938 | 21.8316 | 0.4553
2024-06-15 | CO-02 | Compressor | 73.1 | 3004.2 | 17.08 | 70.7 | 4.86 | 5.37 | 7.41 | 0 | 0.7247 | 17.7382 | 0.41774
2024-06-15 | CO-03 | Compressor | 76.5 | 2865.3 | 25.17 | 70.4 | 4.07 | 7.55 | 10.35 | 0 | 0.72947 | 19.3137 | 0.53589
2024-06-15 | CO-04 | Compressor | 92 | 3264.7 | 24.25 | 69.7 | 4.93 | 8.29 | 11.53 | 0 | 0.71899 | 22.9564 | 0.50226
2024-06-15 | CO-05 | Compressor | 71.1 | 2276.4 | 21.03 | 67.5 | 4.37 | 5.01 | 6.91 | 0 | 0.72504 | 14.6612 | 0.47131
2024-06-15 | CO-06 | Compressor | 80.8 | 2900.9 | 20.33 | 69.6 | 4.91 | 6.18 | 8.6 | 0 | 0.7186 | 19.7547 | 0.43534
2024-06-15 | CO-07 | Compressor | 89 | 3179.4 | 22.54 | 75.5 | 4.16 | 7.51 | 10.49 | 0 | 0.71592 | 20.7163 | 0.50636
2024-06-15 | CO-08 | Compressor | 60.6 | 2351.3 | 22.03 | 70.6 | 4.74 | 5.43 | 7.61 | 0 | 0.71353 | 16.1613 | 0.47088
2024-06-15 | CO-09 | Compressor | 63.6 | 2247.9 | 16.36 | 69.6 | 3.61 | 3.85 | 5.15 | 0 | 0.74757 | 14.1139 | 0.36489
2024-06-15 | CO-10 | Compressor | 65.7 | 2413.3 | 16.9 | 71.9 | 4.09 | 4.27 | 5.88 | 0 | 0.72619 | 17.8111 | 0.33013
2024-06-15 | CO-11 | Compressor | 97.9 | 3050.3 | 25.81 | 73.8 | 4.67 | 8.24 | 11.67 | 0 | 0.70608 | 19.707 | 0.59218
2024-06-15 | CO-12 | Compressor | 56.1 | 1800 | 17.77 | 65.8 | 3.43 | 3.35 | 4.49 | 0 | 0.7461 | 12.2952 | 0.36518
2024-06-15 | TU-01 | Turbine | 68.8 | 5546.7 | 8.41 | 452.1 | 4.38 | 4.88 | 5.89 | 0 | 0.82852 | 33.8296 | 0.17411
2024-06-15 | TU-02 | Turbine | 88 | 5889.1 | 9.14 | 451.3 | 5.32 | 5.64 | 6.89 | 0 | 0.81858 | 37.0167 | 0.18613
2024-06-15 | TU-03 | Turbine | 66.8 | 5117.5 | 4.33 | 450.1 | 4.96 | 2.32 | 2.78 | 0 | 0.83453 | 31.1505 | 0.089244
2024-06-15 | TU-04 | Turbine | 78.3 | 5540.9 | 8.43 | 449 | 5.21 | 4.89 | 5.88 | 0 | 0.83163 | 32.7428 | 0.17958
2024-06-15 | TU-05 | Turbine | 110 | 7889.3 | 11.41 | 455.5 | 6.51 | 9.43 | 11.78 | 0 | 0.80051 | 47.848 | 0.2462
2024-06-15 | TU-06 | Turbine | 77.8 | 6694.6 | 9.51 | 447.6 | 5.45 | 6.67 | 7.85 | 0 | 0.84968 | 39.2937 | 0.19978
2024-06-15 | TU-07 | Turbine | 75.9 | 5148.6 | 4.05 | 449.9 | 5.49 | 2.19 | 2.64 | 0 | 0.82955 | 31.3143 | 0.084306
2024-06-15 | TU-08 | Turbine | 110 | 7072.2 | 10.05 | 452.9 | 5.87 | 7.44 | 9.18 | 0 | 0.81046 | 44.7625 | 0.20508
2024-06-15 | TU-09 | Turbine | 105.5 | 7456 | 9.91 | 451.8 | 5.07 | 7.74 | 9.36 | 0 | 0.82692 | 45.4685 | 0.20586
2024-06-15 | TU-10 | Turbine | 69.2 | 4888.8 | 4 | 453.1 | 5.44 | 2.05 | 2.56 | 0 | 0.80078 | 29.9648 | 0.085434
2024-06-15 | TU-11 | Turbine | 69.2 | 5224.4 | 6.4 | 452.7 | 5.67 | 3.5 | 4.32 | 0 | 0.81019 | 32.8042 | 0.13169
2024-06-15 | TU-12 | Turbine | 80.6 | 6088.4 | 7.6 | 454.9 | 5.39 | 4.84 | 6 | 0 | 0.80667 | 36.6618 | 0.16366
2024-06-16 | MO-01 | Motor | 44.9 | 875 | 16 | 52.8 | 2.31 | 1.47 | 1.71 | 0 | 0.85965 | 7.5698 | 0.2259
2024-06-16 | MO-02 | Motor | 100.9 | 1667 | 44.57 | 59.9 | 3.19 | 7.78 | 9.51 | 0 | 0.81809 | 15.5432 | 0.61184
2024-06-16 | MO-03 | Motor | 85.5 | 1560.8 | 40 | 59.4 | 3.38 | 6.54 | 7.97 | 0 | 0.82058 | 11.5451 | 0.69034
2024-06-16 | MO-04 | Motor | 83.7 | 1498.4 | 32.16 | 59.6 | 1.85 | 5.05 | 5.9 | 0 | 0.85593 | 12.7944 | 0.46114
2024-06-16 | MO-05 | Motor | 68.7 | 1172.2 | 20.35 | 53.8 | 3.42 | 2.5 | 2.98 | 0 | 0.83893 | 7.6786 | 0.38809
2024-06-16 | MO-06 | Motor | 90.8 | 1636.5 | 32.94 | 54.2 | 2.82 | 5.65 | 6.64 | 0 | 0.8509 | 12.1638 | 0.54588
2024-06-16 | MO-07 | Motor | 76.7 | 1386.3 | 40.35 | 55.3 | 3.04 | 5.86 | 6.98 | 0 | 0.83954 | 12.8544 | 0.543
2024-06-16 | MO-08 | Motor | 89.5 | 1591.7 | 40.36 | 55.9 | 2.25 | 6.73 | 7.97 | 0 | 0.84442 | 13.4403 | 0.59299
2024-06-16 | MO-09 | Motor | 76.5 | 1352.8 | 31.51 | 54.3 | 3.13 | 4.46 | 5.28 | 0 | 0.8447 | 10.5857 | 0.49879
2024-06-16 | MO-10 | Motor | 96.9 | 1730.1 | 34.58 | 63.8 | 4.03 | 6.26 | 7.78 | 0 | 0.80463 | 15.2797 | 0.50917
2024-06-16 | MO-11 | Motor | 78.8 | 1457.8 | 32.06 | 58.1 | 2.13 | 4.89 | 5.74 | 0 | 0.85192 | 11.3683 | 0.50491
2024-06-16 | MO-12 | Motor | 69.2 | 1376.7 | 25.99 | 52.3 | 2.86 | 3.75 | 4.39 | 0 | 0.85421 | 11.4764 | 0.38252
2024-06-16 | PU-01 | Pump | 79.7 | 1231.3 | 51.31 | 51.8 | 3 | 6.62 | 8.58 | 0 | 0.77156 | 11.7613 | 0.72951
2024-06-16 | PU-02 | Pump | 103.2 | 1644.2 | 60.41 | 52.4 | 3.33 | 10.4 | 13.74 | 0 | 0.75691 | 15.6684 | 0.87693
2024-06-16 | PU-03 | Pump | 71.7 | 911.7 | 42.7 | 51.6 | 3.16 | 4.08 | 5.25 | 0 | 0.77714 | 9.7068 | 0.54086
2024-06-16 | PU-04 | Pump | 89.2 | 1126.9 | 39.55 | 52.3 | 2.95 | 4.67 | 6.04 | 0 | 0.77318 | 10.3852 | 0.5816
2024-06-16 | PU-05 | Pump | 58.3 | 799.9 | 39.35 | 49.6 | 2.87 | 3.3 | 4.27 | 0 | 0.77283 | 7.206 | 0.59256
2024-06-16 | PU-06 | Pump | 83.9 | 1333.9 | 37.85 | 55.9 | 4.57 | 5.29 | 7.11 | 0 | 0.74402 | 11.6315 | 0.61127
2024-06-16 | PU-07 | Pump | 63.6 | 982 | 31.25 | 50.4 | 3.49 | 3.21 | 4.17 | 0 | 0.76978 | 8.2409 | 0.50601
2024-06-16 | PU-08 | Pump | 84.3 | 1268.7 | 44.43 | 51.3 | 3.79 | 5.9 | 7.75 | 0 | 0.76129 | 11.2446 | 0.68922
2024-06-16 | PU-09 | Pump | 58.5 | 819.8 | 37.84 | 55.5 | 4.06 | 3.25 | 4.35 | 0 | 0.74713 | 8.7991 | 0.49437
2024-06-16 | PU-10 | Pump | 52.8 | 734.7 | 26.6 | 48.8 | 4 | 2.05 | 2.71 | 0 | 0.75646 | 7.2218 | 0.37525
2024-06-16 | PU-11 | Pump | 98.1 | 1504.1 | 51.31 | 56.1 | 4.64 | 8.08 | 11.15 | 0 | 0.72466 | 13.0378 | 0.8552
2024-06-16 | PU-12 | Pump | 79.1 | 1199.1 | 53 | 50.3 | 5.26 | 6.66 | 8.99 | 16 | 0.74082 | 12.1386 | 0.74061
2024-06-16 | CO-01 | Compressor | 67.4 | 2475.7 | 18.25 | 71.3 | 3.22 | 4.73 | 6.31 | 0 | 0.7496 | 16.513 | 0.38212
2024-06-16 | CO-02 | Compressor | 50.1 | 1800 | 11.66 | 70.6 | 3.01 | 2.2 | 2.97 | 0 | 0.74074 | 11.16 | 0.26613
2024-06-16 | CO-03 | Compressor | 92.9 | 3134.7 | 18.29 | 75.2 | 5.56 | 6 | 8.81 | 0 | 0.68104 | 19.8141 | 0.44463
2024-06-16 | CO-04 | Compressor | 90.7 | 3264.5 | 15.09 | 71.1 | 4.68 | 5.16 | 7.15 | 0 | 0.72168 | 20.3177 | 0.35191
2024-06-16 | CO-05 | Compressor | 61.2 | 2408.3 | 18.19 | 68.4 | 4.32 | 4.59 | 6.34 | 0 | 0.72397 | 16.0781 | 0.39433
2024-06-16 | CO-06 | Compressor | 81.9 | 2964 | 23.33 | 75.1 | 4.65 | 7.24 | 10.19 | 0 | 0.7105 | 19.6404 | 0.51883
2024-06-16 | CO-07 | Compressor | 75.7 | 2624.4 | 20.07 | 73.6 | 4.04 | 5.52 | 7.58 | 0 | 0.72823 | 17.7201 | 0.42776
2024-06-16 | CO-08 | Compressor | 62.3 | 2422.9 | 16.38 | 71.2 | 4.14 | 4.16 | 5.66 | 0 | 0.73498 | 15.3079 | 0.36974
2024-06-16 | CO-09 | Compressor | 71 | 2814.7 | 19.95 | 72.4 | 4.15 | 5.88 | 8.18 | 0 | 0.71883 | 18.5452 | 0.44108
2024-06-16 | CO-10 | Compressor | 83.9 | 2934.7 | 28.1 | 66.8 | 3.99 | 8.64 | 11.6 | 0 | 0.74483 | 20.059 | 0.57829
2024-06-16 | CO-11 | Compressor | 95.3 | 3427.3 | 23.72 | 74.1 | 4.42 | 8.51 | 11.93 | 0 | 0.71333 | 22.9596 | 0.51961
2024-06-16 | CO-12 | Compressor | 36.7 | 1800 | 10 | 71.2 | 3.96 | 1.88 | 2.59 | 0 | 0.72587 | 12.8758 | 0.20115
2024-06-16 | TU-01 | Turbine | 81.9 | 5327.9 | 6.43 | 450.4 | 5.38 | 3.59 | 4.36 | 0 | 0.82339 | 33.4055 | 0.13052
2024-06-16 | TU-02 | Turbine | 45.7 | 3627.3 | 4.04 | 443.4 | 5.28 | 1.53 | 1.79 | 0 | 0.85475 | 22.0678 | 0.081113
2024-06-16 | TU-03 | Turbine | 110 | 7629.6 | 12.96 | 462.9 | 5.93 | 10.35 | 13.41 | 0 | 0.77181 | 45.6682 | 0.29364
2024-06-16 | TU-04 | Turbine | 59.3 | 4089.2 | 5.86 | 448.4 | 6.4 | 2.51 | 3.06 | 0 | 0.82026 | 24.6522 | 0.12413
2024-06-16 | TU-05 | Turbine | 74.4 | 4772.4 | 9.47 | 453.9 | 4.51 | 4.73 | 5.66 | 0 | 0.83569 | 30.2235 | 0.18727
2024-06-16 | TU-06 | Turbine | 84.1 | 6139.7 | 8.94 | 447.5 | 7.09 | 5.75 | 7.2 | 0 | 0.79861 | 37.5986 | 0.1915
2024-06-16 | TU-07 | Turbine | 88.9 | 6006.9 | 10.19 | 448.4 | 5.58 | 6.41 | 7.71 | 0 | 0.83139 | 35.9524 | 0.21445
2024-06-16 | TU-08 | Turbine | 56.7 | 3730.8 | 5.88 | 446.6 | 4.9 | 2.3 | 2.66 | 0 | 0.86466 | 22.7496 | 0.11693
2024-06-16 | TU-09 | Turbine | 89.5 | 5751.9 | 7.03 | 455.4 | 5.53 | 4.24 | 5.21 | 0 | 0.81382 | 34.7675 | 0.14985
2024-06-16 | TU-10 | Turbine | 52.3 | 3600 | 6.24 | 446.2 | 4.26 | 2.35 | 2.7 | 0 | 0.87037 | 23.1702 | 0.11653
2024-06-16 | TU-11 | Turbine | 57.1 | 4545.7 | 4.49 | 444.2 | 4.51 | 2.14 | 2.48 | 0 | 0.8629 | 27.2123 | 0.091135
2024-06-16 | TU-12 | Turbine | 71 | 5069.1 | 5.96 | 447.2 | 6.11 | 3.17 | 3.89 | 0 | 0.81491 | 31.2824 | 0.12435
2024-06-17 | MO-01 | Motor | 82.4 | 1450.7 | 35.42 | 56.8 | 2.6 | 5.38 | 6.22 | 0 | 0.86495 | 12.4426 | 0.49989
2024-06-17 | MO-02 | Motor | 72.1 | 1321.7 | 29.02 | 56.3 | 2.68 | 4.02 | 4.74 | 0 | 0.8481 | 9.5511 | 0.49628
2024-06-17 | MO-03 | Motor | 75.4 | 1314.1 | 40.48 | 56 | 2.83 | 5.57 | 6.6 | 0 | 0.84394 | 10.9321 | 0.60373
2024-06-17 | MO-04 | Motor | 93.4 | 1713.6 | 39.55 | 57.7 | 3.6 | 7.1 | 8.6 | 0 | 0.82558 | 13.4995 | 0.63706
2024-06-17 | MO-05 | Motor | 67.7 | 1322.5 | 23.56 | 54.2 | 2.23 | 3.26 | 3.81 | 0 | 0.85564 | 10.1656 | 0.37479
2024-06-17 | MO-06 | Motor | 79.5 | 1301.1 | 34.79 | 51.9 | 2.49 | 4.74 | 5.45 | 0 | 0.86972 | 10.4618 | 0.52094
2024-06-17 | MO-07 | Motor | 85.4 | 1541.4 | 37.44 | 63.7 | 3.21 | 6.04 | 7.37 | 0 | 0.81954 | 11.5175 | 0.6399
2024-06-17 | MO-08 | Motor | 97.7 | 1704 | 46.98 | 59.3 | 2.36 | 8.38 | 9.87 | 0 | 0.84904 | 13.6464 | 0.72327
2024-06-17 | MO-09 | Motor | 63.3 | 979.3 | 34.06 | 55.7 | 3.04 | 3.49 | 4.13 | 0 | 0.84504 | 9.6933 | 0.42607
2024-06-17 | MO-10 | Motor | 69 | 1245.4 | 21.36 | 49.3 | 2.54 | 2.79 | 3.16 | 0 | 0.88291 | 11.0525 | 0.28591
2024-06-17 | MO-11 | Motor | 105.9 | 1831.1 | 34.57 | 57.4 | 3.24 | 6.63 | 7.98 | 0 | 0.83083 | 14.3422 | 0.5564
2024-06-17 | MO-12 | Motor | 44 | 875 | 23.31 | 50.6 | 2.1 | 2.14 | 2.43 | 0 | 0.88066 | 8.2109 | 0.29595
2024-06-17 | PU-01 | Pump | 79.2 | 1182.1 | 39.39 | 43.8 | 4.09 | 4.88 | 6.43 | 0 | 0.75894 | 10.9209 | 0.58878
2024-06-17 | PU-02 | Pump | 36.6 | 725 | 22 | 48.9 | 1.77 | 1.67 | 2.09 | 0 | 0.79904 | 6.8887 | 0.30339
2024-06-17 | PU-03 | Pump | 80.7 | 1170.1 | 41.35 | 50.1 | 4.06 | 5.07 | 6.71 | 0 | 0.75559 | 11.3347 | 0.59199
2024-06-17 | PU-04 | Pump | 61.9 | 899.1 | 33.2 | 50 | 2.72 | 3.13 | 3.94 | 0 | 0.79442 | 8.9248 | 0.44146
2024-06-17 | PU-05 | Pump | 103.6 | 1471.6 | 35.24 | 53.2 | 3.58 | 5.43 | 7.11 | 0 | 0.76371 | 12.2855 | 0.57873
2024-06-17 | PU-06 | Pump | 89.9 | 1186.4 | 62.71 | 45.2 | 3.88 | 7.79 | 10.07 | 0 | 0.77358 | 12.8763 | 0.78206
2024-06-17 | PU-07 | Pump | 70 | 958.6 | 40.62 | 50.1 | 2.21 | 4.08 | 5.06 | 0 | 0.80632 | 9.0828 | 0.5571
2024-06-17 | PU-08 | Pump | 65 | 983.3 | 38.77 | 50.1 | 3.5 | 3.99 | 5.28 | 0 | 0.75568 | 9.8095 | 0.53825
2024-06-17 | PU-09 | Pump | 57.8 | 827.9 | 30.79 | 53.1 | 2.09 | 2.67 | 3.45 | 0 | 0.77391 | 7.9868 | 0.43196
2024-06-17 | PU-10 | Pump | 66.6 | 1044.8 | 35.72 | 49.9 | 3.17 | 3.91 | 5.12 | 0 | 0.76367 | 8.7578 | 0.58462
2024-06-17 | PU-11 | Pump | 71 | 994.8 | 32.55 | 52 | 3.21 | 3.39 | 4.41 | 0 | 0.76871 | 9.8492 | 0.44775
2024-06-17 | PU-12 | Pump | 71 | 1058.9 | 35.21 | 48.2 | 3.42 | 3.9 | 5.04 | 0 | 0.77381 | 10.3156 | 0.48858
2024-06-17 | CO-01 | Compressor | 85.9 | 3025.6 | 22.05 | 70.8 | 3.25 | 6.99 | 9.39 | 0 | 0.74441 | 20.2927 | 0.46273
2024-06-17 | CO-02 | Compressor | 69 | 2237 | 13.6 | 73.7 | 3.81 | 3.19 | 4.31 | 0 | 0.74014 | 15.5883 | 0.27649
2024-06-17 | CO-03 | Compressor | 75.9 | 2259.7 | 23.04 | 74.7 | 4.33 | 5.45 | 7.59 | 0 | 0.71805 | 16.2137 | 0.46812
2024-06-17 | CO-04 | Compressor | 67.2 | 2602.1 | 11.82 | 66 | 3.36 | 3.22 | 4.32 | 0 | 0.74537 | 16.3243 | 0.26464
2024-06-17 | CO-05 | Compressor | 93 | 3285.3 | 23.85 | 69.6 | 5.37 | 8.2 | 11.43 | 0 | 0.71741 | 20.4062 | 0.56012
2024-06-17 | CO-06 | Compressor | 68 | 1918.6 | 18.33 | 70.9 | 4.52 | 3.68 | 5.12 | 0 | 0.71875 | 11.6821 | 0.43828
2024-06-17 | CO-07 | Compressor | 90.7 | 3337.4 | 19.71 | 70.5 | 4.74 | 6.89 | 9.58 | 0 | 0.71921 | 22.8082 | 0.42002
2024-06-17 | CO-08 | Compressor | 69.8 | 2504.4 | 10 | 72.2 | 4 | 2.62 | 3.55 | 0 | 0.73803 | 15.9038 | 0.22322
2024-06-17 | CO-09 | Compressor | 86 | 3354.3 | 19.93 | 73.4 | 4.11 | 7 | 9.5 | 0 | 0.73684 | 21.6232 | 0.43934
2024-06-17 | CO-10 | Compressor | 74.6 | 2871.6 | 17.7 | 64.5 | 3.38 | 5.32 | 6.96 | 0 | 0.76437 | 18.295 | 0.38043
2024-06-17 | CO-11 | Compressor | 34.3 | 1800 | 14.07 | 66.5 | 2.84 | 2.65 | 3.44 | 0 | 0.77035 | 12.1172 | 0.28389
2024-06-17 | CO-12 | Compressor | 93.1 | 3542.6 | 22.59 | 72.9 | 3.91 | 8.38 | 11.53 | 0 | 0.7268 | 24.0204 | 0.48001
2024-06-17 | TU-01 | Turbine | 91.3 | 6957.6 | 8.92 | 445.7 | 4.63 | 6.5 | 7.62 | 0 | 0.85302 | 41.8985 | 0.18187
2024-06-17 | TU-02 | Turbine | 82.9 | 5033.8 | 7.52 | 453 | 5.9 | 3.97 | 4.79 | 0 | 0.82881 | 30.9553 | 0.15474
2024-06-17 | TU-03 | Turbine | 63.9 | 4550.8 | 5.97 | 454.6 | 5.48 | 2.85 | 3.49 | 0 | 0.81662 | 29.9685 | 0.11646
2024-06-17 | TU-04 | Turbine | 69.1 | 4985.2 | 5.81 | 450.3 | 6.26 | 3.03 | 3.74 | 0 | 0.81016 | 31.8861 | 0.11729
2024-06-17 | TU-05 | Turbine | 88.2 | 6247.4 | 8.51 | 453.9 | 6.09 | 5.57 | 6.91 | 0 | 0.80608 | 36.4648 | 0.1895
2024-06-17 | TU-06 | Turbine | 65.8 | 4110.4 | 6.15 | 448 | 4.5 | 2.65 | 3.11 | 0 | 0.85209 | 23.7641 | 0.13087
2024-06-17 | TU-07 | Turbine | 64.7 | 4569 | 7.05 | 453.9 | 5.12 | 3.37 | 4.13 | 0 | 0.81598 | 29.4932 | 0.14003
2024-06-17 | TU-08 | Turbine | 80.2 | 5750.9 | 7.55 | 452.4 | 6.62 | 4.55 | 5.5 | 0 | 0.82727 | 35.9017 | 0.1532
2024-06-17 | TU-09 | Turbine | 71.9 | 4808.9 | 5.2 | 452.6 | 4.15 | 2.62 | 3.1 | 0 | 0.84516 | 29.3625 | 0.10558
2024-06-17 | TU-10 | Turbine | 91.8 | 6525.3 | 8.94 | 448.8 | 6.67 | 6.11 | 7.56 | 0 | 0.8082 | 40.3792 | 0.18723
2024-06-17 | TU-11 | Turbine | 107.6 | 8105.1 | 10.98 | 451.6 | 5.79 | 9.32 | 11.33 | 0 | 0.82259 | 49.3657 | 0.22951
2024-06-17 | TU-12 | Turbine | 82.7 | 6015.2 | 6.58 | 454.9 | 6.06 | 4.15 | 5.06 | 0 | 0.82016 | 36.1507 | 0.13997
2024-06-18 | MO-01 | Motor | 72.7 | 1148.2 | 33.71 | 55.3 | 3.75 | 4.05 | 4.92 | 0 | 0.82317 | 10.5074 | 0.46824
2024-06-18 | MO-02 | Motor | 90.3 | 1441.6 | 40.54 | 58.5 | 2.23 | 6.12 | 7.26 | 0 | 0.84298 | 12.2207 | 0.59408
2024-06-18 | MO-03 | Motor | 89.1 | 1620.9 | 29.09 | 59.1 | 2.68 | 4.94 | 5.86 | 0 | 0.843 | 13.0351 | 0.44955
2024-06-18 | MO-04 | Motor | 66.3 | 1221.9 | 36.54 | 54.3 | 1.78 | 4.68 | 5.38 | 0 | 0.86989 | 10.1811 | 0.52843
2024-06-18 | MO-05 | Motor | 85.4 | 1506.9 | 31.62 | 59.6 | 3.26 | 4.99 | 6.07 | 0 | 0.82208 | 12.4575 | 0.48726
2024-06-18 | MO-06 | Motor | 58.6 | 1110.1 | 22.73 | 52.9 | 2.51 | 2.64 | 3.12 | 0 | 0.84615 | 8.9559 | 0.34837
2024-06-18 | MO-07 | Motor | 65.9 | 1243.3 | 26.21 | 56.3 | 3.63 | 3.41 | 4.15 | 0 | 0.82169 | 8.751 | 0.47423
2024-06-18 | MO-08 | Motor | 61.4 | 1166.3 | 16 | 51.8 | 2.39 | 1.95 | 2.24 | 0 | 0.87054 | 9.6172 | 0.23292
2024-06-18 | MO-09 | Motor | 67.9 | 1261.7 | 19.29 | 57.7 | 3.17 | 2.55 | 3.04 | 0 | 0.83882 | 8.1801 | 0.37164
2024-06-18 | MO-10 | Motor | 82.8 | 1334.7 | 29.41 | 61.3 | 3.07 | 4.11 | 4.91 | 0 | 0.83707 | 11.7199 | 0.41895
2024-06-18 | MO-11 | Motor | 65.5 | 1163.8 | 36.96 | 53.3 | 3.12 | 4.5 | 5.32 | 0 | 0.84586 | 10.6731 | 0.49845
2024-06-18 | MO-12 | Motor | 55.8 | 950.4 | 18.59 | 50.8 | 2.8 | 1.85 | 2.15 | 0 | 0.86047 | 7.888 | 0.27256
2024-06-18 | PU-01 | Pump | 84.4 | 1261.2 | 41.76 | 50.4 | 3.65 | 5.52 | 7.11 | 0 | 0.77637 | 10.9312 | 0.65043
2024-06-18 | PU-02 | Pump | 63.9 | 1026 | 48.54 | 50.7 | 3.22 | 5.22 | 6.79 | 0 | 0.76878 | 10.2295 | 0.66377
2024-06-18 | PU-03 | Pump | 56.7 | 831.6 | 29.08 | 47.6 | 1.98 | 2.53 | 3.22 | 0 | 0.78571 | 7.6099 | 0.42313
2024-06-18 | PU-04 | Pump | 70.5 | 953.4 | 50.76 | 45.6 | 2.41 | 5.07 | 6.24 | 0 | 0.8125 | 9.2577 | 0.67403
2024-06-18 | PU-05 | Pump | 69 | 946.9 | 30.77 | 48.6 | 2.44 | 3.05 | 3.9 | 0 | 0.78205 | 8.9109 | 0.43767
2024-06-18 | PU-06 | Pump | 63.8 | 1072.8 | 53.05 | 45.2 | 3.8 | 5.96 | 7.86 | 0 | 0.75827 | 10.9245 | 0.71948
2024-06-18 | PU-07 | Pump | 75.4 | 1170.3 | 50.41 | 47.6 | 2.8 | 6.18 | 8 | 0 | 0.7725 | 9.8628 | 0.81113
2024-06-18 | PU-08 | Pump | 88.4 | 1216 | 46.54 | 53 | 3.23 | 5.93 | 7.68 | 0 | 0.77214 | 12.9945 | 0.59102
2024-06-18 | PU-09 | Pump | 99.5 | 1456.9 | 49.63 | 55.4 | 3.51 | 7.57 | 9.95 | 0 | 0.7608 | 13.4202 | 0.74142
2024-06-18 | PU-10 | Pump | 72 | 1020.7 | 51.54 | 45 | 2.69 | 5.51 | 7 | 0 | 0.78714 | 11.0232 | 0.63502
2024-06-18 | PU-11 | Pump | 74.1 | 1038.5 | 29.09 | 53.2 | 3.76 | 3.16 | 4.22 | 0 | 0.74882 | 8.2963 | 0.50866
2024-06-18 | PU-12 | Pump | 69.2 | 1003.6 | 32.34 | 48.6 | 2.37 | 3.4 | 4.33 | 0 | 0.78522 | 9.1981 | 0.47075
2024-06-18 | CO-01 | Compressor | 65.2 | 2211.8 | 19.03 | 66.4 | 3.9 | 4.41 | 5.97 | 0 | 0.73869 | 15.5721 | 0.38338
2024-06-18 | CO-02 | Compressor | 73.5 | 2886.4 | 19.22 | 70.1 | 3.99 | 5.81 | 7.94 | 0 | 0.73174 | 17.885 | 0.44395
2024-06-18 | CO-03 | Compressor | 94.9 | 3652.7 | 25.62 | 75.9 | 5.22 | 9.8 | 14.02 | 0 | 0.699 | 24.7049 | 0.5675
2024-06-18 | CO-04 | Compressor | 92.6 | 3522.1 | 20.29 | 81.2 | 5.45 | 7.49 | 11.03 | 0 | 0.67906 | 22.1112 | 0.49884
2024-06-18 | CO-05 | Compressor | 73.4 | 2315.6 | 16.85 | 70.1 | 4.64 | 4.09 | 5.68 | 0 | 0.72007 | 14.381 | 0.39497
2024-06-18 | CO-06 | Compressor | 98.7 | 3573.7 | 21.08 | 75.7 | 4.81 | 7.89 | 10.98 | 0 | 0.71858 | 22.635 | 0.48509
2024-06-18 | CO-07 | Compressor | 82.4 | 3164.3 | 22.33 | 73.4 | 4.9 | 7.4 | 10.26 | 0 | 0.72125 | 22.676 | 0.45246
2024-06-18 | CO-08 | Compressor | 82 | 2884.2 | 18.35 | 73.8 | 5.11 | 5.54 | 7.82 | 0 | 0.70844 | 19.5834 | 0.39932
2024-06-18 | CO-09 | Compressor | 71.8 | 2636.7 | 14.46 | 70.7 | 4.24 | 3.99 | 5.42 | 0 | 0.73616 | 17.1075 | 0.31682
2024-06-18 | CO-10 | Compressor | 66.2 | 2321.2 | 21.1 | 70.1 | 4.3 | 5.13 | 6.98 | 0 | 0.73496 | 17.1881 | 0.4061
2024-06-18 | CO-11 | Compressor | 83.4 | 3152 | 21.5 | 73.4 | 5.54 | 7.1 | 10.11 | 0 | 0.70227 | 20.1089 | 0.50276
2024-06-18 | CO-12 | Compressor | 79.5 | 3000.4 | 10.51 | 66.1 | 3.86 | 3.3 | 4.48 | 0 | 0.73661 | 18.1269 | 0.24715
2024-06-18 | TU-01 | Turbine | 105.5 | 7628.9 | 12.13 | 455 | 6.4 | 9.69 | 12.23 | 0 | 0.79231 | 46.1319 | 0.26511
2024-06-18 | TU-02 | Turbine | 60.2 | 3884.8 | 6.01 | 449.1 | 5.72 | 2.45 | 2.98 | 0 | 0.82215 | 25.3521 | 0.11754
2024-06-18 | TU-03 | Turbine | 83.6 | 6291.6 | 5.91 | 452.3 | 6.54 | 3.89 | 4.97 | 0 | 0.7827 | 38.9764 | 0.12751
2024-06-18 | TU-04 | Turbine | 76.4 | 5692.8 | 8.2 | 452 | 5.39 | 4.89 | 6.02 | 0 | 0.81229 | 34.2422 | 0.17581
2024-06-18 | TU-05 | Turbine | 77.2 | 5527.4 | 7.15 | 452 | 5.95 | 4.14 | 5.01 | 0 | 0.82635 | 33.2545 | 0.15066
2024-06-18 | TU-06 | Turbine | 84.6 | 5866.6 | 9.51 | 451.3 | 5.62 | 5.84 | 7.04 | 0 | 0.82955 | 36.282 | 0.19404
2024-06-18 | TU-07 | Turbine | 102.1 | 7387.2 | 11.64 | 451 | 5.3 | 9.01 | 10.78 | 0 | 0.83581 | 44.4639 | 0.24244
2024-06-18 | TU-08 | Turbine | 82.9 | 5806.2 | 5.92 | 452.3 | 4.97 | 3.6 | 4.24 | 0 | 0.84906 | 35.2275 | 0.12036
2024-06-18 | TU-09 | Turbine | 93.1 | 6845.9 | 11.51 | 450.9 | 6.48 | 8.25 | 10.22 | 0 | 0.80724 | 41.3167 | 0.24736
2024-06-18 | TU-10 | Turbine | 56.1 | 3921.8 | 5.33 | 447.5 | 4.82 | 2.19 | 2.54 | 0 | 0.8622 | 23.9553 | 0.10603
2024-06-18 | TU-11 | Turbine | 77.4 | 5512.4 | 8.32 | 446.1 | 5.62 | 4.8 | 5.67 | 0 | 0.84656 | 34.4757 | 0.16446
2024-06-18 | TU-12 | Turbine | 41.2 | 3600 | 4.08 | 442.3 | 4.07 | 1.54 | 1.77 | 0 | 0.87006 | 23.3615 | 0.075766
2024-06-19 | MO-01 | Motor | 77.5 | 1217.5 | 16.12 | 57.2 | 3.21 | 2.05 | 2.43 | 0 | 0.84362 | 7.5036 | 0.32385
2024-06-19 | MO-02 | Motor | 78.1 | 1214.1 | 37.4 | 58 | 3.23 | 4.76 | 5.86 | 0 | 0.81229 | 11.1306 | 0.52648
2024-06-19 | MO-03 | Motor | 81.9 | 1433.9 | 20.89 | 57.3 | 2.71 | 3.14 | 3.62 | 0 | 0.8674 | 11.0257 | 0.32832
2024-06-19 | MO-04 | Motor | 71.4 | 1147 | 26.91 | 56.5 | 3.6 | 3.23 | 3.89 | 0 | 0.83033 | 9.1185 | 0.4266
2024-06-19 | MO-05 | Motor | 83.3 | 1528.5 | 24.71 | 57.3 | 2.96 | 3.96 | 4.71 | 0 | 0.84076 | 10.9208 | 0.43129
2024-06-19 | MO-06 | Motor | 76.5 | 1355.3 | 34.43 | 55.9 | 3.22 | 4.89 | 5.91 | 0 | 0.82741 | 10.7555 | 0.54949
2024-06-19 | MO-07 | Motor | 60 | 952.5 | 17.04 | 49 | 2.19 | 1.7 | 1.98 | 0 | 0.85859 | 5.7662 | 0.34338
2024-06-19 | MO-08 | Motor | 73.1 | 1190.1 | 26.41 | 51.5 | 2.6 | 3.29 | 3.79 | 0 | 0.86807 | 10.1407 | 0.37374
2024-06-19 | MO-09 | Motor | 91.6 | 1759 | 47.28 | 57.9 | 3.34 | 8.71 | 10.53 | 0 | 0.82716 | 14.1977 | 0.74167
2024-06-19 | MO-10 | Motor | 73.8 | 1264.1 | 37.15 | 54.7 | 2.9 | 4.92 | 5.81 | 0 | 0.84682 | 9.5931 | 0.60564
2024-06-19 | MO-11 | Motor | 62.7 | 1237.3 | 21.1 | 58.6 | 2.13 | 2.73 | 3.22 | 0 | 0.84783 | 9.5811 | 0.33608
2024-06-19 | MO-12 | Motor | 75.2 | 1259.2 | 26.87 | 53.1 | 3.23 | 3.54 | 4.11 | 0 | 0.86131 | 10.2243 | 0.40198
2024-06-19 | PU-01 | Pump | 40.5 | 725 | 28.52 | 41.9 | 1.8 | 2.17 | 2.65 | 0 | 0.81887 | 7.5944 | 0.34894
2024-06-19 | PU-02 | Pump | 74.9 | 1170 | 53.27 | 49.2 | 4.04 | 6.53 | 8.44 | 0 | 0.7737 | 13.2683 | 0.6361
2024-06-19 | PU-03 | Pump | 64.4 | 939.3 | 42.61 | 51.4 | 1.67 | 4.19 | 5.17 | 0 | 0.81044 | 9.5029 | 0.54405
2024-06-19 | PU-04 | Pump | 87.6 | 1293.8 | 57.99 | 54.2 | 3.27 | 7.86 | 10.4 | 0 | 0.75577 | 12.7424 | 0.81617
2024-06-19 | PU-05 | Pump | 101.9 | 1335.8 | 56.94 | 52.1 | 4.63 | 7.97 | 10.77 | 0 | 0.74002 | 12.8268 | 0.83965
2024-06-19 | PU-06 | Pump | 82.3 | 1142.8 | 50.37 | 56.7 | 3.19 | 6.03 | 8.03 | 0 | 0.75093 | 11.1547 | 0.71988
2024-06-19 | PU-07 | Pump | 81.8 | 1259.5 | 32.71 | 46.3 | 3.31 | 4.31 | 5.56 | 0 | 0.77518 | 9.9107 | 0.56101
2024-06-19 | PU-08 | Pump | 93.2 | 1391.7 | 61.21 | 47.4 | 3.42 | 8.92 | 11.73 | 0 | 0.76044 | 13.512 | 0.86812
2024-06-19 | PU-09 | Pump | 64.9 | 949.7 | 40.87 | 48.3 | 3.03 | 4.06 | 5.31 | 0 | 0.7646 | 8.7994 | 0.60345
2024-06-19 | PU-10 | Pump | 87.1 | 1092 | 34.55 | 46.7 | 3.93 | 3.95 | 5.12 | 0 | 0.77148 | 8.8305 | 0.57981
2024-06-19 | PU-11 | Pump | 75.6 | 1023.1 | 44.4 | 47.5 | 3.27 | 4.76 | 6.05 | 0 | 0.78678 | 11.524 | 0.52499
2024-06-19 | PU-12 | Pump | 45.9 | 725 | 29.26 | 48.3 | 3.22 | 2.22 | 2.85 | 0 | 0.77895 | 8.0919 | 0.3522
2024-06-19 | CO-01 | Compressor | 51.4 | 1836.3 | 10 | 68.5 | 3.7 | 1.92 | 2.59 | 0 | 0.74131 | 10.4275 | 0.24838
2024-06-19 | CO-02 | Compressor | 73.7 | 2825.6 | 16.78 | 68.2 | 4.08 | 4.97 | 6.71 | 0 | 0.74069 | 18.7181 | 0.35848
2024-06-19 | CO-03 | Compressor | 99.5 | 3231.7 | 22.68 | 72.8 | 5.52 | 7.68 | 10.72 | 0 | 0.71642 | 21.3794 | 0.50142
2024-06-19 | CO-04 | Compressor | 94.8 | 3208.9 | 21.77 | 76 | 4.37 | 7.31 | 10.3 | 0 | 0.70971 | 21.3286 | 0.48292
2024-06-19 | CO-05 | Compressor | 64.8 | 2493.8 | 16.49 | 67 | 4.14 | 4.31 | 5.83 | 0 | 0.73928 | 15.2861 | 0.38139
2024-06-19 | CO-06 | Compressor | 55.7 | 1963.9 | 13.64 | 68 | 3.48 | 2.81 | 3.74 | 0 | 0.75134 | 11.5331 | 0.32428
2024-06-19 | CO-07 | Compressor | 110 | 3683.6 | 22.83 | 73.2 | 5.02 | 8.81 | 12.39 | 0 | 0.71106 | 24.1122 | 0.51385
2024-06-19 | CO-08 | Compressor | 89.3 | 2871.8 | 30.17 | 72.7 | 4.45 | 9.07 | 12.44 | 0 | 0.7291 | 19.6503 | 0.63307
2024-06-19 | CO-09 | Compressor | 80.1 | 2868.1 | 26.73 | 73.6 | 4.88 | 8.03 | 11.3 | 0 | 0.71062 | 19.1748 | 0.58932
2024-06-19 | CO-10 | Compressor | 72.7 | 2680.9 | 19.5 | 73.1 | 4.5 | 5.48 | 7.59 | 0 | 0.722 | 17.6749 | 0.42942
2024-06-19 | CO-11 | Compressor | 70.3 | 2307.5 | 16.52 | 69.2 | 3.31 | 3.99 | 5.36 | 0 | 0.7444 | 15.8116 | 0.33899
2024-06-19 | CO-12 | Compressor | 71 | 2729.4 | 14.58 | 66.4 | 4.25 | 4.17 | 5.61 | 0 | 0.74332 | 18.3937 | 0.305
2024-06-19 | TU-01 | Turbine | 51.9 | 4060.1 | 4 | 449.2 | 4.76 | 1.7 | 2.02 | 0 | 0.84158 | 23.9357 | 0.084393
2024-06-19 | TU-02 | Turbine | 90.6 | 6638.5 | 9.24 | 456.6 | 5.92 | 6.42 | 8.08 | 0 | 0.79455 | 39.9526 | 0.20224
2024-06-19 | TU-03 | Turbine | 84.5 | 6214.6 | 9.34 | 452.1 | 5.88 | 6.08 | 7.35 | 0 | 0.82721 | 38.2482 | 0.19217
2024-06-19 | TU-04 | Turbine | 65.4 | 5023.5 | 7.4 | 452 | 5.83 | 3.89 | 4.78 | 0 | 0.81381 | 31.7854 | 0.15038
2024-06-19 | TU-05 | Turbine | 93.5 | 7257.4 | 7.87 | 451.6 | 6.54 | 5.98 | 7.5 | 0 | 0.79733 | 44.0817 | 0.17014
2024-06-19 | TU-06 | Turbine | 79.4 | 5450 | 6.02 | 458.5 | 4.64 | 3.44 | 4.19 | 0 | 0.821 | 33.3577 | 0.12561
2024-06-19 | TU-07 | Turbine | 92.3 | 6152.5 | 8.21 | 452.2 | 6.35 | 5.29 | 6.54 | 0 | 0.80887 | 36.5631 | 0.17887
2024-06-19 | TU-08 | Turbine | 49.2 | 3600 | 7.16 | 447.2 | 4.74 | 2.7 | 3.13 | 0 | 0.86262 | 20.488 | 0.15277
2024-06-19 | TU-09 | Turbine | 60.8 | 4109.5 | 5.9 | 449.5 | 5.13 | 2.54 | 2.99 | 0 | 0.8495 | 27.0386 | 0.11058
2024-06-19 | TU-10 | Turbine | 74 | 5054.1 | 7.51 | 444.1 | 5.53 | 3.98 | 4.75 | 0 | 0.83789 | 31.2222 | 0.15214
2024-06-19 | TU-11 | Turbine | 76.5 | 6012.4 | 7.21 | 447 | 4.01 | 4.54 | 5.21 | 0 | 0.8714 | 35.9088 | 0.14509
2024-06-19 | TU-12 | Turbine | 86.9 | 5905.4 | 5.46 | 453.6 | 5.27 | 3.38 | 4.08 | 0 | 0.82843 | 34.2098 | 0.11926
2024-06-20 | MO-01 | Motor | 72.8 | 1336.9 | 26.81 | 57.1 | 1.99 | 3.75 | 4.38 | 0 | 0.85616 | 11.5909 | 0.37788
2024-06-20 | MO-02 | Motor | 110 | 1906.3 | 46.55 | 61.7 | 3.55 | 9.29 | 11.46 | 0 | 0.81065 | 14.872 | 0.77058
2024-06-20 | MO-03 | Motor | 61.7 | 1271.5 | 16 | 51.3 | 2.71 | 2.13 | 2.52 | 0 | 0.84524 | 8.3128 | 0.30315
2024-06-20 | MO-04 | Motor | 65.2 | 1073 | 23.4 | 48.2 | 2.87 | 2.63 | 3.07 | 0 | 0.85668 | 7.9706 | 0.38517
2024-06-20 | MO-05 | Motor | 96.7 | 1630.9 | 43.37 | 53.6 | 3.22 | 7.41 | 8.88 | 0 | 0.83446 | 13.7986 | 0.64355
2024-06-20 | MO-06 | Motor | 71.9 | 1306.8 | 33.49 | 57.6 | 3.27 | 4.58 | 5.6 | 0 | 0.81786 | 11.3658 | 0.49271
2024-06-20 | MO-07 | Motor | 56.9 | 1076.5 | 33.27 | 51.9 | 1.97 | 3.75 | 4.38 | 0 | 0.85616 | 9.2135 | 0.47539
2024-06-20 | MO-08 | Motor | 48.7 | 875 | 16 | 48.9 | 2.36 | 1.47 | 1.71 | 0 | 0.85965 | 5.8512 | 0.29225
2024-06-20 | MO-09 | Motor | 79.4 | 1440 | 16 | 55.6 | 2.73 | 2.41 | 2.86 | 0 | 0.84266 | 11.9181 | 0.23997
2024-06-20 | MO-10 | Motor | 75.4 | 1385.9 | 36.27 | 53.7 | 3.51 | 5.26 | 6.32 | 0 | 0.83228 | 11.1865 | 0.56497
2024-06-20 | MO-11 | Motor | 56.4 | 978.2 | 30.38 | 51.9 | 2.99 | 3.11 | 3.63 | 0 | 0.85675 | 8.612 | 0.42151
2024-06-20 | MO-12 | Motor | 62.2 | 1081.9 | 38.14 | 51.4 | 1.43 | 4.32 | 4.95 | 0 | 0.87273 | 8.7234 | 0.56744
2024-06-20 | PU-01 | Pump | 88.8 | 1231.2 | 48.08 | 56.8 | 4.5 | 6.2 | 8.36 | 0 | 0.74163 | 12.1778 | 0.6865
2024-06-20 | PU-02 | Pump | 56.4 | 895.5 | 25.57 | 51.5 | 2.3 | 2.4 | 3.05 | 0 | 0.78689 | 8.5476 | 0.35683
2024-06-20 | PU-03 | Pump | 56.3 | 865.2 | 34.71 | 50.7 | 3.06 | 3.14 | 4.07 | 0 | 0.7715 | 7.627 | 0.53363
2024-06-20 | PU-04 | Pump | 79.2 | 1113.3 | 47.98 | 53 | 2.57 | 5.59 | 7.24 | 0 | 0.7721 | 9.5257 | 0.76005
2024-06-20 | PU-05 | Pump | 69.6 | 887.6 | 35.46 | 47.9 | 3.18 | 3.3 | 4.21 | 0 | 0.78385 | 8.2116 | 0.51269
2024-06-20 | PU-06 | Pump | 58.5 | 1013.5 | 28.87 | 47.8 | 3.39 | 3.06 | 4.02 | 0 | 0.76119 | 10.1962 | 0.39426
2024-06-20 | PU-07 | Pump | 82.5 | 1164.6 | 46.91 | 54.4 | 2.63 | 5.72 | 7.51 | 0 | 0.76165 | 10.697 | 0.70207
2024-06-20 | PU-08 | Pump | 68.6 | 1059.2 | 30.54 | 52.4 | 3.97 | 3.39 | 4.53 | 0 | 0.74834 | 11.13 | 0.40701
2024-06-20 | PU-09 | Pump | 59.3 | 805 | 35.6 | 47.7 | 3.1 | 3 | 3.95 | 0 | 0.75949 | 7.5854 | 0.52073
2024-06-20 | PU-10 | Pump | 104.9 | 1441 | 56.03 | 52.3 | 4.32 | 8.45 | 11.22 | 0 | 0.75312 | 12.2289 | 0.91749
2024-06-20 | PU-11 | Pump | 69.1 | 975.1 | 27.87 | 50.7 | 4.62 | 2.85 | 3.82 | 0 | 0.74607 | 7.9509 | 0.48045
2024-06-20 | PU-12 | Pump | 64.3 | 890 | 31.57 | 46.1 | 3.89 | 2.94 | 3.88 | 0 | 0.75773 | 6.6845 | 0.58044
2024-06-20 | CO-01 | Compressor | 72.8 | 2425.5 | 19.28 | 69.3 | 4.16 | 4.9 | 6.67 | 0 | 0.73463 | 15.7129 | 0.42449
2024-06-20 | CO-02 | Compressor | 82.3 | 3176.8 | 17.22 | 66.4 | 3.64 | 5.73 | 7.7 | 0 | 0.74416 | 20.9163 | 0.36813
2024-06-20 | CO-03 | Compressor | 99.2 | 3550.6 | 13.43 | 74.8 | 3.26 | 4.99 | 6.75 | 0 | 0.73926 | 22.1404 | 0.30487
2024-06-20 | CO-04 | Compressor | 77.1 | 2798.5 | 20.49 | 69.4 | 3.57 | 6.01 | 8 | 0 | 0.75125 | 19.516 | 0.40992
2024-06-20 | CO-05 | Compressor | 69.9 | 2551.6 | 13.13 | 67.6 | 4.6 | 3.51 | 4.93 | 0 | 0.71197 | 16.0625 | 0.30693
2024-06-20 | CO-06 | Compressor | 72.6 | 2763.3 | 20.52 | 71 | 2.92 | 5.94 | 7.94 | 0 | 0.74811 | 17.2332 | 0.46074
2024-06-20 | CO-07 | Compressor | 87.3 | 3315.8 | 25 | 74.7 | 4.4 | 8.68 | 12.14 | 0 | 0.71499 | 22.263 | 0.5453
2024-06-20 | CO-08 | Compressor | 103.4 | 3895.1 | 28.49 | 77.2 | 5.09 | 11.62 | 16.29 | 0 | 0.71332 | 25.816 | 0.631
2024-06-20 | CO-09 | Compressor | 60.9 | 2156.6 | 17.24 | 69.8 | 3.5 | 3.89 | 5.2 | 0 | 0.74808 | 14.4723 | 0.35931
2024-06-20 | CO-10 | Compressor | 100.5 | 3913.8 | 19.69 | 74.6 | 4.33 | 8.07 | 11.28 | 0 | 0.71543 | 24.2362 | 0.46542
2024-06-20 | CO-11 | Compressor | 53.5 | 2078.3 | 10.48 | 66.1 | 3.93 | 2.28 | 3.03 | 0 | 0.75248 | 13.6272 | 0.22235
2024-06-20 | CO-12 | Compressor | 61.9 | 2172 | 10 | 75.1 | 3.85 | 2.27 | 3.17 | 0 | 0.71609 | 15.0431 | 0.21073
2024-06-20 | TU-01 | Turbine | 74.3 | 5633.5 | 9.48 | 445 | 5.58 | 5.59 | 6.78 | 0 | 0.82448 | 33.6029 | 0.20177
2024-06-20 | TU-02 | Turbine | 102.6 | 7008 | 11.04 | 450.8 | 6.7 | 8.1 | 10.04 | 0 | 0.80677 | 41.5133 | 0.24185
2024-06-20 | TU-03 | Turbine | 97 | 6765.9 | 12.22 | 451.5 | 6.45 | 8.66 | 10.76 | 0 | 0.80483 | 40.4599 | 0.26594
2024-06-20 | TU-04 | Turbine | 61 | 4193.9 | 5.14 | 447 | 4.75 | 2.26 | 2.65 | 0 | 0.85283 | 25.603 | 0.1035
2024-06-20 | TU-05 | Turbine | 67.3 | 4770.4 | 7.55 | 446.5 | 5.05 | 3.77 | 4.49 | 0 | 0.83964 | 28.0158 | 0.16027
2024-06-20 | TU-06 | Turbine | 109.4 | 7772.7 | 12.13 | 457.2 | 5.66 | 9.87 | 12.16 | 0 | 0.81168 | 47.9891 | 0.25339
2024-06-20 | TU-07 | Turbine | 45.1 | 3642.4 | 6.57 | 446.9 | 5.12 | 2.51 | 2.97 | 0 | 0.84512 | 22.731 | 0.13066
2024-06-20 | TU-08 | Turbine | 75 | 4870.6 | 6.67 | 452.4 | 5.7 | 3.4 | 4.18 | 0 | 0.8134 | 30.1178 | 0.13879
2024-06-20 | TU-09 | Turbine | 97.9 | 6829.6 | 9.52 | 454.9 | 5.79 | 6.81 | 8.45 | 0 | 0.80592 | 43.9056 | 0.19246
2024-06-20 | TU-10 | Turbine | 75.7 | 5400.4 | 10.98 | 448.4 | 5.38 | 6.21 | 7.38 | 0 | 0.84146 | 31.8981 | 0.23136
2024-06-20 | TU-11 | Turbine | 90.3 | 6649.4 | 10.47 | 452 | 6.28 | 7.29 | 9.2 | 0 | 0.79239 | 39.4728 | 0.23307
2024-06-20 | TU-12 | Turbine | 103.1 | 7954 | 11.52 | 456.8 | 7.62 | 9.59 | 12.54 | 34 | 0.76475 | 49.7837 | 0.25189
2024-06-21 | MO-01 | Motor | 73.9 | 1335.8 | 30.27 | 53.3 | 3.06 | 4.23 | 5.06 | 32 | 0.83597 | 11.1652 | 0.45319
2024-06-21 | MO-02 | Motor | 86.1 | 1548.4 | 33.23 | 52 | 3.09 | 5.39 | 6.39 | 0 | 0.84351 | 13.1993 | 0.48412
2024-06-21 | MO-03 | Motor | 74.8 | 1386.9 | 25.65 | 54.8 | 3.82 | 3.72 | 4.5 | 0 | 0.82667 | 8.997 | 0.50017
2024-06-21 | MO-04 | Motor | 102.2 | 1786.2 | 48.63 | 56.4 | 3.22 | 9.1 | 10.99 | 0 | 0.82803 | 14.006 | 0.78466
2024-06-21 | MO-05 | Motor | 71.9 | 1190.6 | 28.75 | 53 | 2.3 | 3.58 | 4.09 | 0 | 0.87531 | 10.5141 | 0.389
2024-06-21 | MO-06 | Motor | 86.8 | 1575.4 | 28.32 | 53.6 | 3.95 | 4.67 | 5.65 | 0 | 0.82655 | 11.8675 | 0.47609
2024-06-21 | MO-07 | Motor | 65.3 | 1196.9 | 31.62 | 56.4 | 2.73 | 3.96 | 4.75 | 0 | 0.83368 | 11.0786 | 0.42876
2024-06-21 | MO-08 | Motor | 64.2 | 1219.5 | 27.1 | 53.6 | 3.6 | 3.46 | 4.08 | 0 | 0.84804 | 9.4225 | 0.43301
2024-06-21 | MO-09 | Motor | 77.6 | 1262 | 37.63 | 56.4 | 2.32 | 4.97 | 5.73 | 0 | 0.86736 | 10.7891 | 0.53109
2024-06-21 | MO-10 | Motor | 73.3 | 1172.5 | 21.19 | 54.5 | 2.72 | 2.6 | 3.1 | 0 | 0.83871 | 10.7744 | 0.28772
2024-06-21 | MO-11 | Motor | 73.5 | 1369.1 | 32.14 | 56.7 | 3.3 | 4.61 | 5.45 | 0 | 0.84587 | 10.2747 | 0.53043
2024-06-21 | MO-12 | Motor | 88.9 | 1445.9 | 32.05 | 63.3 | 1.36 | 4.85 | 5.63 | 0 | 0.86146 | 12.1524 | 0.46328
2024-06-21 | PU-01 | Pump | 80.7 | 1137.1 | 39.41 | 50 | 3.49 | 4.69 | 6 | 0 | 0.78167 | 9.1156 | 0.65821
2024-06-21 | PU-02 | Pump | 106.9 | 1507.6 | 58.21 | 54.8 | 3.68 | 9.19 | 12.41 | 0 | 0.74053 | 13.5916 | 0.91307
2024-06-21 | PU-03 | Pump | 62 | 973.3 | 32.05 | 49.6 | 2.75 | 3.27 | 4.17 | 0 | 0.78417 | 9.3142 | 0.4477
2024-06-21 | PU-04 | Pump | 83.5 | 1219.1 | 34.9 | 55.3 | 3.16 | 4.45 | 5.91 | 0 | 0.75296 | 9.3238 | 0.63386
2024-06-21 | PU-05 | Pump | 61.7 | 819.1 | 43.01 | 43.4 | 3.39 | 3.69 | 4.66 | 0 | 0.79185 | 9.4867 | 0.49122
2024-06-21 | PU-06 | Pump | 76.5 | 1173.4 | 33.69 | 54 | 2.79 | 4.14 | 5.23 | 0 | 0.79159 | 9.8959 | 0.5285
2024-06-21 | PU-07 | Pump | 64.4 | 912.7 | 46.49 | 55.7 | 3.75 | 4.44 | 5.89 | 0 | 0.75382 | 8.88 | 0.66329
2024-06-21 | PU-08 | Pump | 66.8 | 1001.9 | 29.97 | 49.6 | 2.39 | 3.14 | 4 | 0 | 0.785 | 8.623 | 0.46387
2024-06-21 | PU-09 | Pump | 95.6 | 1571.1 | 52.59 | 54.5 | 3.53 | 8.65 | 11.48 | 0 | 0.75348 | 13.691 | 0.83851
2024-06-21 | PU-10 | Pump | 78 | 1110.8 | 39.88 | 53.2 | 3.33 | 4.64 | 6.16 | 0 | 0.75325 | 9.6848 | 0.63605
2024-06-21 | PU-11 | Pump | 65.1 | 760.9 | 42.04 | 40.8 | 2.9 | 3.35 | 4.16 | 0 | 0.80529 | 7.9532 | 0.52306
2024-06-21 | PU-12 | Pump | 80.2 | 1065.1 | 53.06 | 55.2 | 4.31 | 5.92 | 7.99 | 0 | 0.74093 | 10.0518 | 0.79488
2024-06-21 | CO-01 | Compressor | 48.9 | 1800 | 10 | 73.7 | 3.16 | 1.88 | 2.52 | 0 | 0.74603 | 10.29 | 0.2449
2024-06-21 | CO-02 | Compressor | 75.7 | 2884.1 | 20.95 | 71.3 | 4.8 | 6.33 | 8.85 | 0 | 0.71525 | 17.4888 | 0.50604
2024-06-21 | CO-03 | Compressor | 62.4 | 2135.8 | 12.18 | 70.3 | 3.45 | 2.72 | 3.7 | 0 | 0.73514 | 14.3138 | 0.25849
2024-06-21 | CO-04 | Compressor | 89.5 | 3066.9 | 21.32 | 70.9 | 5.03 | 6.85 | 9.75 | 0 | 0.70256 | 20.666 | 0.47179
2024-06-21 | CO-05 | Compressor | 54.7 | 2118 | 10 | 69.9 | 3.69 | 2.22 | 3.01 | 0 | 0.73754 | 12.9731 | 0.23202
2024-06-21 | CO-06 | Compressor | 87.5 | 3013.5 | 24.72 | 73.5 | 5 | 7.8 | 11.14 | 0 | 0.70018 | 20.2022 | 0.55143
2024-06-21 | CO-07 | Compressor | 82.8 | 2809.5 | 19.75 | 71.2 | 3.85 | 5.81 | 7.83 | 0 | 0.74202 | 19.7427 | 0.3966
2024-06-21 | CO-08 | Compressor | 78.3 | 2950.4 | 20.96 | 73.3 | 4.17 | 6.48 | 8.98 | 0 | 0.7216 | 19.0879 | 0.47046
2024-06-21 | CO-09 | Compressor | 79.5 | 2654.8 | 16.88 | 70.2 | 4.1 | 4.69 | 6.32 | 0 | 0.74209 | 17.2343 | 0.36671
2024-06-21 | CO-10 | Compressor | 76.4 | 2348.3 | 20.38 | 68.7 | 2.37 | 5.01 | 6.6 | 0 | 0.75909 | 17.4749 | 0.37769
2024-06-21 | CO-11 | Compressor | 60.6 | 1954.4 | 15.48 | 65.1 | 2.98 | 3.17 | 4.12 | 0 | 0.76942 | 13.43 | 0.30678
2024-06-21 | CO-12 | Compressor | 73.6 | 2352 | 20.99 | 68.7 | 5.45 | 5.17 | 7.24 | 0 | 0.71409 | 16.7255 | 0.43287
2024-06-21 | TU-01 | Turbine | 101.8 | 6803.3 | 8.54 | 450 | 6.4 | 6.09 | 7.55 | 0 | 0.80662 | 42.1564 | 0.17909
2024-06-21 | TU-02 | Turbine | 79.3 | 5887.2 | 8.07 | 449.2 | 5.92 | 4.97 | 6.17 | 0 | 0.80551 | 36.4538 | 0.16926
2024-06-21 | TU-03 | Turbine | 69.2 | 4919.7 | 8.98 | 452.3 | 5.92 | 4.63 | 5.75 | 0 | 0.80522 | 29.746 | 0.1933
2024-06-21 | TU-04 | Turbine | 102.5 | 7401.8 | 10.09 | 449.6 | 7.07 | 7.82 | 9.81 | 0 | 0.79715 | 44.5403 | 0.22025
2024-06-21 | TU-05 | Turbine | 90.4 | 6055 | 6.54 | 450.3 | 5.46 | 4.15 | 5.02 | 0 | 0.82669 | 37.4581 | 0.13402
2024-06-21 | TU-06 | Turbine | 53.3 | 3880.5 | 4 | 447.2 | 6.1 | 1.63 | 2 | 0 | 0.815 | 24.0617 | 0.08312
2024-06-21 | TU-07 | Turbine | 89 | 6251.5 | 11.63 | 454.8 | 6.11 | 7.61 | 9.41 | 0 | 0.80871 | 38.7413 | 0.24289
2024-06-21 | TU-08 | Turbine | 84.3 | 6002.6 | 6.19 | 448.5 | 4.27 | 3.89 | 4.55 | 0 | 0.85495 | 36.8062 | 0.12362
2024-06-21 | TU-09 | Turbine | 86.1 | 6460.2 | 6.76 | 446.7 | 5.44 | 4.57 | 5.48 | 0 | 0.83394 | 38.7518 | 0.14141
2024-06-21 | TU-10 | Turbine | 92.7 | 6726.4 | 8.48 | 456.4 | 5.23 | 5.97 | 7.21 | 0 | 0.82802 | 40.1794 | 0.17945
2024-06-21 | TU-11 | Turbine | 72 | 5310.9 | 10.1 | 445 | 4.99 | 5.62 | 6.54 | 0 | 0.85933 | 32.1879 | 0.20318
2024-06-21 | TU-12 | Turbine | 84.7 | 5947.1 | 10.06 | 453.1 | 5.68 | 6.27 | 7.76 | 0 | 0.80799 | 36.3874 | 0.21326
2024-06-22 | MO-01 | Motor | 80.6 | 1527.6 | 38 | 56 | 3.06 | 6.08 | 7.35 | 0 | 0.82721 | 12.1097 | 0.60695
2024-06-22 | MO-02 | Motor | 77.6 | 1257 | 24.79 | 53.2 | 2.77 | 3.26 | 3.84 | 0 | 0.84896 | 11.0274 | 0.34822
2024-06-22 | MO-03 | Motor | 85.2 | 1425.8 | 37.08 | 58.5 | 2.89 | 5.54 | 6.68 | 0 | 0.82934 | 13.0726 | 0.51099
2024-06-22 | MO-04 | Motor | 79.3 | 1375.6 | 27.78 | 55.8 | 3.38 | 4 | 4.84 | 0 | 0.82645 | 11.4358 | 0.42323
2024-06-22 | MO-05 | Motor | 69.7 | 1248.7 | 29.99 | 53.8 | 2.54 | 3.92 | 4.58 | 0 | 0.8559 | 11.1678 | 0.41011
2024-06-22 | MO-06 | Motor | 47.4 | 1006.3 | 31.4 | 52.4 | 2.59 | 3.31 | 3.89 | 0 | 0.8509 | 7.8286 | 0.49689
2024-06-22 | MO-07 | Motor | 68.7 | 1099.4 | 38.3 | 58.7 | 3.22 | 4.41 | 5.28 | 0 | 0.83523 | 10.6177 | 0.49728
2024-06-22 | MO-08 | Motor | 70.1 | 1128 | 25.58 | 51.1 | 3.59 | 3.02 | 3.6 | 0 | 0.83889 | 9.0417 | 0.39815
2024-06-22 | MO-09 | Motor | 64.1 | 1356.1 | 23.5 | 54.4 | 2.67 | 3.34 | 3.99 | 0 | 0.83709 | 9.8831 | 0.40372
2024-06-22 | MO-10 | Motor | 47.6 | 875 | 24.29 | 56.9 | 1.41 | 2.23 | 2.53 | 0 | 0.88142 | 7.2099 | 0.35091
2024-06-22 | MO-11 | Motor | 92.3 | 1701 | 32.83 | 58.3 | 3.18 | 5.85 | 7 | 0 | 0.83571 | 12.9445 | 0.54077
2024-06-22 | MO-12 | Motor | 90.9 | 1597.4 | 38.02 | 56 | 3.31 | 6.36 | 7.51 | 0 | 0.84687 | 12.7029 | 0.5912
2024-06-22 | PU-01 | Pump | 64 | 1041.7 | 22 | 48.6 | 2.58 | 2.4 | 3.03 | 0 | 0.79208 | 7.738 | 0.39157
2024-06-22 | PU-02 | Pump | 68.3 | 941.6 | 23.07 | 50.5 | 3.04 | 2.27 | 2.94 | 0 | 0.77211 | 6.6534 | 0.44188
2024-06-22 | PU-03 | Pump | 75.4 | 1221.6 | 34.4 | 49.8 | 2.84 | 4.4 | 5.61 | 0 | 0.78431 | 9.1679 | 0.61192
2024-06-22 | PU-04 | Pump | 92.5 | 1353 | 63.82 | 52.5 | 4.22 | 9.04 | 11.93 | 0 | 0.75775 | 14.1832 | 0.84114
2024-06-22 | PU-05 | Pump | 85.9 | 1292 | 41.01 | 47.5 | 3.92 | 5.55 | 7.22 | 0 | 0.7687 | 9.1954 | 0.78517
2024-06-22 | PU-06 | Pump | 93.7 | 1326.5 | 41.06 | 49.9 | 3.73 | 5.7 | 7.5 | 0 | 0.76 | 13.2107 | 0.56772
2024-06-22 | PU-07 | Pump | 60.5 | 746.7 | 36.29 | 49.4 | 3.17 | 2.84 | 3.66 | 0 | 0.77596 | 7.249 | 0.5049
2024-06-22 | PU-08 | Pump | 70.8 | 1063.2 | 31.7 | 51.6 | 3.66 | 3.53 | 4.6 | 0 | 0.76739 | 7.7924 | 0.59032
2024-06-22 | PU-09 | Pump | 84.9 | 1207.5 | 61.17 | 49.6 | 4.87 | 7.73 | 10.49 | 0 | 0.73689 | 13.168 | 0.79663
2024-06-22 | PU-10 | Pump | 96.8 | 1487.9 | 67.31 | 54.9 | 4.15 | 10.49 | 14.22 | 0 | 0.73769 | 14.877 | 0.95584
2024-06-22 | PU-11 | Pump | 91.8 | 1270.4 | 49.24 | 54.1 | 3.2 | 6.55 | 8.69 | 0 | 0.75374 | 11.2958 | 0.76931
2024-06-22 | PU-12 | Pump | 95.4 | 1365.4 | 43.33 | 49.9 | 3.16 | 6.2 | 7.97 | 0 | 0.77792 | 11.6328 | 0.68513
2024-06-22 | CO-01 | Compressor | 83.5 | 2635.3 | 22.66 | 71.3 | 5.25 | 6.25 | 8.66 | 0 | 0.72171 | 17.7799 | 0.48707
2024-06-22 | CO-02 | Compressor | 106.7 | 3501.9 | 25.48 | 69 | 4.92 | 9.34 | 13.01 | 0 | 0.71791 | 24.1719 | 0.53823
2024-06-22 | CO-03 | Compressor | 69 | 2476.5 | 13.37 | 65.7 | 4.88 | 3.47 | 4.77 | 0 | 0.72746 | 13.9464 | 0.34202
2024-06-22 | CO-04 | Compressor | 67.8 | 2583 | 13.39 | 68.5 | 4.19 | 3.62 | 4.99 | 0 | 0.72545 | 16.9579 | 0.29426
2024-06-22 | CO-05 | Compressor | 62.6 | 2169.1 | 10 | 69 | 3.9 | 2.27 | 3.08 | 0 | 0.73701 | 15.2312 | 0.20222
2024-06-22 | CO-06 | Compressor | 62.4 | 1989.5 | 17.57 | 66.9 | 4.59 | 3.66 | 4.93 | 0 | 0.74239 | 12.8665 | 0.38317
2024-06-22 | CO-07 | Compressor | 76.5 | 2696 | 15.96 | 71 | 4.03 | 4.51 | 6.11 | 0 | 0.73813 | 18.2109 | 0.33551
2024-06-22 | CO-08 | Compressor | 105 | 3612.6 | 27.9 | 71.4 | 3.86 | 10.55 | 14.29 | 0 | 0.73828 | 24.7237 | 0.57799
2024-06-22 | CO-09 | Compressor | 57.1 | 2133.5 | 15.79 | 66.5 | 3.5 | 3.53 | 4.79 | 0 | 0.73695 | 15.7272 | 0.30457
2024-06-22 | CO-10 | Compressor | 61.7 | 2004.2 | 19.76 | 66.2 | 4.84 | 4.15 | 5.73 | 0 | 0.72426 | 13.9914 | 0.40954
2024-06-22 | CO-11 | Compressor | 46 | 1800 | 14.9 | 66.4 | 4.02 | 2.81 | 3.89 | 0 | 0.72237 | 12.7038 | 0.30621
2024-06-22 | CO-12 | Compressor | 93.3 | 3558.5 | 21.13 | 73.6 | 3.9 | 7.87 | 10.67 | 0 | 0.73758 | 24.1049 | 0.44265
2024-06-22 | TU-01 | Turbine | 74.2 | 5451.3 | 7.14 | 450.6 | 5.09 | 4.08 | 4.91 | 0 | 0.83096 | 33.8442 | 0.14508
2024-06-22 | TU-02 | Turbine | 92.1 | 6552.9 | 11.39 | 453.3 | 5.31 | 7.82 | 9.55 | 0 | 0.81885 | 39.6282 | 0.24099
2024-06-22 | TU-03 | Turbine | 61.5 | 4080.1 | 4.93 | 445.5 | 5.26 | 2.1 | 2.51 | 0 | 0.83665 | 24.3414 | 0.10312
2024-06-22 | TU-04 | Turbine | 81.1 | 5741.2 | 7.96 | 452.1 | 6 | 4.78 | 5.9 | 0 | 0.81017 | 35.3775 | 0.16677
2024-06-22 | TU-05 | Turbine | 106.3 | 6803.3 | 8.65 | 455.2 | 6 | 6.16 | 7.46 | 0 | 0.82574 | 42.2923 | 0.17639
2024-06-22 | TU-06 | Turbine | 65.7 | 4036 | 5.37 | 445.6 | 5.86 | 2.27 | 2.69 | 0 | 0.84387 | 24.9698 | 0.10773
2024-06-22 | TU-07 | Turbine | 61.5 | 4467.2 | 7.08 | 446.4 | 4.75 | 3.31 | 3.91 | 0 | 0.84655 | 26.6114 | 0.14693
2024-06-22 | TU-08 | Turbine | 68.5 | 4627.3 | 8.22 | 450.3 | 5.04 | 3.98 | 4.77 | 0 | 0.83438 | 28.3073 | 0.16851
2024-06-22 | TU-09 | Turbine | 88.6 | 6365.9 | 10.82 | 450.1 | 5.8 | 7.22 | 8.76 | 0 | 0.8242 | 38.0595 | 0.23017
2024-06-22 | TU-10 | Turbine | 81.6 | 5951.3 | 11.89 | 451.1 | 4.17 | 7.41 | 8.89 | 0 | 0.83352 | 37.2482 | 0.23867
2024-06-22 | TU-11 | Turbine | 67.1 | 4367.1 | 9.13 | 448.3 | 5.59 | 4.17 | 4.97 | 0 | 0.83903 | 28.6079 | 0.17373
2024-06-22 | TU-12 | Turbine | 109.8 | 8008.6 | 8.9 | 456 | 6.87 | 7.46 | 9.61 | 0 | 0.77627 | 49.2741 | 0.19503
2024-06-23 | MO-01 | Motor | 95.8 | 1751.3 | 31.89 | 61.6 | 3.27 | 5.85 | 7.22 | 0 | 0.81025 | 11.8135 | 0.61116
2024-06-23 | MO-02 | Motor | 87 | 1411.4 | 31.96 | 55.3 | 2.32 | 4.72 | 5.49 | 0 | 0.85974 | 11.4288 | 0.48036
2024-06-23 | MO-03 | Motor | 70.3 | 1292.2 | 22.51 | 57.4 | 3.15 | 3.05 | 3.69 | 0 | 0.82656 | 9.7674 | 0.37779
2024-06-23 | MO-04 | Motor | 90.2 | 1564.3 | 44.05 | 52.4 | 3.47 | 7.22 | 8.62 | 0 | 0.83759 | 12.9259 | 0.66688
2024-06-23 | MO-05 | Motor | 73.3 | 1185.1 | 23.56 | 52.4 | 2.45 | 2.92 | 3.4 | 0 | 0.85882 | 7.5951 | 0.44766
2024-06-23 | MO-06 | Motor | 87.9 | 1620.9 | 35.43 | 57.2 | 3.8 | 6.01 | 7.32 | 0 | 0.82104 | 13.2969 | 0.5505
2024-06-23 | MO-07 | Motor | 71.6 | 1250.8 | 26.56 | 49.9 | 2.67 | 3.48 | 4.06 | 0 | 0.85714 | 10.6532 | 0.3811
2024-06-23 | MO-08 | Motor | 67.6 | 1266.3 | 29.01 | 51.2 | 3.31 | 3.85 | 4.49 | 0 | 0.85746 | 9.5015 | 0.47256
2024-06-23 | MO-09 | Motor | 81.7 | 1352.5 | 34.32 | 61.8 | 2.82 | 4.86 | 5.93 | 0 | 0.81956 | 10.4888 | 0.56536
2024-06-23 | MO-10 | Motor | 76.3 | 1342.8 | 34.76 | 55.6 | 3.8 | 4.89 | 5.89 | 0 | 0.83022 | 10.9312 | 0.53882
2024-06-23 | MO-11 | Motor | 83.5 | 1527 | 33.56 | 55.3 | 3.27 | 5.37 | 6.45 | 0 | 0.83256 | 13.5766 | 0.47508
2024-06-23 | MO-12 | Motor | 56.8 | 1027.8 | 42.32 | 58.2 | 2.07 | 4.56 | 5.24 | 0 | 0.87023 | 9.7489 | 0.5375
2024-06-23 | PU-01 | Pump | 103.2 | 1508 | 76.59 | 53.7 | 4.81 | 12.09 | 16.44 | 0 | 0.7354 | 15.3285 | 1.0725
2024-06-23 | PU-02 | Pump | 73.1 | 1151.7 | 43.07 | 54.5 | 4.16 | 5.2 | 6.99 | 0 | 0.74392 | 10.467 | 0.66782
2024-06-23 | PU-03 | Pump | 71.6 | 1000.7 | 45.89 | 50.9 | 3.12 | 4.81 | 6.14 | 0 | 0.78339 | 10.5974 | 0.57938
2024-06-23 | PU-04 | Pump | 65.8 | 948.1 | 33.54 | 48.6 | 2.32 | 3.33 | 4.28 | 0 | 0.77804 | 7.0887 | 0.60378
2024-06-23 | PU-05 | Pump | 46.5 | 725 | 22 | 48.7 | 2.83 | 1.67 | 2.13 | 0 | 0.78404 | 6.1445 | 0.34665
2024-06-23 | PU-06 | Pump | 67.2 | 986.9 | 31.74 | 48.3 | 2.55 | 3.28 | 4.11 | 0 | 0.79805 | 8.4998 | 0.48354
2024-06-23 | PU-07 | Pump | 109.2 | 1609.7 | 63.28 | 48.6 | 4.12 | 10.67 | 14.07 | 0 | 0.75835 | 15.2669 | 0.9216
2024-06-23 | PU-08 | Pump | 71.3 | 1116.4 | 38.76 | 49.5 | 2.61 | 4.53 | 5.91 | 0 | 0.7665 | 9.6303 | 0.61369
2024-06-23 | PU-09 | Pump | 91.2 | 1392.5 | 40.21 | 48.3 | 4.2 | 5.86 | 7.65 | 0 | 0.76601 | 10.9092 | 0.70124
2024-06-23 | PU-10 | Pump | 74.8 | 949 | 60.24 | 52.9 | 3 | 5.99 | 7.83 | 0 | 0.76501 | 11.8614 | 0.66012
2024-06-23 | PU-11 | Pump | 76.2 | 1110.8 | 37.72 | 52.4 | 3.35 | 4.39 | 5.72 | 0 | 0.76748 | 8.5889 | 0.66597
2024-06-23 | PU-12 | Pump | 79.8 | 1142.3 | 40.33 | 48.9 | 2.91 | 4.82 | 6.16 | 0 | 0.78247 | 11.7353 | 0.52491
2024-06-23 | CO-01 | Compressor | 55.8 | 1944.2 | 13.02 | 65 | 3.72 | 2.65 | 3.53 | 0 | 0.75071 | 13.1152 | 0.26915
2024-06-23 | CO-02 | Compressor | 83.4 | 3065.9 | 21.09 | 68.7 | 4.58 | 6.77 | 9.16 | 0 | 0.73908 | 20.8385 | 0.43957
2024-06-23 | CO-03 | Compressor | 83.2 | 2815.5 | 22.07 | 68.5 | 4.18 | 6.51 | 8.88 | 0 | 0.73311 | 18.9298 | 0.4691
2024-06-23 | CO-04 | Compressor | 77.5 | 2730.7 | 18.16 | 67.5 | 2.89 | 5.19 | 6.74 | 0 | 0.77003 | 18.9612 | 0.35546
2024-06-23 | CO-05 | Compressor | 84.8 | 3152 | 20.38 | 65.5 | 5.39 | 6.73 | 9.23 | 0 | 0.72914 | 21.1752 | 0.43589
2024-06-23 | CO-06 | Compressor | 83.4 | 3103.9 | 26.49 | 73.3 | 4.42 | 8.61 | 12.27 | 0 | 0.70171 | 22.0513 | 0.55643
2024-06-23 | CO-07 | Compressor | 50.6 | 1800 | 14.64 | 66.3 | 4.09 | 2.76 | 3.63 | 0 | 0.76033 | 12.7944 | 0.28372
2024-06-23 | CO-08 | Compressor | 75 | 2911.3 | 14.14 | 72.8 | 4.33 | 4.31 | 6.01 | 0 | 0.71714 | 19.6347 | 0.30609
2024-06-23 | CO-09 | Compressor | 70.4 | 2426.7 | 18.98 | 68.3 | 4.25 | 4.82 | 6.48 | 0 | 0.74383 | 15.6966 | 0.41283
2024-06-23 | CO-10 | Compressor | 34.8 | 1800 | 10 | 57.8 | 2.27 | 1.88 | 2.34 | 0 | 0.80342 | 11.3955 | 0.20534
2024-06-23 | CO-11 | Compressor | 95 | 3418.7 | 24.84 | 71.5 | 4.06 | 8.89 | 12.03 | 0 | 0.73899 | 22.7607 | 0.52854
2024-06-23 | CO-12 | Compressor | 92.8 | 3512.1 | 17.07 | 75.6 | 4.17 | 6.28 | 8.91 | 0 | 0.70483 | 22.6117 | 0.39404
2024-06-23 | TU-01 | Turbine | 97.1 | 7127.9 | 10.18 | 454.3 | 5.03 | 7.6 | 9.08 | 0 | 0.837 | 44.1438 | 0.20569
2024-06-23 | TU-02 | Turbine | 68.4 | 4667.9 | 8.07 | 450.5 | 5.64 | 3.94 | 4.77 | 0 | 0.826 | 28.1339 | 0.16955
2024-06-23 | TU-03 | Turbine | 95.3 | 7077.5 | 8.44 | 454.3 | 6.77 | 6.26 | 7.88 | 0 | 0.79442 | 43.2196 | 0.18232
2024-06-23 | TU-04 | Turbine | 101.6 | 7550.3 | 9.24 | 455.9 | 6.43 | 7.3 | 9.22 | 0 | 0.79176 | 46.6351 | 0.19771
2024-06-23 | TU-05 | Turbine | 81.3 | 5411.3 | 10.12 | 451.6 | 7.19 | 5.74 | 7.45 | 0 | 0.77047 | 31.8462 | 0.23394
2024-06-23 | TU-06 | Turbine | 93.6 | 6454.2 | 9.07 | 451.2 | 5.88 | 6.13 | 7.36 | 0 | 0.83288 | 40.3869 | 0.18224
2024-06-23 | TU-07 | Turbine | 87.7 | 6832.4 | 5.81 | 448.1 | 6.59 | 4.16 | 5.09 | 0 | 0.81729 | 43.1533 | 0.11795
2024-06-23 | TU-08 | Turbine | 88.2 | 5927.1 | 7.5 | 452.8 | 5.76 | 4.65 | 5.69 | 0 | 0.81722 | 35.5053 | 0.16026
2024-06-23 | TU-09 | Turbine | 76.1 | 5321.5 | 7.28 | 453.4 | 5.94 | 4.06 | 4.99 | 0 | 0.81363 | 33.7679 | 0.14777
2024-06-23 | TU-10 | Turbine | 50.1 | 3600 | 4 | 442.3 | 3.87 | 1.51 | 1.74 | 0 | 0.86782 | 22.1413 | 0.078586
2024-06-23 | TU-11 | Turbine | 73.6 | 5078.1 | 6.92 | 455.7 | 5.62 | 3.68 | 4.54 | 0 | 0.81057 | 30.383 | 0.14943
2024-06-23 | TU-12 | Turbine | 78.1 | 5644.4 | 8.78 | 449.1 | 5.54 | 5.19 | 6.18 | 0 | 0.83981 | 35.3188 | 0.17498
2024-06-24 | MO-01 | Motor | 92.4 | 1558.8 | 36.31 | 56.9 | 3.55 | 5.93 | 7.19 | 0 | 0.82476 | 14.1724 | 0.50732
2024-06-24 | MO-02 | Motor | 67.9 | 1141.9 | 31.17 | 50.9 | 2.76 | 3.73 | 4.35 | 0 | 0.85747 | 9.3342 | 0.46603
2024-06-24 | MO-03 | Motor | 65 | 1179.1 | 26.49 | 53.3 | 2.42 | 3.27 | 3.76 | 0 | 0.86968 | 8.6057 | 0.43692
2024-06-24 | MO-04 | Motor | 71.4 | 1303.7 | 19.32 | 54.3 | 2.84 | 2.64 | 3.09 | 0 | 0.85437 | 7.7733 | 0.39751
2024-06-24 | MO-05 | Motor | 92.9 | 1570.1 | 35.55 | 54.7 | 3.1 | 5.85 | 7.01 | 0 | 0.83452 | 12.5043 | 0.56061
2024-06-24 | MO-06 | Motor | 70.9 | 1308.7 | 24.04 | 54.4 | 3.58 | 3.3 | 3.93 | 0 | 0.83969 | 10.1464 | 0.38733
2024-06-24 | MO-07 | Motor | 80.2 | 1353 | 32.95 | 57.2 | 2.8 | 4.67 | 5.54 | 0 | 0.84296 | 12.5349 | 0.44197
2024-06-24 | MO-08 | Motor | 56.2 | 1017.5 | 19.36 | 52.2 | 2.4 | 2.06 | 2.41 | 0 | 0.85477 | 9.3358 | 0.25815
2024-06-24 | MO-09 | Motor | 75.4 | 1376.3 | 25.61 | 58.3 | 3.49 | 3.69 | 4.39 | 0 | 0.84055 | 10.0322 | 0.43759
2024-06-24 | MO-10 | Motor | 71.5 | 1256.8 | 33.21 | 54 | 2.43 | 4.37 | 5.04 | 0 | 0.86706 | 11.1758 | 0.45097
2024-06-24 | MO-11 | Motor | 68.6 | 1115.8 | 29.59 | 55.8 | 3.83 | 3.46 | 4.24 | 0 | 0.81604 | 8.4372 | 0.50254
2024-06-24 | MO-12 | Motor | 76 | 1316.5 | 28.12 | 61.7 | 3.65 | 3.88 | 4.7 | 0 | 0.82553 | 10.4881 | 0.44812
2024-06-24 | PU-01 | Pump | 75.6 | 1058.5 | 40.49 | 50.8 | 2.77 | 4.49 | 5.79 | 0 | 0.77547 | 9.8911 | 0.58537
2024-06-24 | PU-02 | Pump | 60.6 | 893.2 | 30.79 | 47.8 | 3.59 | 2.88 | 3.74 | 0 | 0.77005 | 7.4294 | 0.50341
2024-06-24 | PU-03 | Pump | 91.6 | 1364.6 | 52.77 | 54.2 | 1.97 | 7.54 | 9.77 | 0 | 0.77175 | 12.8406 | 0.76087
2024-06-24 | PU-04 | Pump | 88 | 1265.7 | 53.11 | 52.3 | 4.33 | 7.04 | 9.49 | 0 | 0.74183 | 13.0486 | 0.72728
2024-06-24 | PU-05 | Pump | 52.4 | 725 | 22 | 43.6 | 2.95 | 1.67 | 2.15 | 0 | 0.77674 | 7.2071 | 0.29832
2024-06-24 | PU-06 | Pump | 75.6 | 1107.1 | 32.51 | 54.3 | 2.82 | 3.77 | 4.92 | 0 | 0.76626 | 9.4525 | 0.5205
2024-06-24 | PU-07 | Pump | 60.1 | 925.4 | 41.08 | 45.8 | 3.22 | 3.98 | 5.12 | 0 | 0.77734 | 9.18 | 0.55774
2024-06-24 | PU-08 | Pump | 80.1 | 1135 | 48.34 | 52.6 | 3.69 | 5.75 | 7.54 | 0 | 0.7626 | 9.6891 | 0.77819
2024-06-24 | PU-09 | Pump | 88 | 1205.4 | 41.25 | 48.9 | 4.14 | 5.21 | 6.89 | 0 | 0.75617 | 11.164 | 0.61716
2024-06-24 | PU-10 | Pump | 54.4 | 725 | 38.74 | 48 | 2.91 | 2.94 | 3.75 | 0 | 0.784 | 7.6242 | 0.49185
2024-06-24 | PU-11 | Pump | 80.2 | 1112.3 | 40.41 | 49.7 | 3.77 | 4.71 | 6.27 | 0 | 0.7512 | 10.2384 | 0.6124
2024-06-24 | PU-12 | Pump | 62.2 | 881 | 31.17 | 50 | 2.19 | 2.88 | 3.61 | 0 | 0.79778 | 7.7062 | 0.46846
2024-06-24 | CO-01 | Compressor | 57.9 | 2146.9 | 22.17 | 66.1 | 3.56 | 4.98 | 6.71 | 0 | 0.74218 | 14.1176 | 0.47529
2024-06-24 | CO-02 | Compressor | 75.2 | 2292.3 | 14.68 | 68.2 | 4.88 | 3.52 | 4.86 | 0 | 0.72428 | 14.3763 | 0.33806
2024-06-24 | CO-03 | Compressor | 67.8 | 2578.7 | 18.34 | 70 | 3.9 | 4.95 | 6.78 | 0 | 0.73009 | 16.5815 | 0.40889
2024-06-24 | CO-04 | Compressor | 77.7 | 2854.3 | 20.14 | 72.4 | 4.15 | 6.02 | 8.31 | 0 | 0.72443 | 17.877 | 0.46484
2024-06-24 | CO-05 | Compressor | 50.6 | 1800 | 16.11 | 67 | 4.55 | 3.04 | 4.19 | 0 | 0.72554 | 12.483 | 0.33566
2024-06-24 | CO-06 | Compressor | 81.8 | 2844.3 | 19.13 | 74.8 | 2.84 | 5.7 | 7.75 | 0 | 0.73548 | 19.2359 | 0.40289
2024-06-24 | CO-07 | Compressor | 83.7 | 3141.4 | 10 | 68.8 | 4.56 | 3.29 | 4.48 | 0 | 0.73438 | 19.6382 | 0.22813
2024-06-24 | CO-08 | Compressor | 75.8 | 3055.1 | 14.79 | 67.5 | 2.61 | 4.73 | 6.11 | 0 | 0.77414 | 19.8031 | 0.30854
2024-06-24 | CO-09 | Compressor | 82.6 | 2811.3 | 19.46 | 69.9 | 4.77 | 5.73 | 8.01 | 0 | 0.71536 | 18.4356 | 0.43449
2024-06-24 | CO-10 | Compressor | 72.2 | 2692.1 | 22.25 | 67.5 | 3.36 | 6.27 | 8.49 | 0 | 0.73852 | 19.069 | 0.44523
2024-06-24 | CO-11 | Compressor | 57.7 | 2429.6 | 15.72 | 65.8 | 3.17 | 4 | 5.35 | 0 | 0.74766 | 16.0356 | 0.33363
2024-06-24 | CO-12 | Compressor | 74.9 | 2552.2 | 17.16 | 67.2 | 3.57 | 4.59 | 6.09 | 0 | 0.75369 | 17.0797 | 0.35656
2024-06-24 | TU-01 | Turbine | 67.6 | 4802.4 | 6.58 | 452.5 | 4.99 | 3.31 | 4.03 | 0 | 0.82134 | 30.0495 | 0.13411
2024-06-24 | TU-02 | Turbine | 89.4 | 5988 | 8.14 | 454.3 | 6.24 | 5.1 | 6.4 | 0 | 0.79688 | 36.6415 | 0.17467
2024-06-24 | TU-03 | Turbine | 72.2 | 5453.5 | 8.32 | 450.7 | 5.96 | 4.75 | 5.77 | 0 | 0.82322 | 34.5843 | 0.16684
2024-06-24 | TU-04 | Turbine | 110 | 7590.3 | 11.55 | 454.6 | 6.67 | 9.18 | 11.62 | 0 | 0.79002 | 46.0496 | 0.25234
2024-06-24 | TU-05 | Turbine | 80.8 | 6345 | 11.79 | 454.5 | 6.46 | 7.83 | 9.78 | 0 | 0.80061 | 40.5119 | 0.24141
2024-06-24 | TU-06 | Turbine | 84.6 | 5826.9 | 7.92 | 454.4 | 5.82 | 4.83 | 5.96 | 0 | 0.8104 | 35.5168 | 0.16781
2024-06-24 | TU-07 | Turbine | 70.2 | 4980.2 | 6.62 | 451.9 | 6.22 | 3.45 | 4.24 | 0 | 0.81368 | 29.9549 | 0.14155
2024-06-24 | TU-08 | Turbine | 61.4 | 4696.3 | 4.84 | 455 | 5.72 | 2.38 | 2.96 | 0 | 0.80405 | 27.3584 | 0.10819
2024-06-24 | TU-09 | Turbine | 95.4 | 6630.3 | 9.46 | 453.5 | 6.59 | 6.57 | 8.18 | 0 | 0.80318 | 41.3304 | 0.19792
2024-06-24 | TU-10 | Turbine | 90.1 | 5681.9 | 7.53 | 452.2 | 6.66 | 4.48 | 5.62 | 0 | 0.79715 | 34.4767 | 0.16301
2024-06-24 | TU-11 | Turbine | 87.7 | 6264.1 | 9.8 | 452.3 | 6.04 | 6.43 | 7.91 | 0 | 0.8129 | 38.5815 | 0.20502
2024-06-24 | TU-12 | Turbine | 99.6 | 7254 | 8.62 | 452.3 | 5.55 | 6.55 | 7.8 | 0 | 0.83974 | 44.5088 | 0.17525
2024-06-25 | MO-01 | Motor | 83 | 1408.2 | 38.75 | 56.6 | 2.06 | 5.71 | 6.8 | 0 | 0.83971 | 11.5466 | 0.58892
2024-06-25 | MO-02 | Motor | 71 | 1169.7 | 37.54 | 49.3 | 2.75 | 4.6 | 5.4 | 0 | 0.85185 | 11.2555 | 0.47976
2024-06-25 | MO-03 | Motor | 80.7 | 1464.5 | 26.96 | 54.7 | 2.61 | 4.13 | 4.84 | 0 | 0.85331 | 11.5773 | 0.41806
2024-06-25 | MO-04 | Motor | 90 | 1601.9 | 33.89 | 58.4 | 3.47 | 5.68 | 6.9 | 0 | 0.82319 | 11.9802 | 0.57595
2024-06-25 | MO-05 | Motor | 72.8 | 1237.1 | 25 | 55.4 | 1.92 | 3.24 | 3.73 | 0 | 0.86863 | 8.5973 | 0.43386
2024-06-25 | MO-06 | Motor | 67.6 | 1156.1 | 28.02 | 52.5 | 3.06 | 3.39 | 4.04 | 0 | 0.83911 | 10.0834 | 0.40066
2024-06-25 | MO-07 | Motor | 60.2 | 1149.3 | 21.22 | 57.2 | 2.37 | 2.55 | 2.97 | 0 | 0.85859 | 8.6127 | 0.34484
2024-06-25 | MO-08 | Motor | 63.1 | 1056.3 | 28.58 | 55.2 | 3.09 | 3.16 | 3.86 | 0 | 0.81865 | 9.4683 | 0.40768
2024-06-25 | MO-09 | Motor | 79.8 | 1382.9 | 32.01 | 57.9 | 2.35 | 4.64 | 5.5 | 0 | 0.84364 | 10.9786 | 0.50097
2024-06-25 | MO-10 | Motor | 90.9 | 1480.4 | 24.66 | 55 | 3.71 | 3.82 | 4.65 | 0 | 0.82151 | 11.2715 | 0.41254
2024-06-25 | MO-11 | Motor | 101 | 1729.1 | 27.07 | 58.4 | 3.26 | 4.9 | 5.94 | 0 | 0.82492 | 13.4552 | 0.44146
2024-06-25 | MO-12 | Motor | 78.5 | 1409.2 | 29.4 | 56.4 | 3.34 | 4.34 | 5.16 | 0 | 0.84109 | 9.9002 | 0.5212
2024-06-25 | PU-01 | Pump | 90.8 | 1217 | 47.8 | 52.5 | 3.89 | 6.09 | 8.05 | 0 | 0.75652 | 12.9529 | 0.62148
2024-06-25 | PU-02 | Pump | 73.6 | 1152.5 | 34.49 | 50.4 | 4.6 | 4.16 | 5.59 | 0 | 0.74419 | 10.3196 | 0.54169
2024-06-25 | PU-03 | Pump | 77.2 | 1133.6 | 43.84 | 55.1 | 4.05 | 5.2 | 6.9 | 0 | 0.75362 | 9.112 | 0.75725
2024-06-25 | PU-04 | Pump | 76.8 | 1032.3 | 32.4 | 50.6 | 4.82 | 3.5 | 4.81 | 0 | 0.72765 | 10.1883 | 0.47211
2024-06-25 | PU-05 | Pump | 63.6 | 972.9 | 42.55 | 51.3 | 3.4 | 4.33 | 5.63 | 0 | 0.76909 | 10.4578 | 0.53835
2024-06-25 | PU-06 | Pump | 54.7 | 727.8 | 41.76 | 47.3 | 2.82 | 3.18 | 4.08 | 0 | 0.77941 | 7.9733 | 0.51171
2024-06-25 | PU-07 | Pump | 72.2 | 1056.2 | 48.78 | 51.7 | 3.36 | 5.4 | 7.23 | 0 | 0.74689 | 11.844 | 0.61044
2024-06-25 | PU-08 | Pump | 62.1 | 975.8 | 32.95 | 50.1 | 3.26 | 3.37 | 4.35 | 0 | 0.77471 | 8.3093 | 0.52351
2024-06-25 | PU-09 | Pump | 63.5 | 918.6 | 31.74 | 49 | 3.19 | 3.05 | 3.95 | 0 | 0.77215 | 8.264 | 0.47798
2024-06-25 | PU-10 | Pump | 80.7 | 1101.2 | 35.63 | 52.9 | 3.76 | 4.11 | 5.48 | 0 | 0.75 | 11.6895 | 0.4688
2024-06-25 | PU-11 | Pump | 51.2 | 725 | 31.83 | 46.1 | 2.55 | 2.42 | 3.06 | 0 | 0.79085 | 7.6314 | 0.40097
2024-06-25 | PU-12 | Pump | 63.4 | 1074.8 | 33.8 | 49.5 | 3.66 | 3.8 | 5.06 | 0 | 0.75099 | 10.3579 | 0.48852
2024-06-25 | CO-01 | Compressor | 101.4 | 3676.9 | 26.52 | 73.7 | 5.57 | 10.21 | 14.68 | 0 | 0.6955 | 25.1017 | 0.58482
2024-06-25 | CO-02 | Compressor | 64 | 2294.4 | 16.08 | 66.1 | 3.54 | 3.86 | 5.04 | 0 | 0.76587 | 14.105 | 0.35732
2024-06-25 | CO-03 | Compressor | 68.8 | 2291.2 | 23.46 | 69.7 | 4.72 | 5.63 | 7.84 | 0 | 0.71811 | 16.0979 | 0.48702
2024-06-25 | CO-04 | Compressor | 102.1 | 4109.1 | 31.26 | 74 | 3.92 | 13.45 | 18.64 | 0 | 0.72157 | 27.6337 | 0.67454
2024-06-25 | CO-05 | Compressor | 37.5 | 1800 | 10 | 65.1 | 3.14 | 1.88 | 2.46 | 0 | 0.76423 | 12.6487 | 0.19449
2024-06-25 | CO-06 | Compressor | 80.7 | 3128.6 | 19.47 | 66.3 | 4.34 | 6.38 | 8.58 | 0 | 0.74359 | 21.7246 | 0.39494
2024-06-25 | CO-07 | Compressor | 84 | 2866.6 | 18.82 | 66.8 | 3.63 | 5.65 | 7.62 | 0 | 0.74147 | 19.9252 | 0.38243
2024-06-25 | CO-08 | Compressor | 55.1 | 1820.9 | 15.32 | 63.8 | 3.53 | 2.92 | 3.91 | 0 | 0.7468 | 11.9257 | 0.32786
2024-06-25 | CO-09 | Compressor | 87.9 | 3134.7 | 26.54 | 68.3 | 5.09 | 8.71 | 12.01 | 0 | 0.72523 | 20.0471 | 0.59909
2024-06-25 | CO-10 | Compressor | 83.7 | 3034.7 | 22.17 | 71.9 | 4.8 | 7.04 | 9.98 | 0 | 0.70541 | 20.6033 | 0.48439
2024-06-25 | CO-11 | Compressor | 70.3 | 2490.4 | 14.41 | 66.4 | 4.8 | 3.76 | 5.2 | 0 | 0.72308 | 16.1684 | 0.32162
2024-06-25 | CO-12 | Compressor | 66.3 | 2652.5 | 20.92 | 68.5 | 4.42 | 5.81 | 7.91 | 0 | 0.73451 | 16.9564 | 0.46649
2024-06-25 | TU-01 | Turbine | 69.6 | 4575.9 | 6.49 | 450.6 | 6.51 | 3.11 | 3.86 | 0 | 0.8057 | 27.4825 | 0.14045
2024-06-25 | TU-02 | Turbine | 64.4 | 3805.2 | 5.9 | 450.7 | 5.38 | 2.35 | 2.84 | 0 | 0.82746 | 23.315 | 0.12181
2024-06-25 | TU-03 | Turbine | 85.9 | 6634 | 8.8 | 451.7 | 5.51 | 6.12 | 7.49 | 0 | 0.81709 | 40.8025 | 0.18357
2024-06-25 | TU-04 | Turbine | 82.5 | 5542 | 7.02 | 456.2 | 6.7 | 4.08 | 5.23 | 0 | 0.78011 | 33.439 | 0.1564
2024-06-25 | TU-05 | Turbine | 86.1 | 6566.1 | 9.73 | 457.5 | 6.25 | 6.69 | 8.44 | 62 | 0.79265 | 40.2596 | 0.20964
2024-06-25 | TU-06 | Turbine | 79.9 | 5834.4 | 10.36 | 455 | 6.65 | 6.33 | 7.83 | 0 | 0.80843 | 35.8805 | 0.21822
2024-06-25 | TU-07 | Turbine | 55.7 | 3600 | 7.36 | 452.1 | 4.92 | 2.77 | 3.33 | 0 | 0.83183 | 22.4823 | 0.14812
2024-06-25 | TU-08 | Turbine | 80.3 | 5662.2 | 8.38 | 447.3 | 4.82 | 4.97 | 5.89 | 0 | 0.8438 | 33.9467 | 0.17351
2024-06-25 | TU-09 | Turbine | 98.1 | 6717.9 | 6.93 | 453.1 | 6.27 | 4.88 | 6.14 | 0 | 0.79479 | 40.3726 | 0.15208
2024-06-25 | TU-10 | Turbine | 58.9 | 4351.1 | 6.14 | 449 | 5.56 | 2.8 | 3.42 | 0 | 0.81871 | 27.7381 | 0.1233
2024-06-25 | TU-11 | Turbine | 54.2 | 4622.1 | 6.47 | 446.2 | 5.41 | 3.13 | 3.7 | 0 | 0.84595 | 28.1077 | 0.13164
2024-06-25 | TU-12 | Turbine | 65.5 | 4082.6 | 6.65 | 452.8 | 5.15 | 2.84 | 3.44 | 0 | 0.82558 | 25.4753 | 0.13503
2024-06-26 | MO-01 | Motor | 110 | 1752.1 | 39.21 | 60.5 | 4.21 | 7.19 | 8.97 | 0 | 0.80156 | 13.0671 | 0.68646
2024-06-26 | MO-02 | Motor | 81.1 | 1464.2 | 22.2 | 50 | 4.2 | 3.4 | 4.1 | 0 | 0.82927 | 11.7334 | 0.34943
2024-06-26 | MO-03 | Motor | 73.9 | 1181.5 | 25.25 | 51.5 | 2.15 | 3.12 | 3.56 | 0 | 0.8764 | 10.2828 | 0.34621
2024-06-26 | MO-04 | Motor | 24.1 | 875 | 16 | 52.3 | 1.9 | 1.47 | 1.65 | 0 | 0.89091 | 6.9291 | 0.23813
2024-06-26 | MO-05 | Motor | 77.3 | 1335.3 | 26.38 | 55.8 | 1.7 | 3.69 | 4.2 | 0 | 0.87857 | 9.8948 | 0.42446
2024-06-26 | MO-06 | Motor | 57.6 | 965.5 | 16 | 49.9 | 2.91 | 1.62 | 1.89 | 0 | 0.85714 | 6.084 | 0.31065
2024-06-26 | MO-07 | Motor | 97.7 | 1533.7 | 51.1 | 60.1 | 3.83 | 8.21 | 9.97 | 0 | 0.82347 | 15.6207 | 0.63826
2024-06-26 | MO-08 | Motor | 38.8 | 875 | 16.66 | 52.4 | 1.56 | 1.53 | 1.75 | 0 | 0.87429 | 6.425 | 0.27237
2024-06-26 | MO-09 | Motor | 107.4 | 1859 | 39.11 | 59 | 4.19 | 7.61 | 9.49 | 0 | 0.8019 | 13.5269 | 0.70156
2024-06-26 | MO-10 | Motor | 52.2 | 875 | 22.05 | 54 | 2.52 | 2.02 | 2.35 | 0 | 0.85957 | 6.7572 | 0.34778
2024-06-26 | MO-11 | Motor | 74.3 | 1172.6 | 26.53 | 54.7 | 4 | 3.26 | 3.96 | 0 | 0.82323 | 9.7427 | 0.40646
2024-06-26 | MO-12 | Motor | 79.9 | 1469.9 | 17.25 | 57.6 | 2.02 | 2.66 | 3.07 | 0 | 0.86645 | 9.374 | 0.3275
2024-06-26 | PU-01 | Pump | 71.5 | 1000 | 29.16 | 53.1 | 2.96 | 3.05 | 4.02 | 0 | 0.75871 | 8.1521 | 0.49313
2024-06-26 | PU-02 | Pump | 73.6 | 863.3 | 41.27 | 45.5 | 3.12 | 3.73 | 4.72 | 0 | 0.79025 | 7.7413 | 0.60971
2024-06-26 | PU-03 | Pump | 63.3 | 1033.4 | 26.56 | 50.7 | 3.07 | 2.87 | 3.71 | 0 | 0.77358 | 9.7454 | 0.38069
2024-06-26 | PU-04 | Pump | 56.6 | 902.1 | 29.97 | 50.2 | 3.47 | 2.83 | 3.78 | 0 | 0.74868 | 8.0436 | 0.46994
2024-06-26 | PU-05 | Pump | 81 | 1218.8 | 42.65 | 51.8 | 3.67 | 5.44 | 7.12 | 0 | 0.76404 | 9.9894 | 0.71275
2024-06-26 | PU-06 | Pump | 71.6 | 1049.2 | 34.6 | 58.5 | 3.04 | 3.8 | 5.06 | 0 | 0.75099 | 8.6891 | 0.58234
2024-06-26 | PU-07 | Pump | 72.6 | 967.6 | 42.77 | 52.6 | 3.02 | 4.33 | 5.65 | 0 | 0.76637 | 9.1388 | 0.61825
2024-06-26 | PU-08 | Pump | 79.5 | 1174.2 | 43.85 | 52 | 2.97 | 5.39 | 7.04 | 0 | 0.76562 | 11.0101 | 0.63941
2024-06-26 | PU-09 | Pump | 63.5 | 951.4 | 34.32 | 51 | 3.68 | 3.42 | 4.46 | 0 | 0.76682 | 8.068 | 0.5528
2024-06-26 | PU-10 | Pump | 84.1 | 1134.5 | 61.54 | 52.6 | 3.41 | 7.31 | 9.69 | 0 | 0.75439 | 12.0535 | 0.80392
2024-06-26 | PU-11 | Pump | 73.4 | 1118 | 50.03 | 50.4 | 2.26 | 5.86 | 7.48 | 0 | 0.78342 | 10.7008 | 0.69901
2024-06-26 | PU-12 | Pump | 87.8 | 1292.6 | 51.1 | 47.6 | 3.22 | 6.92 | 8.81 | 0 | 0.78547 | 11.2053 | 0.78624
2024-06-26 | CO-01 | Compressor | 68.9 | 2564.5 | 19.85 | 68.2 | 3.71 | 5.33 | 7.13 | 0 | 0.74755 | 16.4414 | 0.43366
2024-06-26 | CO-02 | Compressor | 80.4 | 2828.6 | 10 | 69.7 | 4.45 | 2.96 | 4.05 | 0 | 0.73086 | 17.2543 | 0.23472
2024-06-26 | CO-03 | Compressor | 58.5 | 2314.4 | 14.99 | 74.4 | 3.69 | 3.63 | 5.04 | 0 | 0.72024 | 14.26 | 0.35344
2024-06-26 | CO-04 | Compressor | 70.6 | 2443.1 | 13 | 70.8 | 3.97 | 3.33 | 4.52 | 0 | 0.73673 | 14.6738 | 0.30803
2024-06-26 | CO-05 | Compressor | 55.5 | 1800 | 16.66 | 65.9 | 3.5 | 3.14 | 4.18 | 0 | 0.7512 | 11.8233 | 0.35354
2024-06-26 | CO-06 | Compressor | 90.6 | 3381.5 | 23.49 | 67.4 | 5.36 | 8.32 | 11.51 | 0 | 0.72285 | 23.0948 | 0.49838
2024-06-26 | CO-07 | Compressor | 86.1 | 3269.5 | 24.16 | 73.5 | 4.61 | 8.27 | 11.64 | 0 | 0.71048 | 21.6731 | 0.53707
2024-06-26 | CO-08 | Compressor | 72.3 | 2611.8 | 18.22 | 70.8 | 3.97 | 4.98 | 6.72 | 0 | 0.74107 | 14.7642 | 0.45516
2024-06-26 | CO-09 | Compressor | 77.3 | 2544.6 | 17.62 | 67.2 | 3.45 | 4.69 | 6.27 | 0 | 0.74801 | 17.6615 | 0.35501
2024-06-26 | CO-10 | Compressor | 51.6 | 1825.3 | 14.79 | 68.7 | 3.55 | 2.83 | 3.83 | 0 | 0.7389 | 11.7285 | 0.32656
2024-06-26 | CO-11 | Compressor | 64.3 | 2415.7 | 18.38 | 69.2 | 4.33 | 4.65 | 6.54 | 0 | 0.71101 | 17.2988 | 0.37806
2024-06-26 | CO-12 | Compressor | 80 | 3038.6 | 18.86 | 68.6 | 4 | 6 | 8.17 | 0 | 0.73439 | 20.5744 | 0.3971
2024-06-26 | TU-01 | Turbine | 57.7 | 4205.5 | 6.03 | 448.4 | 6.36 | 2.66 | 3.28 | 0 | 0.81098 | 25.5304 | 0.12847
2024-06-26 | TU-02 | Turbine | 82.4 | 5787.3 | 7.48 | 452.9 | 6.21 | 4.53 | 5.56 | 0 | 0.81475 | 35.241 | 0.15777
2024-06-26 | TU-03 | Turbine | 69.5 | 5034.2 | 7.3 | 448.4 | 5.25 | 3.85 | 4.65 | 0 | 0.82796 | 29.9495 | 0.15526
2024-06-26 | TU-04 | Turbine | 63.4 | 3954.7 | 4.5 | 454.5 | 5.24 | 1.86 | 2.29 | 0 | 0.81223 | 24.6544 | 0.092884
2024-06-26 | TU-05 | Turbine | 71.6 | 4569.5 | 7.8 | 451.2 | 5.32 | 3.73 | 4.53 | 0 | 0.8234 | 29.4122 | 0.15402
2024-06-26 | TU-06 | Turbine | 42.2 | 3600 | 4.87 | 444 | 4.85 | 1.83 | 2.17 | 0 | 0.84332 | 21.4568 | 0.10113
2024-06-26 | TU-07 | Turbine | 75 | 5991.2 | 6.85 | 452.5 | 5.65 | 4.3 | 5.29 | 0 | 0.81285 | 36.0813 | 0.14661
2024-06-26 | TU-08 | Turbine | 60.8 | 4746.8 | 7.68 | 447.6 | 5.6 | 3.82 | 4.66 | 0 | 0.81974 | 30.7509 | 0.15154
2024-06-26 | TU-09 | Turbine | 49.5 | 3600 | 5.24 | 447.4 | 5.94 | 1.97 | 2.37 | 0 | 0.83122 | 22.1407 | 0.10704
2024-06-26 | TU-10 | Turbine | 62.3 | 4461.7 | 7.32 | 452.6 | 5.56 | 3.42 | 4.08 | 0 | 0.83824 | 26.2098 | 0.15567
2024-06-26 | TU-11 | Turbine | 92.1 | 6596.3 | 10.28 | 455.2 | 5.3 | 7.1 | 8.71 | 0 | 0.81515 | 39.4119 | 0.221
2024-06-26 | TU-12 | Turbine | 64.9 | 4707.3 | 7.48 | 453.7 | 5.02 | 3.69 | 4.42 | 0 | 0.83484 | 30.2804 | 0.14597
2024-06-27 | MO-01 | Motor | 83.7 | 1546.4 | 26.45 | 56.6 | 3.98 | 4.28 | 5.19 | 0 | 0.82466 | 12.0379 | 0.43114
2024-06-27 | MO-02 | Motor | 62.7 | 1151 | 16 | 53.2 | 2.99 | 1.93 | 2.25 | 0 | 0.85778 | 7.5058 | 0.29977
2024-06-27 | MO-03 | Motor | 110 | 1914.2 | 41.86 | 56.8 | 4.27 | 8.39 | 10.27 | 0 | 0.81694 | 15.5224 | 0.66162
2024-06-27 | MO-04 | Motor | 81.4 | 1405.3 | 27.69 | 55 | 3.69 | 4.07 | 4.91 | 0 | 0.82892 | 10.2582 | 0.47864
2024-06-27 | MO-05 | Motor | 62.5 | 1004.3 | 16.18 | 55.2 | 2.51 | 1.7 | 1.97 | 0 | 0.86294 | 5.9459 | 0.33132
2024-06-27 | MO-06 | Motor | 70.4 | 1295.8 | 34.8 | 53.2 | 3.53 | 4.72 | 5.61 | 0 | 0.84135 | 10.6304 | 0.52773
2024-06-27 | MO-07 | Motor | 98.4 | 1736.9 | 34.77 | 58.1 | 3.34 | 6.32 | 7.78 | 0 | 0.81234 | 13.5437 | 0.57444
2024-06-27 | MO-08 | Motor | 76.4 | 1296.2 | 28.57 | 55.5 | 2.95 | 3.88 | 4.6 | 0 | 0.84348 | 9.0948 | 0.50578
2024-06-27 | MO-09 | Motor | 68.9 | 1364.8 | 31.59 | 56.6 | 2.21 | 4.51 | 5.38 | 0 | 0.83829 | 10.0264 | 0.53658
2024-06-27 | MO-10 | Motor | 77.2 | 1181.1 | 16 | 58.1 | 2.75 | 1.98 | 2.34 | 0 | 0.84615 | 7.7252 | 0.3029
2024-06-27 | MO-11 | Motor | 79.3 | 1450.8 | 34.9 | 50.9 | 2.96 | 5.3 | 6.25 | 0 | 0.848 | 11.6823 | 0.535
2024-06-27 | MO-12 | Motor | 76.8 | 1374.5 | 27.9 | 58.2 | 3.04 | 4.02 | 4.86 | 0 | 0.82716 | 10.8609 | 0.44748
2024-06-27 | PU-01 | Pump | 93.1 | 1376.5 | 57.22 | 53 | 3.7 | 8.25 | 11.03 | 0 | 0.74796 | 12.2545 | 0.90008
2024-06-27 | PU-02 | Pump | 77.3 | 1083.5 | 49.68 | 47.3 | 3.11 | 5.64 | 7.33 | 0 | 0.76944 | 10.5065 | 0.69766
2024-06-27 | PU-03 | Pump | 77.2 | 1198.8 | 51.01 | 46.6 | 2.82 | 6.4 | 8.18 | 0 | 0.7824 | 11.4071 | 0.71709
2024-06-27 | PU-04 | Pump | 88.4 | 1236.4 | 47.34 | 52.1 | 2.83 | 6.13 | 8.03 | 0 | 0.76339 | 10.2889 | 0.78045
2024-06-27 | PU-05 | Pump | 73.3 | 1051.7 | 46.27 | 48.5 | 3.25 | 5.1 | 6.69 | 0 | 0.76233 | 10.6543 | 0.62791
2024-06-27 | PU-06 | Pump | 68.6 | 1075.7 | 44.7 | 49 | 3.38 | 5.03 | 6.64 | 0 | 0.75753 | 10.9547 | 0.60613
2024-06-27 | PU-07 | Pump | 66.6 | 935.9 | 43.95 | 51.8 | 3.07 | 4.31 | 5.64 | 0 | 0.76418 | 9.8204 | 0.57431
2024-06-27 | PU-08 | Pump | 63.3 | 945 | 44.51 | 45.3 | 2.33 | 4.4 | 5.55 | 0 | 0.79279 | 8.6186 | 0.64396
2024-06-27 | PU-09 | Pump | 88.4 | 1231.1 | 55.21 | 49.1 | 3.4 | 7.12 | 9.35 | 59 | 0.7615 | 12.8339 | 0.72854
2024-06-27 | PU-10 | Pump | 60.5 | 834.1 | 36.36 | 43.5 | 3.05 | 3.18 | 4.07 | 0 | 0.78133 | 8.196 | 0.49658
2024-06-27 | PU-11 | Pump | 72.5 | 1174.2 | 22 | 52.2 | 3.56 | 2.71 | 3.58 | 0 | 0.75698 | 9.8112 | 0.36489
2024-06-27 | PU-12 | Pump | 92 | 1433.4 | 55.39 | 51.6 | 2.64 | 8.31 | 10.89 | 0 | 0.76309 | 13.9681 | 0.77963
2024-06-27 | CO-01 | Compressor | 64.3 | 2385.4 | 10.67 | 70.5 | 4.07 | 2.67 | 3.72 | 0 | 0.71774 | 15.5224 | 0.23965
2024-06-27 | CO-02 | Compressor | 69.1 | 2644.5 | 10 | 70.8 | 3.65 | 2.77 | 3.81 | 0 | 0.72703 | 16.5414 | 0.23033
2024-06-27 | CO-03 | Compressor | 83.3 | 2948.2 | 20.85 | 68.9 | 3.56 | 6.44 | 8.67 | 0 | 0.74279 | 20.3306 | 0.42645
2024-06-27 | CO-04 | Compressor | 65.9 | 2633.4 | 18.64 | 67.6 | 3.66 | 5.14 | 6.81 | 0 | 0.75477 | 16.5632 | 0.41115
2024-06-27 | CO-05 | Compressor | 71.3 | 2640.2 | 14.81 | 67.5 | 3.3 | 4.1 | 5.45 | 0 | 0.75229 | 16.163 | 0.33719
2024-06-27 | CO-06 | Compressor | 67.1 | 2240.3 | 18.63 | 67.9 | 4.23 | 4.37 | 5.93 | 0 | 0.73693 | 17.3121 | 0.34253
2024-06-27 | CO-07 | Compressor | 70.4 | 2819.8 | 16.55 | 71.6 | 3.64 | 4.89 | 6.67 | 0 | 0.73313 | 16.8543 | 0.39575
2024-06-27 | CO-08 | Compressor | 74.4 | 2593.6 | 25.6 | 67 | 5.33 | 6.95 | 9.58 | 0 | 0.72547 | 16.9125 | 0.56644
2024-06-27 | CO-09 | Compressor | 68.8 | 2370.8 | 14.92 | 71.9 | 4.03 | 3.7 | 5.13 | 0 | 0.72125 | 16.2106 | 0.31646
2024-06-27 | CO-10 | Compressor | 68.7 | 2577.6 | 13.42 | 71.3 | 4.49 | 3.62 | 5.01 | 0 | 0.72255 | 15.3717 | 0.32592
2024-06-27 | CO-11 | Compressor | 58.5 | 2051.6 | 11.06 | 71.5 | 4.97 | 2.38 | 3.38 | 0 | 0.70414 | 13.8942 | 0.24327
2024-06-27 | CO-12 | Compressor | 87.4 | 2964.5 | 14.38 | 76.2 | 4.26 | 4.46 | 6.22 | 0 | 0.71704 | 20.0627 | 0.31003
2024-06-27 | TU-01 | Turbine | 76 | 6001.6 | 7.64 | 450.9 | 4.86 | 4.8 | 5.74 | 0 | 0.83624 | 37.7741 | 0.15196
2024-06-27 | TU-02 | Turbine | 72 | 4748.5 | 8.6 | 452.6 | 5.53 | 4.28 | 5.17 | 0 | 0.82785 | 29.3184 | 0.17634
2024-06-27 | TU-03 | Turbine | 48.1 | 3600 | 7.67 | 439 | 4.06 | 2.89 | 3.3 | 0 | 0.87576 | 21.352 | 0.15455
2024-06-27 | TU-04 | Turbine | 86.1 | 6088.2 | 8.36 | 456.1 | 6.48 | 5.33 | 6.72 | 0 | 0.79315 | 36.5501 | 0.18386
2024-06-27 | TU-05 | Turbine | 90 | 6691.2 | 8.85 | 452.9 | 6.41 | 6.2 | 7.61 | 0 | 0.81472 | 41.9558 | 0.18138
2024-06-27 | TU-06 | Turbine | 79.5 | 5295.7 | 8.68 | 457.5 | 6.26 | 4.82 | 6.1 | 0 | 0.79016 | 31.0627 | 0.19638
2024-06-27 | TU-07 | Turbine | 86.3 | 6909.3 | 8.19 | 450.7 | 6.46 | 5.93 | 7.34 | 0 | 0.8079 | 42.8516 | 0.17129
2024-06-27 | TU-08 | Turbine | 83.7 | 5726.9 | 8.3 | 452.9 | 5.01 | 4.98 | 5.95 | 0 | 0.83697 | 33.822 | 0.17592
2024-06-27 | TU-09 | Turbine | 81.3 | 5853.8 | 8.84 | 455.3 | 7.16 | 5.42 | 6.91 | 0 | 0.78437 | 35.8423 | 0.19279
2024-06-27 | TU-10 | Turbine | 80.1 | 5328.4 | 9.03 | 451.3 | 6.43 | 5.04 | 6.3 | 0 | 0.8 | 32.2847 | 0.19514
2024-06-27 | TU-11 | Turbine | 93.6 | 7032.2 | 9.28 | 453.6 | 5.75 | 6.83 | 8.5 | 0 | 0.80353 | 42.6739 | 0.19918
2024-06-27 | TU-12 | Turbine | 56.5 | 4354.2 | 5.1 | 446.1 | 4.97 | 2.33 | 2.76 | 0 | 0.8442 | 27.6574 | 0.099792
2024-06-28 | MO-01 | Motor | 73.9 | 1304.9 | 23.96 | 55 | 3.54 | 3.27 | 3.94 | 0 | 0.82995 | 9.5546 | 0.41237
2024-06-28 | MO-02 | Motor | 91.8 | 1628.6 | 38.08 | 55.1 | 3.21 | 6.49 | 7.68 | 0 | 0.84505 | 14.033 | 0.54728
2024-06-28 | MO-03 | Motor | 86.2 | 1462.3 | 36.22 | 52.4 | 1.5 | 5.55 | 6.25 | 0 | 0.888 | 11.4578 | 0.54548
2024-06-28 | MO-04 | Motor | 66.5 | 1231.8 | 25.32 | 51.6 | 1.63 | 3.27 | 3.73 | 0 | 0.87668 | 9.8793 | 0.37756
2024-06-28 | MO-05 | Motor | 72.9 | 1361.9 | 28.79 | 57.7 | 3.57 | 4.11 | 4.92 | 0 | 0.83537 | 10.6607 | 0.46151
2024-06-28 | MO-06 | Motor | 74.3 | 1267.1 | 22.46 | 57.6 | 1.82 | 2.98 | 3.52 | 0 | 0.84659 | 8.5256 | 0.41287
2024-06-28 | MO-07 | Motor | 84.1 | 1584.5 | 29.56 | 59.3 | 2.95 | 4.91 | 5.91 | 0 | 0.8308 | 11.0871 | 0.53305
2024-06-28 | MO-08 | Motor | 75.9 | 1269.5 | 28.65 | 53.6 | 2.54 | 3.81 | 4.51 | 0 | 0.84479 | 9.9854 | 0.45166
2024-06-28 | MO-09 | Motor | 85.5 | 1401.9 | 27.14 | 54.9 | 2.55 | 3.98 | 4.69 | 0 | 0.84861 | 10.539 | 0.44501
2024-06-28 | MO-10 | Motor | 78.4 | 1255.8 | 38.75 | 50 | 2.48 | 5.1 | 5.82 | 0 | 0.87629 | 11.5636 | 0.5033
2024-06-28 | MO-11 | Motor | 61.9 | 896.9 | 21.97 | 50.4 | 1.78 | 2.06 | 2.33 | 0 | 0.88412 | 5.8746 | 0.39662
2024-06-28 | MO-12 | Motor | 96.9 | 1819 | 44.06 | 54.8 | 4.61 | 8.39 | 10.13 | 0 | 0.82823 | 14.2164 | 0.71256
2024-06-28 | PU-01 | Pump | 62.8 | 854.1 | 30.02 | 53.2 | 2.05 | 2.68 | 3.36 | 0 | 0.79762 | 8.1708 | 0.41122
2024-06-28 | PU-02 | Pump | 97 | 1435.9 | 61.76 | 48.8 | 4.36 | 9.29 | 12.47 | 0 | 0.74499 | 13.9745 | 0.89234
2024-06-28 | PU-03 | Pump | 66.4 | 847.8 | 30.06 | 46.4 | 3.09 | 2.67 | 3.43 | 0 | 0.77843 | 6.6284 | 0.51747
2024-06-28 | PU-04 | Pump | 71 | 1131.9 | 22.95 | 49.6 | 3.18 | 2.72 | 3.5 | 0 | 0.77714 | 9.145 | 0.38272
2024-06-28 | PU-05 | Pump | 70.5 | 1108.8 | 27.74 | 49.7 | 3.12 | 3.22 | 4.19 | 0 | 0.7685 | 9.8284 | 0.42632
2024-06-28 | PU-06 | Pump | 70.1 | 1000.8 | 48.39 | 54.8 | 2.16 | 5.07 | 6.47 | 0 | 0.78362 | 9.5617 | 0.67666
2024-06-28 | PU-07 | Pump | 68.2 | 939.8 | 27.86 | 49.7 | 3.28 | 2.74 | 3.49 | 0 | 0.7851 | 8.9197 | 0.39127
2024-06-28 | PU-08 | Pump | 49.3 | 758.8 | 22 | 43.8 | 2.6 | 1.75 | 2.19 | 0 | 0.79909 | 6.0558 | 0.36163
2024-06-28 | PU-09 | Pump | 68.3 | 972.4 | 38.48 | 45.3 | 2.66 | 3.92 | 4.9 | 0 | 0.8 | 9.0126 | 0.54369
2024-06-28 | PU-10 | Pump | 58.9 | 910.6 | 45.41 | 48.2 | 2.71 | 4.33 | 5.53 | 0 | 0.783 | 9.1243 | 0.60607
2024-06-28 | PU-11 | Pump | 62.8 | 951.3 | 38.7 | 45.6 | 2.48 | 3.86 | 4.79 | 0 | 0.80585 | 10.0021 | 0.4789
2024-06-28 | PU-12 | Pump | 74.8 | 1205.5 | 43.43 | 55.4 | 2.96 | 5.48 | 7.25 | 0 | 0.75586 | 11.0112 | 0.65842
2024-06-28 | CO-01 | Compressor | 80.9 | 2982.2 | 24.49 | 70 | 3.71 | 7.65 | 10.53 | 0 | 0.7265 | 20.7158 | 0.50831
2024-06-28 | CO-02 | Compressor | 73.7 | 2588.2 | 19.92 | 69.9 | 4.23 | 5.4 | 7.34 | 0 | 0.73569 | 16.9336 | 0.43346
2024-06-28 | CO-03 | Compressor | 69.6 | 2447.2 | 16.43 | 72.3 | 4.47 | 4.21 | 5.88 | 0 | 0.71599 | 16.4493 | 0.35746
2024-06-28 | CO-04 | Compressor | 75.8 | 2956.8 | 25.05 | 67.2 | 2.75 | 7.76 | 10.11 | 0 | 0.76756 | 19.1253 | 0.52862
2024-06-28 | CO-05 | Compressor | 76.6 | 2536.8 | 28.65 | 72.5 | 3.78 | 7.61 | 10.44 | 0 | 0.72893 | 18.6002 | 0.56128
2024-06-28 | CO-06 | Compressor | 54.4 | 2182.4 | 16.99 | 66.7 | 4.43 | 3.88 | 5.22 | 0 | 0.7433 | 14.3782 | 0.36305
2024-06-28 | CO-07 | Compressor | 62.2 | 2023.4 | 14.94 | 70.4 | 4.12 | 3.17 | 4.35 | 0 | 0.72874 | 14.4843 | 0.30032
2024-06-28 | CO-08 | Compressor | 93.1 | 3492.2 | 30.25 | 67.4 | 4.17 | 11.06 | 14.9 | 0 | 0.74228 | 23.6338 | 0.63045
2024-06-28 | CO-09 | Compressor | 59.7 | 2201.5 | 16.54 | 67.8 | 4.06 | 3.81 | 5.09 | 0 | 0.74853 | 14.7741 | 0.34452
2024-06-28 | CO-10 | Compressor | 85.5 | 2721.8 | 27.25 | 71 | 5.91 | 7.77 | 11.04 | 0 | 0.7038 | 20.6125 | 0.5356
2024-06-28 | CO-11 | Compressor | 78.9 | 3182.4 | 15.74 | 70.7 | 3.82 | 5.24 | 7.08 | 0 | 0.74011 | 21.1073 | 0.33543
2024-06-28 | CO-12 | Compressor | 80.5 | 2965.2 | 19.63 | 69.5 | 4.17 | 6.1 | 8.41 | 0 | 0.72533 | 19.7135 | 0.42661
2024-06-28 | TU-01 | Turbine | 75.1 | 5267.3 | 7.25 | 451.5 | 5.57 | 4 | 4.83 | 0 | 0.82816 | 31.281 | 0.15441
2024-06-28 | TU-02 | Turbine | 64 | 4248.3 | 4 | 448.1 | 5.85 | 1.78 | 2.18 | 0 | 0.81651 | 25.2456 | 0.086352
2024-06-28 | TU-03 | Turbine | 59 | 4358.4 | 4 | 441.9 | 5.81 | 1.83 | 2.18 | 0 | 0.83945 | 27.1387 | 0.080328
2024-06-28 | TU-04 | Turbine | 74.4 | 5743.6 | 5.76 | 450.8 | 5.89 | 3.46 | 4.13 | 0 | 0.83777 | 34.714 | 0.11897
2024-06-28 | TU-05 | Turbine | 55.2 | 4107.3 | 5.91 | 451.1 | 5.35 | 2.54 | 3.16 | 0 | 0.8038 | 25.01 | 0.12635
2024-06-28 | TU-06 | Turbine | 91.3 | 6320.2 | 9.55 | 451.4 | 5.32 | 6.32 | 7.56 | 0 | 0.83598 | 37.915 | 0.19939
2024-06-28 | TU-07 | Turbine | 61.1 | 4308 | 4.08 | 450.3 | 4.41 | 1.84 | 2.16 | 0 | 0.85185 | 26.5392 | 0.081389
2024-06-28 | TU-08 | Turbine | 86.6 | 6116.3 | 7.17 | 450.4 | 6.74 | 4.6 | 5.85 | 0 | 0.78632 | 37.4265 | 0.15631
2024-06-28 | TU-09 | Turbine | 59 | 3829.2 | 7.56 | 451.1 | 5.62 | 3.03 | 3.65 | 0 | 0.83014 | 24.2259 | 0.15067
2024-06-28 | TU-10 | Turbine | 60.5 | 4196.4 | 7.36 | 453.5 | 4.55 | 3.24 | 3.87 | 0 | 0.83721 | 26.8312 | 0.14424
2024-06-28 | TU-11 | Turbine | 96 | 7469.5 | 11.89 | 454.1 | 5.67 | 9.3 | 11.52 | 0 | 0.80729 | 46.2461 | 0.2491
2024-06-28 | TU-12 | Turbine | 65.3 | 4382.6 | 6.17 | 450.4 | 4.89 | 2.83 | 3.36 | 0 | 0.84226 | 25.9126 | 0.12967
2024-06-29 | MO-01 | Motor | 70.9 | 1180 | 19.82 | 55.4 | 2.9 | 2.45 | 2.93 | 0 | 0.83618 | 7.6542 | 0.3828
2024-06-29 | MO-02 | Motor | 78.4 | 1473.2 | 36.99 | 57.8 | 3.14 | 5.71 | 6.86 | 0 | 0.83236 | 12.7529 | 0.53792
2024-06-29 | MO-03 | Motor | 88.6 | 1505.3 | 32.8 | 58.6 | 3.28 | 5.17 | 6.45 | 0 | 0.80155 | 12.0799 | 0.53395
2024-06-29 | MO-04 | Motor | 47.5 | 875 | 30.69 | 53.3 | 2.09 | 2.81 | 3.21 | 0 | 0.87539 | 9.4131 | 0.34101
2024-06-29 | MO-05 | Motor | 75.9 | 1278.8 | 34.21 | 50 | 2.48 | 4.58 | 5.33 | 0 | 0.85929 | 10.7716 | 0.49482
2024-06-29 | MO-06 | Motor | 54.6 | 875 | 20.68 | 50.6 | 2.19 | 1.9 | 2.16 | 0 | 0.87963 | 5.7293 | 0.37701
2024-06-29 | MO-07 | Motor | 87.1 | 1513 | 36.3 | 57.3 | 3.91 | 5.75 | 7.06 | 0 | 0.81445 | 11.3323 | 0.623
2024-06-29 | MO-08 | Motor | 87.7 | 1638.9 | 44.55 | 51.3 | 3.43 | 7.65 | 8.97 | 0 | 0.85284 | 13.2427 | 0.67735
2024-06-29 | MO-09 | Motor | 81 | 1350.3 | 28.6 | 55 | 3.09 | 4.04 | 4.82 | 0 | 0.83817 | 12.0689 | 0.39938
2024-06-29 | MO-10 | Motor | 93.6 | 1778.3 | 36.27 | 51.5 | 3.72 | 6.75 | 7.99 | 0 | 0.84481 | 14.8692 | 0.53735
2024-06-29 | MO-11 | Motor | 103.3 | 1808.5 | 39.45 | 58.2 | 3.58 | 7.47 | 9.17 | 0 | 0.81461 | 13.9726 | 0.65628
2024-06-29 | MO-12 | Motor | 51.1 | 906.2 | 24.15 | 51.5 | 2.08 | 2.29 | 2.67 | 0 | 0.85768 | 7.4557 | 0.35811
2024-06-29 | PU-01 | Pump | 83.1 | 1309.8 | 49.66 | 50.7 | 3.75 | 6.81 | 9 | 0 | 0.75667 | 11.2382 | 0.80084
2024-06-29 | PU-02 | Pump | 99 | 1546.5 | 47.7 | 61 | 4.18 | 7.72 | 10.45 | 0 | 0.73876 | 12.4544 | 0.83906
2024-06-29 | PU-03 | Pump | 87.3 | 1213.5 | 42.34 | 54.1 | 3.26 | 5.38 | 7 | 0 | 0.76857 | 11.9867 | 0.58398
2024-06-29 | PU-04 | Pump | 88.3 | 1367.5 | 46.8 | 55.5 | 3.83 | 6.7 | 8.99 | 0 | 0.74527 | 13.1697 | 0.68263
2024-06-29 | PU-05 | Pump | 75.7 | 1138 | 45.97 | 51.4 | 2.27 | 5.48 | 6.83 | 0 | 0.80234 | 10.7445 | 0.63568
2024-06-29 | PU-06 | Pump | 78.9 | 1196.6 | 45.4 | 47.2 | 2.85 | 5.69 | 7.22 | 0 | 0.78809 | 12.7401 | 0.56672
2024-06-29 | PU-07 | Pump | 104.1 | 1639.7 | 51.72 | 56.4 | 3.91 | 8.88 | 12.05 | 0 | 0.73693 | 14.8405 | 0.81197
2024-06-29 | PU-08 | Pump | 86.2 | 1239.1 | 56.24 | 51.8 | 3.94 | 7.3 | 9.68 | 0 | 0.75413 | 12.6656 | 0.76427
2024-06-29 | PU-09 | Pump | 94.1 | 1450 | 55.64 | 48.9 | 2.5 | 8.45 | 10.8 | 0 | 0.78241 | 13.8817 | 0.778
2024-06-29 | PU-10 | Pump | 48.3 | 725 | 37.14 | 54 | 2.52 | 2.82 | 3.64 | 0 | 0.77473 | 6.8432 | 0.53191
2024-06-29 | PU-11 | Pump | 78.5 | 992.7 | 50.7 | 50.4 | 2.9 | 5.27 | 6.89 | 0 | 0.76488 | 11.2747 | 0.6111
2024-06-29 | PU-12 | Pump | 54.8 | 732.5 | 22 | 45.1 | 2.2 | 1.69 | 2.12 | 0 | 0.79717 | 7.1366 | 0.29706
2024-06-29 | CO-01 | Compressor | 68.5 | 2325.4 | 21.08 | 66.5 | 4.3 | 5.13 | 6.96 | 0 | 0.73707 | 16.0421 | 0.43386
2024-06-29 | CO-02 | Compressor | 72.3 | 2466.9 | 14.3 | 66.2 | 3.61 | 3.69 | 4.86 | 0 | 0.75926 | 15.1937 | 0.31987
2024-06-29 | CO-03 | Compressor | 89.4 | 3064.3 | 18.1 | 70.5 | 4.21 | 5.81 | 7.91 | 0 | 0.73451 | 20.8861 | 0.37872
2024-06-29 | CO-04 | Compressor | 67.7 | 2158.1 | 17.19 | 71.5 | 2.5 | 3.88 | 5.17 | 0 | 0.75048 | 13.0554 | 0.396
2024-06-29 | CO-05 | Compressor | 79.7 | 2727.2 | 18.58 | 66.4 | 4.35 | 5.31 | 7.35 | 0 | 0.72245 | 17.4163 | 0.42202
2024-06-29 | CO-06 | Compressor | 69 | 2452.2 | 21.11 | 69.7 | 4.15 | 5.42 | 7.56 | 0 | 0.71693 | 17.0773 | 0.44269
2024-06-29 | CO-07 | Compressor | 87.7 | 3464.8 | 16.53 | 77.1 | 4.16 | 6 | 8.4 | 0 | 0.71429 | 21.9499 | 0.38269
2024-06-29 | CO-08 | Compressor | 76.8 | 3080.7 | 19.73 | 65.7 | 3.91 | 6.36 | 8.49 | 0 | 0.74912 | 19.4681 | 0.4361
2024-06-29 | CO-09 | Compressor | 59.8 | 2253.9 | 16.25 | 65.5 | 3.45 | 3.84 | 5.1 | 0 | 0.75294 | 16.0932 | 0.3169
2024-06-29 | CO-10 | Compressor | 83.5 | 3048.6 | 21.69 | 71.9 | 5.5 | 6.92 | 9.73 | 0 | 0.7112 | 21.1504 | 0.46004
2024-06-29 | CO-11 | Compressor | 75.6 | 2509.2 | 23.93 | 63.6 | 4.42 | 6.29 | 8.54 | 0 | 0.73653 | 18.0621 | 0.47281
2024-06-29 | CO-12 | Compressor | 45.3 | 1800 | 10 | 63.2 | 2.92 | 1.88 | 2.41 | 0 | 0.78008 | 11.9657 | 0.20141
2024-06-29 | TU-01 | Turbine | 90 | 7181.6 | 7.75 | 452.2 | 5.96 | 5.83 | 7.11 | 0 | 0.81997 | 43.815 | 0.16227
2024-06-29 | TU-02 | Turbine | 98.3 | 7322.2 | 12.69 | 451.3 | 6.69 | 9.73 | 12.22 | 0 | 0.79624 | 46.4657 | 0.26299
2024-06-29 | TU-03 | Turbine | 80.5 | 6368 | 4 | 448 | 4.82 | 2.67 | 3.13 | 0 | 0.85304 | 39.7162 | 0.078809
2024-06-29 | TU-04 | Turbine | 85.2 | 6240.3 | 8.72 | 454 | 5.3 | 5.7 | 7 | 0 | 0.81429 | 38.1592 | 0.18344
2024-06-29 | TU-05 | Turbine | 90 | 6455.6 | 10.13 | 450.5 | 6.93 | 6.85 | 8.63 | 0 | 0.79374 | 41.8143 | 0.20639
2024-06-29 | TU-06 | Turbine | 46.5 | 3600 | 5.23 | 452.8 | 4.63 | 1.97 | 2.36 | 0 | 0.83475 | 21.9706 | 0.10742
2024-06-29 | TU-07 | Turbine | 55.4 | 4067.9 | 8.49 | 448.2 | 4.99 | 3.62 | 4.31 | 0 | 0.83991 | 25.4799 | 0.16915
2024-06-29 | TU-08 | Turbine | 96.3 | 6541.7 | 9.7 | 449.6 | 5.92 | 6.65 | 8.21 | 0 | 0.80999 | 41.2356 | 0.1991
2024-06-29 | TU-09 | Turbine | 58.1 | 4450.7 | 6.32 | 445.7 | 5.21 | 2.94 | 3.45 | 0 | 0.85217 | 27.5703 | 0.12513
2024-06-29 | TU-10 | Turbine | 103.9 | 7482.9 | 10.88 | 454.9 | 5.16 | 8.52 | 10.41 | 0 | 0.81844 | 45.6652 | 0.22796
2024-06-29 | TU-11 | Turbine | 54.9 | 3756.2 | 4.86 | 448.3 | 5.91 | 1.91 | 2.33 | 0 | 0.81974 | 23.28 | 0.10009
2024-06-29 | TU-12 | Turbine | 72.7 | 5182.3 | 6.39 | 450.6 | 6.07 | 3.47 | 4.25 | 0 | 0.81647 | 31.6647 | 0.13422
2024-06-30 | MO-01 | Motor | 59.7 | 875 | 16.76 | 59 | 3.29 | 1.54 | 1.84 | 0 | 0.83696 | 5.054 | 0.36407
2024-06-30 | MO-02 | Motor | 60.8 | 1060.5 | 24.44 | 51.6 | 3.54 | 2.71 | 3.27 | 0 | 0.82875 | 9.3653 | 0.34916
2024-06-30 | MO-03 | Motor | 70.3 | 1254.3 | 31.9 | 58.2 | 3 | 4.19 | 5.04 | 0 | 0.83135 | 9.8989 | 0.50915
2024-06-30 | MO-04 | Motor | 80.5 | 1264.1 | 26.26 | 52.3 | 3.63 | 3.48 | 4.13 | 0 | 0.84262 | 9.0275 | 0.45749
2024-06-30 | MO-05 | Motor | 76.3 | 1361.5 | 19.09 | 56.9 | 2.69 | 2.72 | 3.26 | 0 | 0.83436 | 10.8511 | 0.30043
2024-06-30 | MO-06 | Motor | 59.6 | 942.6 | 19 | 55.3 | 2.28 | 1.88 | 2.19 | 0 | 0.85845 | 7.6681 | 0.2856
2024-06-30 | MO-07 | Motor | 68 | 1336.9 | 19.92 | 54 | 3.23 | 2.79 | 3.32 | 0 | 0.84036 | 10.3579 | 0.32053
2024-06-30 | MO-08 | Motor | 87.8 | 1496.2 | 45.91 | 55.7 | 3.34 | 7.19 | 8.58 | 0 | 0.838 | 13.008 | 0.65959
2024-06-30 | MO-09 | Motor | 70.9 | 1359.7 | 29.35 | 57.7 | 2.5 | 4.18 | 4.97 | 0 | 0.84105 | 10.9791 | 0.45268
2024-06-30 | MO-10 | Motor | 85.9 | 1614.4 | 27.64 | 59.2 | 2.23 | 4.67 | 5.48 | 0 | 0.85219 | 11.9334 | 0.45921
2024-06-30 | MO-11 | Motor | 66 | 1113.4 | 31.37 | 59.3 | 3.19 | 3.66 | 4.48 | 0 | 0.81696 | 8.8146 | 0.50825
2024-06-30 | MO-12 | Motor | 55.2 | 966.2 | 27.34 | 55.4 | 2.45 | 2.77 | 3.23 | 0 | 0.85759 | 8.8061 | 0.36679
2024-06-30 | PU-01 | Pump | 77.3 | 1109.6 | 45.49 | 48 | 4.04 | 5.29 | 6.97 | 0 | 0.75897 | 10.942 | 0.63699
2024-06-30 | PU-02 | Pump | 86.5 | 1219.2 | 53.5 | 49.5 | 3.68 | 6.83 | 8.94 | 0 | 0.76398 | 13.5074 | 0.66186
2024-06-30 | PU-03 | Pump | 74.3 | 1185.7 | 36.05 | 50.4 | 3.81 | 4.48 | 5.85 | 0 | 0.76581 | 8.5702 | 0.6826
2024-06-30 | PU-04 | Pump | 58.1 | 784.1 | 29.82 | 48.7 | 2.22 | 2.45 | 3.12 | 0 | 0.78526 | 8.3315 | 0.37448
2024-06-30 | PU-05 | Pump | 73.5 | 1011.2 | 38.62 | 49.8 | 4.31 | 4.09 | 5.4 | 0 | 0.75741 | 9.2327 | 0.58488
2024-06-30 | PU-06 | Pump | 70.1 | 1081.2 | 38.47 | 52.3 | 3.63 | 4.36 | 5.78 | 0 | 0.75433 | 9.5631 | 0.60441
2024-06-30 | PU-07 | Pump | 69.6 | 1084.1 | 48.13 | 48.3 | 3.68 | 5.46 | 7.07 | 0 | 0.77228 | 11.3039 | 0.62545
2024-06-30 | PU-08 | Pump | 83 | 1215.9 | 26.77 | 48 | 4.52 | 3.41 | 4.56 | 0 | 0.74781 | 8.9941 | 0.507
2024-06-30 | PU-09 | Pump | 75 | 1085.2 | 49.44 | 43.2 | 2.7 | 5.62 | 7.12 | 0 | 0.78933 | 10.6011 | 0.67163
2024-06-30 | PU-10 | Pump | 70.9 | 909.4 | 28.93 | 45.8 | 4.26 | 2.76 | 3.65 | 0 | 0.75616 | 8.5357 | 0.42762
2024-06-30 | PU-11 | Pump | 70.2 | 1082.3 | 31.49 | 51 | 4.29 | 3.57 | 4.8 | 0 | 0.74375 | 8.8998 | 0.53934
2024-06-30 | PU-12 | Pump | 77.7 | 1147.1 | 32.36 | 51.3 | 3.56 | 3.89 | 5.07 | 0 | 0.76726 | 9.2304 | 0.54927
2024-06-30 | CO-01 | Compressor | 105.6 | 3418.7 | 23.26 | 74 | 4.19 | 8.33 | 11.64 | 0 | 0.71564 | 22.0393 | 0.52815
2024-06-30 | CO-02 | Compressor | 76.7 | 2958.6 | 15.03 | 69.3 | 3.3 | 4.66 | 6.28 | 0 | 0.74204 | 19.385 | 0.32396
2024-06-30 | CO-03 | Compressor | 44.4 | 1800 | 13.23 | 69.3 | 2.56 | 2.49 | 3.32 | 0 | 0.75 | 11.027 | 0.30108
2024-06-30 | CO-04 | Compressor | 59.2 | 2217.4 | 16.36 | 67 | 3.62 | 3.8 | 5.04 | 0 | 0.75397 | 15.3813 | 0.32767
2024-06-30 | CO-05 | Compressor | 104.7 | 3538.4 | 27.45 | 81.1 | 4.73 | 10.17 | 14.68 | 0 | 0.69278 | 25.3934 | 0.5781
2024-06-30 | CO-06 | Compressor | 77.4 | 2476 | 20.33 | 67 | 3.91 | 5.27 | 7.12 | 0 | 0.74017 | 16.6884 | 0.42664
2024-06-30 | CO-07 | Compressor | 67.6 | 2283.8 | 14.22 | 71.2 | 5.41 | 3.4 | 4.86 | 0 | 0.69959 | 15.3308 | 0.31701
2024-06-30 | CO-08 | Compressor | 85.7 | 2813.6 | 29.11 | 70.4 | 4.44 | 8.58 | 11.78 | 0 | 0.72835 | 19.7133 | 0.59757
2024-06-30 | CO-09 | Compressor | 42.4 | 1800 | 14.95 | 73.2 | 4.25 | 2.82 | 3.9 | 0 | 0.72308 | 11.3985 | 0.34215
2024-06-30 | CO-10 | Compressor | 92 | 3467.2 | 12.45 | 73.6 | 5.49 | 4.52 | 6.46 | 0 | 0.69969 | 22.1768 | 0.2913
2024-06-30 | CO-11 | Compressor | 66 | 2254.8 | 15.95 | 70.5 | 4.17 | 3.77 | 5.16 | 0 | 0.73062 | 15.1422 | 0.34077
2024-06-30 | CO-12 | Compressor | 110 | 3907.8 | 29.61 | 70.2 | 3.79 | 12.12 | 16.36 | 0 | 0.74083 | 27.5293 | 0.59428
2024-06-30 | TU-01 | Turbine | 72.3 | 5220.6 | 8.92 | 449.8 | 5.39 | 4.88 | 5.83 | 0 | 0.83705 | 32.3247 | 0.18036
2024-06-30 | TU-02 | Turbine | 95.4 | 6571.8 | 9.18 | 456.6 | 5.85 | 6.32 | 7.92 | 0 | 0.79798 | 41.2505 | 0.192
2024-06-30 | TU-03 | Turbine | 68.4 | 4889.8 | 6.67 | 447.3 | 4.87 | 3.42 | 3.94 | 0 | 0.86802 | 30.2824 | 0.13011
2024-06-30 | TU-04 | Turbine | 68.3 | 5032 | 5.38 | 448.3 | 5.23 | 2.83 | 3.44 | 0 | 0.82267 | 30.269 | 0.11365
2024-06-30 | TU-05 | Turbine | 70.3 | 5335.7 | 8.02 | 446.4 | 5.82 | 4.48 | 5.47 | 0 | 0.81901 | 31.7878 | 0.17208
2024-06-30 | TU-06 | Turbine | 62.1 | 4599.5 | 10.31 | 447.8 | 5.44 | 4.97 | 5.92 | 0 | 0.83953 | 28.7714 | 0.20576
2024-06-30 | TU-07 | Turbine | 61.4 | 4447.6 | 5.01 | 445.7 | 5.02 | 2.33 | 2.76 | 0 | 0.8442 | 27.7447 | 0.099478
2024-06-30 | TU-08 | Turbine | 71.4 | 4823.5 | 5 | 443.5 | 5.26 | 2.53 | 2.98 | 0 | 0.84899 | 29.3198 | 0.10164
2024-06-30 | TU-09 | Turbine | 82.6 | 6009 | 9.6 | 452.4 | 5.74 | 6.04 | 7.47 | 0 | 0.80857 | 36.4116 | 0.20515
2024-06-30 | TU-10 | Turbine | 73.8 | 5507.5 | 9.46 | 449.7 | 5.37 | 5.45 | 6.57 | 154 | 0.82953 | 35.022 | 0.1876
2024-06-30 | TU-11 | Turbine | 75.3 | 5579.2 | 8.33 | 450.1 | 5.91 | 4.86 | 5.93 | 0 | 0.81956 | 33.8718 | 0.17507
2024-06-30 | TU-12 | Turbine | 81.8 | 5162.1 | 9.87 | 450.9 | 5.88 | 5.33 | 6.49 | 0 | 0.82126 | 30.9394 | 0.20976
2024-07-01 | MO-01 | Motor | 71.8 | 1341.2 | 34.09 | 50.8 | 2.36 | 4.79 | 5.56 | 0 | 0.86151 | 11.0633 | 0.50256
2024-07-01 | MO-02 | Motor | 61.7 | 1007 | 25.89 | 58.9 | 2.45 | 2.73 | 3.24 | 0 | 0.84259 | 8.4343 | 0.38415
2024-07-01 | MO-03 | Motor | 71.8 | 1365.8 | 29.84 | 54 | 4.02 | 4.27 | 5.2 | 0 | 0.82115 | 10.2921 | 0.50524
2024-07-01 | MO-04 | Motor | 68.2 | 1113.5 | 27.28 | 53 | 2.5 | 3.18 | 3.72 | 0 | 0.85484 | 9.063 | 0.41046
2024-07-01 | MO-05 | Motor | 80.3 | 1319.3 | 27.34 | 55.2 | 3.11 | 3.78 | 4.55 | 0 | 0.83077 | 9.0202 | 0.50442
2024-07-01 | MO-06 | Motor | 92 | 1589.4 | 35.59 | 52.9 | 2.96 | 5.92 | 7.1 | 0 | 0.8338 | 13.0786 | 0.54287
2024-07-01 | MO-07 | Motor | 50.6 | 935.8 | 16 | 51.2 | 3.25 | 1.57 | 1.87 | 0 | 0.83957 | 6.2149 | 0.30089
2024-07-01 | MO-08 | Motor | 90.7 | 1765.9 | 35.49 | 55.6 | 3.4 | 6.56 | 7.83 | 0 | 0.8378 | 13.484 | 0.58069
2024-07-01 | MO-09 | Motor | 86.1 | 1404.8 | 30.44 | 58.1 | 3.28 | 4.48 | 5.35 | 0 | 0.83738 | 10.627 | 0.50343
2024-07-01 | MO-10 | Motor | 101.5 | 1814.9 | 35.1 | 59.3 | 2.87 | 6.67 | 7.96 | 0 | 0.83794 | 15.1697 | 0.52473
2024-07-01 | MO-11 | Motor | 59 | 1143 | 33.28 | 53.6 | 2.81 | 3.98 | 4.69 | 0 | 0.84861 | 9.6105 | 0.48801
2024-07-01 | MO-12 | Motor | 101.7 | 1738.9 | 35.94 | 59.1 | 3.86 | 6.55 | 8.08 | 0 | 0.81064 | 12.9933 | 0.62186
2024-07-01 | PU-01 | Pump | 92.3 | 1376.5 | 35.32 | 57.9 | 4.15 | 5.09 | 6.91 | 0 | 0.73661 | 13.1101 | 0.52707
2024-07-01 | PU-02 | Pump | 84.9 | 1207.8 | 43.14 | 48.7 | 4.52 | 5.46 | 7.32 | 0 | 0.7459 | 12.5651 | 0.58257
2024-07-01 | PU-03 | Pump | 79 | 1061.2 | 29.39 | 57.8 | 3.46 | 3.27 | 4.45 | 0 | 0.73483 | 9.6814 | 0.45965
2024-07-01 | PU-04 | Pump | 57.7 | 855.3 | 32.7 | 49.8 | 3.14 | 2.93 | 3.82 | 0 | 0.76702 | 8.5244 | 0.44812
2024-07-01 | PU-05 | Pump | 79.9 | 1115.4 | 48.07 | 48.9 | 3.17 | 5.62 | 7.29 | 0 | 0.77092 | 10.3263 | 0.70596
2024-07-01 | PU-06 | Pump | 83.8 | 1213.9 | 42.78 | 54.7 | 3.97 | 5.44 | 7.08 | 0 | 0.76836 | 12.0033 | 0.58984
2024-07-01 | PU-07 | Pump | 76.4 | 1051 | 26.49 | 48.3 | 3.67 | 2.92 | 3.8 | 0 | 0.76842 | 8.9819 | 0.42307
2024-07-01 | PU-08 | Pump | 67.7 | 761 | 38.54 | 55.1 | 2.33 | 3.07 | 4.02 | 0 | 0.76368 | 7.5251 | 0.53421
2024-07-01 | PU-09 | Pump | 52.3 | 744.6 | 33.38 | 49.9 | 3.08 | 2.6 | 3.44 | 0 | 0.75581 | 7.5845 | 0.45356
2024-07-01 | PU-10 | Pump | 90.5 | 1287.8 | 38.93 | 58.6 | 2.53 | 5.25 | 6.85 | 0 | 0.76642 | 10.8591 | 0.63081
2024-07-01 | PU-11 | Pump | 64.2 | 725 | 25.56 | 47.5 | 2.78 | 1.94 | 2.44 | 0 | 0.79508 | 5.4325 | 0.44915
2024-07-01 | PU-12 | Pump | 56.1 | 728.8 | 32.24 | 48.3 | 2.76 | 2.46 | 3.12 | 0 | 0.78846 | 8.3667 | 0.37291
2024-07-01 | CO-01 | Compressor | 73.9 | 2726.7 | 13.41 | 71.4 | 4.92 | 3.83 | 5.42 | 0 | 0.70664 | 16.1161 | 0.33631
2024-07-01 | CO-02 | Compressor | 84.5 | 3024.4 | 19.51 | 72.3 | 4.96 | 6.18 | 8.66 | 0 | 0.71363 | 21.6276 | 0.40041
2024-07-01 | CO-03 | Compressor | 72.4 | 2461.8 | 21.99 | 74.1 | 3.58 | 5.67 | 7.86 | 0 | 0.72137 | 16.5788 | 0.4741
2024-07-01 | CO-04 | Compressor | 74.2 | 2662 | 16.56 | 73.5 | 4.21 | 4.62 | 6.4 | 0 | 0.72188 | 17.8241 | 0.35907
2024-07-01 | CO-05 | Compressor | 67.8 | 2242.8 | 13.28 | 72.3 | 3.95 | 3.12 | 4.23 | 0 | 0.73759 | 15.0794 | 0.28051
2024-07-01 | CO-06 | Compressor | 84.4 | 2809.5 | 17.16 | 71.8 | 4.49 | 5.05 | 6.99 | 0 | 0.72246 | 17.6097 | 0.39694
2024-07-01 | CO-07 | Compressor | 98.1 | 3434.5 | 29.53 | 72.1 | 4.35 | 10.62 | 14.65 | 0 | 0.72491 | 23.0964 | 0.6343
2024-07-01 | CO-08 | Compressor | 66.2 | 2305 | 14.17 | 71.7 | 4.9 | 3.42 | 4.8 | 0 | 0.7125 | 15.0242 | 0.31949
2024-07-01 | CO-09 | Compressor | 78.3 | 2954.3 | 16.44 | 75.6 | 4.28 | 5.09 | 6.99 | 0 | 0.72818 | 18.7225 | 0.37335
2024-07-01 | CO-10 | Compressor | 83.6 | 3210.8 | 22.41 | 76.2 | 5.38 | 7.53 | 10.97 | 0 | 0.68642 | 22.1115 | 0.49612
2024-07-01 | CO-11 | Compressor | 85.7 | 2890.9 | 20.39 | 80.8 | 3.28 | 6.17 | 8.56 | 0 | 0.72079 | 18.2128 | 0.47
2024-07-01 | CO-12 | Compressor | 78.6 | 2855.2 | 24.32 | 70.8 | 4.62 | 7.27 | 10.1 | 0 | 0.7198 | 19.479 | 0.51851
2024-07-01 | TU-01 | Turbine | 80.5 | 5690 | 7.4 | 455.1 | 6.08 | 4.41 | 5.54 | 0 | 0.79603 | 33.4379 | 0.16568
2024-07-01 | TU-02 | Turbine | 69.5 | 5107.4 | 7.19 | 445.7 | 6.43 | 3.85 | 4.72 | 0 | 0.81568 | 31.4829 | 0.14992
2024-07-01 | TU-03 | Turbine | 83.4 | 6064.5 | 9.91 | 451.5 | 6.62 | 6.29 | 7.91 | 0 | 0.7952 | 37.4147 | 0.21141
2024-07-01 | TU-04 | Turbine | 59.8 | 4842.7 | 8.35 | 450.1 | 5.33 | 4.23 | 5.17 | 0 | 0.81818 | 31.3338 | 0.165
2024-07-01 | TU-05 | Turbine | 68.5 | 5440.5 | 5.59 | 452.2 | 6.07 | 3.19 | 3.92 | 0 | 0.81378 | 32.6542 | 0.12005
2024-07-01 | TU-06 | Turbine | 68 | 5389.4 | 7.17 | 453.9 | 6.59 | 4.05 | 5.09 | 0 | 0.79568 | 32.8462 | 0.15496
2024-07-01 | TU-07 | Turbine | 67.9 | 5557.6 | 8.12 | 448.4 | 6.36 | 4.73 | 5.82 | 0 | 0.81271 | 33.8845 | 0.17176
2024-07-01 | TU-08 | Turbine | 54.9 | 4266.3 | 4.88 | 450.2 | 5.04 | 2.18 | 2.6 | 0 | 0.83846 | 27.3821 | 0.094953
2024-07-01 | TU-09 | Turbine | 69.3 | 5172.8 | 6.48 | 447.5 | 4.91 | 3.51 | 4.2 | 0 | 0.83571 | 31.1593 | 0.13479
2024-07-01 | TU-10 | Turbine | 68.8 | 4948.4 | 7.3 | 449.8 | 5.16 | 3.78 | 4.63 | 0 | 0.81641 | 30.5276 | 0.15167
2024-07-01 | TU-11 | Turbine | 71.8 | 5059 | 7.89 | 451.4 | 5.3 | 4.18 | 5.05 | 0 | 0.82772 | 30.8294 | 0.1638
2024-07-01 | TU-12 | Turbine | 68.4 | 4885.8 | 6.36 | 453.6 | 5.79 | 3.25 | 3.98 | 0 | 0.81658 | 29.7659 | 0.13371
2024-07-02 | MO-01 | Motor | 92.6 | 1655.3 | 31.09 | 57.9 | 4.38 | 5.39 | 6.67 | 0 | 0.8081 | 12.7389 | 0.5236
2024-07-02 | MO-02 | Motor | 64.3 | 1196.6 | 21.45 | 50.5 | 2.88 | 2.69 | 3.12 | 0 | 0.86218 | 9.9886 | 0.31236
2024-07-02 | MO-03 | Motor | 82.6 | 1634.7 | 48.61 | 56.8 | 3.61 | 8.32 | 10.15 | 0 | 0.8197 | 15.3462 | 0.6614
2024-07-02 | MO-04 | Motor | 77.4 | 1361.3 | 31.65 | 55 | 4.26 | 4.51 | 5.48 | 0 | 0.82299 | 9.906 | 0.5532
2024-07-02 | MO-05 | Motor | 85.3 | 1527.3 | 35.35 | 59.2 | 3.26 | 5.65 | 6.87 | 0 | 0.82242 | 12.9703 | 0.52967
2024-07-02 | MO-06 | Motor | 84.5 | 1702.1 | 38.86 | 58.2 | 3.22 | 6.93 | 8.34 | 0 | 0.83094 | 14.7139 | 0.56681
2024-07-02 | MO-07 | Motor | 58.8 | 1121.6 | 24.33 | 53 | 2.39 | 2.86 | 3.27 | 0 | 0.87462 | 9.1913 | 0.35577
2024-07-02 | MO-08 | Motor | 73 | 1450.9 | 34.81 | 57.1 | 2.26 | 5.29 | 6.27 | 0 | 0.8437 | 12.7856 | 0.4904
2024-07-02 | MO-09 | Motor | 50.4 | 1092 | 16.6 | 60.7 | 2.13 | 1.9 | 2.28 | 0 | 0.83333 | 7.0469 | 0.32355
2024-07-02 | MO-10 | Motor | 63 | 1184.1 | 16.3 | 52.4 | 2.31 | 2.02 | 2.33 | 0 | 0.86695 | 8.978 | 0.25952
2024-07-02 | MO-11 | Motor | 58.5 | 1036.3 | 16 | 53.6 | 2.62 | 1.74 | 2.05 | 0 | 0.84878 | 8.6567 | 0.23681
2024-07-02 | MO-12 | Motor | 85.9 | 1514.7 | 28.45 | 55.9 | 3.75 | 4.51 | 5.54 | 209 | 0.81408 | 11.1446 | 0.4971
2024-07-02 | PU-01 | Pump | 58.8 | 893.8 | 26.6 | 52.6 | 3.8 | 2.49 | 3.23 | 0 | 0.7709 | 6.7263 | 0.4802
2024-07-02 | PU-02 | Pump | 68.1 | 952.4 | 38.69 | 52.9 | 2.26 | 3.86 | 4.91 | 0 | 0.78615 | 10.11 | 0.48566
2024-07-02 | PU-03 | Pump | 91.7 | 1410.3 | 56.12 | 54.2 | 4.21 | 8.29 | 11.05 | 0 | 0.75023 | 13.1744 | 0.83875
2024-07-02 | PU-04 | Pump | 77.3 | 1279.4 | 41.18 | 54.4 | 3.77 | 5.52 | 7.35 | 0 | 0.75102 | 10.92 | 0.67308
2024-07-02 | PU-05 | Pump | 74.7 | 1044.5 | 36.97 | 48.3 | 2.8 | 4.04 | 5.19 | 0 | 0.77842 | 8.09 | 0.64153
2024-07-02 | PU-06 | Pump | 87.5 | 1366.6 | 48.94 | 54.8 | 3.63 | 7 | 9.37 | 0 | 0.74707 | 12.1934 | 0.76845
2024-07-02 | PU-07 | Pump | 96.5 | 1444.1 | 42.9 | 48.8 | 3.29 | 6.49 | 8.58 | 0 | 0.75641 | 11.9668 | 0.71698
2024-07-02 | PU-08 | Pump | 84.4 | 1239.4 | 40.36 | 49.7 | 3.11 | 5.24 | 6.76 | 0 | 0.77515 | 9.6266 | 0.70222
2024-07-02 | PU-09 | Pump | 91.2 | 1358.3 | 49.3 | 50.4 | 4.03 | 7.01 | 9.36 | 0 | 0.74893 | 12.1187 | 0.77236
2024-07-02 | PU-10 | Pump | 78.5 | 1059.9 | 40.85 | 49.4 | 3.66 | 4.53 | 5.9 | 0 | 0.7678 | 10.984 | 0.53714
2024-07-02 | PU-11 | Pump | 54.1 | 773.7 | 35.36 | 45 | 2.64 | 2.86 | 3.63 | 0 | 0.78788 | 8.0983 | 0.44824
2024-07-02 | PU-12 | Pump | 57.8 | 809.4 | 32.8 | 45.9 | 4.27 | 2.78 | 3.68 | 0 | 0.75543 | 6.4987 | 0.56626
2024-07-02 | CO-01 | Compressor | 58.3 | 1848.7 | 18.94 | 64.2 | 4.16 | 3.67 | 5.05 | 0 | 0.72673 | 13.1088 | 0.38524
2024-07-02 | CO-02 | Compressor | 95.7 | 3384.6 | 29.63 | 75.4 | 4.79 | 10.5 | 14.8 | 0 | 0.70946 | 23.5557 | 0.6283
2024-07-02 | CO-03 | Compressor | 93.7 | 3442.5 | 21.94 | 75.3 | 4.16 | 7.91 | 10.99 | 0 | 0.71975 | 22.7128 | 0.48387
2024-07-02 | CO-04 | Compressor | 72.1 | 2411.5 | 13.82 | 68.2 | 4.54 | 3.49 | 4.74 | 0 | 0.73629 | 15.6846 | 0.30221
2024-07-02 | CO-05 | Compressor | 64.6 | 2190.4 | 13.54 | 63.8 | 4.46 | 3.1 | 4.22 | 0 | 0.7346 | 13.7266 | 0.30743
2024-07-02 | CO-06 | Compressor | 73.2 | 2363.9 | 19.4 | 69.4 | 4.58 | 4.8 | 6.57 | 0 | 0.73059 | 16.264 | 0.40396
2024-07-02 | CO-07 | Compressor | 68.4 | 2362.8 | 23.09 | 68.7 | 3.2 | 5.71 | 7.7 | 0 | 0.74156 | 16.723 | 0.46044
2024-07-02 | CO-08 | Compressor | 62.9 | 2134.4 | 18.31 | 67.6 | 4.14 | 4.09 | 5.56 | 0 | 0.73561 | 14.6787 | 0.37878
2024-07-02 | CO-09 | Compressor | 60.4 | 2372.1 | 16.35 | 71.6 | 3.54 | 4.06 | 5.65 | 0 | 0.71858 | 17.1004 | 0.3304
2024-07-02 | CO-10 | Compressor | 73.6 | 2521.1 | 19.93 | 73.8 | 2.89 | 5.26 | 6.91 | 0 | 0.76122 | 16.7559 | 0.41239
2024-07-02 | CO-11 | Compressor | 66.6 | 2464.4 | 21.74 | 70 | 3.73 | 5.61 | 7.6 | 0 | 0.73816 | 15.7003 | 0.48407
2024-07-02 | CO-12 | Compressor | 82.4 | 3002.8 | 13.97 | 73.7 | 4.25 | 4.39 | 6.06 | 0 | 0.72442 | 20.6135 | 0.29398
2024-07-02 | TU-01 | Turbine | 68.4 | 5014.3 | 7.28 | 450.9 | 5.16 | 3.82 | 4.6 | 0 | 0.83043 | 29.2294 | 0.15738
2024-07-02 | TU-02 | Turbine | 66.4 | 4919.8 | 5.99 | 456.7 | 4.58 | 3.09 | 3.72 | 0 | 0.83065 | 29.739 | 0.12509
2024-07-02 | TU-03 | Turbine | 55.8 | 3782.3 | 5.38 | 448.5 | 4.78 | 2.13 | 2.54 | 0 | 0.83858 | 22.4412 | 0.11318
2024-07-02 | TU-04 | Turbine | 82.3 | 5531.1 | 9.23 | 451.2 | 6.39 | 5.35 | 6.6 | 0 | 0.81061 | 33.9357 | 0.19449
2024-07-02 | TU-05 | Turbine | 62.3 | 4673.2 | 5.76 | 449.6 | 5.14 | 2.82 | 3.44 | 0 | 0.81977 | 28.4486 | 0.12092
2024-07-02 | TU-06 | Turbine | 92.4 | 6632.8 | 8.8 | 451.8 | 7.29 | 6.11 | 7.81 | 0 | 0.78233 | 39.8238 | 0.19611
2024-07-02 | TU-07 | Turbine | 71.6 | 5112.1 | 10.29 | 452.6 | 5.51 | 5.51 | 6.73 | 0 | 0.81872 | 32.4526 | 0.20738
2024-07-02 | TU-08 | Turbine | 93.6 | 7043.6 | 9.92 | 453.8 | 5.86 | 7.32 | 9.29 | 0 | 0.78794 | 43.0466 | 0.21581
2024-07-02 | TU-09 | Turbine | 85.8 | 5586.5 | 13.35 | 453.7 | 6.11 | 7.81 | 9.89 | 207 | 0.78969 | 35.6956 | 0.27706
2024-07-02 | TU-10 | Turbine | 65.6 | 4475.1 | 6.07 | 456 | 5.36 | 2.85 | 3.58 | 0 | 0.79609 | 26.4616 | 0.13529
2024-07-02 | TU-11 | Turbine | 57.8 | 4140.4 | 5.88 | 449.9 | 5.86 | 2.55 | 3.08 | 0 | 0.82792 | 24.5078 | 0.12567
2024-07-02 | TU-12 | Turbine | 59.6 | 3858.9 | 4 | 447.8 | 5.5 | 1.62 | 1.97 | 0 | 0.82234 | 22.6282 | 0.087059
2024-07-03 | MO-01 | Motor | 75.1 | 1400.8 | 22.53 | 62.4 | 2.05 | 3.31 | 3.91 | 0 | 0.84655 | 10.8477 | 0.36045
2024-07-03 | MO-02 | Motor | 76.7 | 1224.8 | 38.57 | 56.5 | 3.74 | 4.95 | 6.03 | 0 | 0.8209 | 12.2181 | 0.49353
2024-07-03 | MO-03 | Motor | 48.7 | 875 | 20.26 | 53.4 | 2.05 | 1.86 | 2.14 | 0 | 0.86916 | 6.8303 | 0.31331
2024-07-03 | MO-04 | Motor | 85.5 | 1566.1 | 33.07 | 55.9 | 3.84 | 5.42 | 6.64 | 0 | 0.81627 | 10.522 | 0.63106
2024-07-03 | MO-05 | Motor | 49.1 | 875 | 16 | 55.2 | 1.73 | 1.47 | 1.7 | 0 | 0.86471 | 7.0696 | 0.24046
2024-07-03 | MO-06 | Motor | 91 | 1582.3 | 28.43 | 58.1 | 3.54 | 4.71 | 5.76 | 0 | 0.81771 | 12.5843 | 0.45771
2024-07-03 | MO-07 | Motor | 68.1 | 1269 | 42.29 | 55.1 | 3.19 | 5.62 | 6.75 | 0 | 0.83259 | 10.5928 | 0.63722
2024-07-03 | MO-08 | Motor | 55.4 | 937.5 | 28.21 | 59.8 | 2.23 | 2.77 | 3.22 | 0 | 0.86025 | 8.6164 | 0.37371
2024-07-03 | MO-09 | Motor | 70 | 1427.4 | 33.39 | 51.4 | 2.37 | 4.99 | 5.9 | 0 | 0.84576 | 12.2181 | 0.48289
2024-07-03 | MO-10 | Motor | 67.5 | 1091.8 | 28.23 | 55.7 | 3.83 | 3.23 | 3.83 | 0 | 0.84334 | 7.4521 | 0.51395
2024-07-03 | MO-11 | Motor | 66.3 | 1303.9 | 25.47 | 60.3 | 2.47 | 3.48 | 4.15 | 0 | 0.83855 | 11.0086 | 0.37698
2024-07-03 | MO-12 | Motor | 72 | 1269.2 | 29.03 | 60.4 | 3.13 | 3.86 | 4.69 | 0 | 0.82303 | 11.1709 | 0.41984
2024-07-03 | PU-01 | Pump | 73.9 | 1012.2 | 41.4 | 44.4 | 2.49 | 4.39 | 5.49 | 0 | 0.79964 | 9.5526 | 0.57471
2024-07-03 | PU-02 | Pump | 51.3 | 813 | 22 | 48.6 | 3.31 | 1.87 | 2.43 | 0 | 0.76955 | 7.3741 | 0.32953
2024-07-03 | PU-03 | Pump | 84.9 | 1323.6 | 35.05 | 48.7 | 4.4 | 4.86 | 6.56 | 0 | 0.74085 | 12.6773 | 0.51746
2024-07-03 | PU-04 | Pump | 83.8 | 1126.4 | 41.52 | 53.3 | 3.91 | 4.9 | 6.55 | 0 | 0.74809 | 9.9692 | 0.65702
2024-07-03 | PU-05 | Pump | 92.2 | 1323 | 39.25 | 50.3 | 3.29 | 5.44 | 7.18 | 0 | 0.75766 | 12.3991 | 0.57908
2024-07-03 | PU-06 | Pump | 77.3 | 1044.1 | 56.46 | 53.4 | 3.46 | 6.17 | 8.11 | 0 | 0.76079 | 11.5421 | 0.70264
2024-07-03 | PU-07 | Pump | 78.1 | 1295.9 | 48.23 | 51.8 | 3.9 | 6.55 | 8.7 | 0 | 0.75287 | 11.2043 | 0.77649
2024-07-03 | PU-08 | Pump | 80.7 | 1234 | 38.04 | 51.4 | 3.11 | 4.92 | 6.43 | 0 | 0.76516 | 9.3711 | 0.68615
2024-07-03 | PU-09 | Pump | 109.1 | 1605.5 | 70.39 | 58.3 | 4.64 | 11.83 | 16.37 | 0 | 0.72266 | 16.5456 | 0.98939
2024-07-03 | PU-10 | Pump | 72.4 | 1147.9 | 41.31 | 48.6 | 3.51 | 4.97 | 6.44 | 0 | 0.77174 | 9.5603 | 0.67362
2024-07-03 | PU-11 | Pump | 63.4 | 988.9 | 38.75 | 55.9 | 3.55 | 4.01 | 5.31 | 0 | 0.75518 | 10.1952 | 0.52083
2024-07-03 | PU-12 | Pump | 66 | 889 | 30.33 | 46.4 | 2.83 | 2.82 | 3.55 | 0 | 0.79437 | 6.3161 | 0.56206
2024-07-03 | CO-01 | Compressor | 68.6 | 2213.2 | 10.76 | 69 | 4.1 | 2.49 | 3.36 | 0 | 0.74107 | 14.3668 | 0.23387
2024-07-03 | CO-02 | Compressor | 88.8 | 3165.5 | 14.52 | 75.6 | 4.1 | 4.81 | 6.59 | 0 | 0.72989 | 20.0434 | 0.32879
2024-07-03 | CO-03 | Compressor | 73.5 | 2714.2 | 16.71 | 68.1 | 4.25 | 4.75 | 6.39 | 0 | 0.74335 | 19.1306 | 0.33402
2024-07-03 | CO-04 | Compressor | 89.5 | 3082.9 | 25.6 | 70.9 | 4.41 | 8.26 | 11.28 | 0 | 0.73227 | 20.9819 | 0.53761
2024-07-03 | CO-05 | Compressor | 84.5 | 3379.7 | 18.49 | 71 | 5.25 | 6.55 | 9.15 | 0 | 0.71585 | 22.4324 | 0.40789
2024-07-03 | CO-06 | Compressor | 56.7 | 2117 | 13.22 | 66.3 | 3.26 | 2.93 | 3.89 | 0 | 0.75321 | 13.5471 | 0.28715
2024-07-03 | CO-07 | Compressor | 53 | 1800 | 12.63 | 69.4 | 3.67 | 2.38 | 3.22 | 0 | 0.73913 | 11.7938 | 0.27302
2024-07-03 | CO-08 | Compressor | 65.1 | 2300 | 16.81 | 67 | 4.27 | 4.05 | 5.61 | 0 | 0.72193 | 16.1548 | 0.34727
2024-07-03 | CO-09 | Compressor | 73.5 | 2613.4 | 16.9 | 69.5 | 4.22 | 4.63 | 6.23 | 0 | 0.74318 | 17.2145 | 0.36191
2024-07-03 | CO-10 | Compressor | 72.1 | 2660.2 | 19.59 | 70.2 | 4.64 | 5.46 | 7.57 | 0 | 0.72127 | 16.9891 | 0.44558
2024-07-03 | CO-11 | Compressor | 84.9 | 3459.5 | 23.85 | 69.5 | 4.2 | 8.64 | 11.77 | 0 | 0.73407 | 23.8158 | 0.49421
2024-07-03 | CO-12 | Compressor | 62.7 | 2257.3 | 14.72 | 68.6 | 3.39 | 3.48 | 4.63 | 0 | 0.75162 | 16.2173 | 0.2855
2024-07-03 | TU-01 | Turbine | 61.9 | 4593.2 | 4 | 447.6 | 5.85 | 1.92 | 2.29 | 0 | 0.83843 | 29.1215 | 0.078636
2024-07-03 | TU-02 | Turbine | 72.1 | 5509.7 | 7.82 | 442.9 | 5.11 | 4.51 | 5.29 | 0 | 0.85255 | 34.7942 | 0.15204
2024-07-03 | TU-03 | Turbine | 55.6 | 4799.1 | 6.55 | 447.9 | 5.94 | 3.29 | 4.01 | 0 | 0.82045 | 29.1579 | 0.13753
2024-07-03 | TU-04 | Turbine | 65.1 | 4875.2 | 5.52 | 447.6 | 4.73 | 2.82 | 3.27 | 0 | 0.86239 | 28.9629 | 0.1129
2024-07-03 | TU-05 | Turbine | 95.3 | 6563.1 | 8.63 | 451.7 | 5.47 | 5.93 | 7.16 | 0 | 0.82821 | 39.2062 | 0.18262
2024-07-03 | TU-06 | Turbine | 59 | 4402.1 | 4 | 449.8 | 5.52 | 1.84 | 2.2 | 0 | 0.83636 | 25.7268 | 0.085514
2024-07-03 | TU-07 | Turbine | 93.2 | 6456.1 | 7.41 | 454.5 | 5.69 | 5.01 | 6.19 | 0 | 0.80937 | 39.3287 | 0.15739
2024-07-03 | TU-08 | Turbine | 72.1 | 5036.9 | 8.07 | 450.8 | 6.3 | 4.26 | 5.28 | 0 | 0.80682 | 32.3647 | 0.16314
2024-07-03 | TU-09 | Turbine | 100.5 | 7287 | 11.94 | 457.2 | 7.51 | 9.11 | 11.84 | 14 | 0.76943 | 43.4734 | 0.27235
2024-07-03 | TU-10 | Turbine | 52 | 3753.5 | 4 | 452.4 | 5.24 | 1.57 | 1.88 | 0 | 0.83511 | 22.8944 | 0.082116
2024-07-03 | TU-11 | Turbine | 59.9 | 4470.7 | 5.39 | 447.7 | 5.19 | 2.52 | 2.99 | 0 | 0.84281 | 27.0532 | 0.11052
2024-07-03 | TU-12 | Turbine | 85.6 | 6775.4 | 7.59 | 457.4 | 6.41 | 5.38 | 6.8 | 0 | 0.79118 | 40.395 | 0.16834
2024-07-04 | MO-01 | Motor | 83.6 | 1473.5 | 27.24 | 61.6 | 3 | 4.2 | 5.07 | 0 | 0.8284 | 11.0899 | 0.45717
2024-07-04 | MO-02 | Motor | 67.4 | 1281.1 | 29.87 | 53.3 | 3.8 | 4.01 | 4.93 | 0 | 0.81339 | 11.4067 | 0.4322
2024-07-04 | MO-03 | Motor | 87.6 | 1568.9 | 38.86 | 61.4 | 3.72 | 6.38 | 7.83 | 0 | 0.81481 | 13.0927 | 0.59804
2024-07-04 | MO-04 | Motor | 70.4 | 1274.7 | 31.36 | 55.6 | 3.1 | 4.19 | 4.99 | 0 | 0.83968 | 10.9724 | 0.45478
2024-07-04 | MO-05 | Motor | 95.1 | 1641.1 | 43.37 | 54.9 | 3.76 | 7.45 | 8.87 | 0 | 0.83991 | 14.6051 | 0.60732
2024-07-04 | MO-06 | Motor | 72.5 | 1358.6 | 35.95 | 54.6 | 2.9 | 5.11 | 6 | 0 | 0.85167 | 11.6965 | 0.51298
2024-07-04 | MO-07 | Motor | 59.8 | 1052 | 19.97 | 53.2 | 1.31 | 2.2 | 2.44 | 0 | 0.90164 | 7.8147 | 0.31223
2024-07-04 | MO-08 | Motor | 67.9 | 1280.8 | 23.3 | 52.2 | 2.04 | 3.13 | 3.64 | 0 | 0.85989 | 9.8621 | 0.36909
2024-07-04 | MO-09 | Motor | 80.7 | 1438.3 | 29.87 | 55.2 | 2.92 | 4.5 | 5.37 | 0 | 0.83799 | 10.4595 | 0.51341
2024-07-04 | MO-10 | Motor | 61.5 | 1217.8 | 18.04 | 52.1 | 2.64 | 2.3 | 2.67 | 0 | 0.86142 | 8.9762 | 0.29745
2024-07-04 | MO-11 | Motor | 82.4 | 1601.9 | 43.71 | 56 | 2.58 | 7.33 | 8.55 | 0 | 0.85731 | 13.6429 | 0.6267
2024-07-04 | MO-12 | Motor | 73.6 | 1171.5 | 27.1 | 53 | 3.62 | 3.32 | 3.93 | 0 | 0.84478 | 10.5217 | 0.37351
2024-07-04 | PU-01 | Pump | 93.5 | 1442.7 | 58.48 | 52 | 3.29 | 8.83 | 11.64 | 0 | 0.75859 | 13.66 | 0.85212
2024-07-04 | PU-02 | Pump | 57.8 | 902.1 | 31.78 | 46.7 | 2.36 | 3 | 3.81 | 0 | 0.7874 | 8.0134 | 0.47546
2024-07-04 | PU-03 | Pump | 77.1 | 1076.6 | 48.57 | 53 | 4.12 | 5.48 | 7.42 | 0 | 0.73854 | 9.6184 | 0.77144
2024-07-04 | PU-04 | Pump | 59.1 | 839.4 | 26.14 | 48.9 | 4.02 | 2.3 | 3.03 | 0 | 0.75908 | 7.9078 | 0.38317
2024-07-04 | PU-05 | Pump | 93.5 | 1357.3 | 44.16 | 53.9 | 2.39 | 6.28 | 8.13 | 0 | 0.77245 | 10.9428 | 0.74296
2024-07-04 | PU-06 | Pump | 56.9 | 938.8 | 35.13 | 52.8 | 2.76 | 3.45 | 4.44 | 0 | 0.77703 | 8.3962 | 0.52881
2024-07-04 | PU-07 | Pump | 80.6 | 1136.7 | 56.12 | 46.7 | 3.48 | 6.68 | 8.73 | 0 | 0.76518 | 11.3028 | 0.77237
2024-07-04 | PU-08 | Pump | 70.3 | 1121.9 | 46.07 | 50.5 | 1.95 | 5.41 | 6.8 | 0 | 0.79559 | 11.5903 | 0.5867
2024-07-04 | PU-09 | Pump | 77.3 | 1179.1 | 41.16 | 47.3 | 2.32 | 5.08 | 6.35 | 0 | 0.8 | 11.1694 | 0.56852
2024-07-04 | PU-10 | Pump | 80.8 | 1052.1 | 39.17 | 49.5 | 3.83 | 4.32 | 5.67 | 0 | 0.7619 | 10.4041 | 0.54498
2024-07-04 | PU-11 | Pump | 58.8 | 783.8 | 32.15 | 40.4 | 2.49 | 2.64 | 3.29 | 0 | 0.80243 | 8.3528 | 0.39388
2024-07-04 | PU-12 | Pump | 56.9 | 851.8 | 22 | 47.9 | 3.28 | 1.96 | 2.52 | 0 | 0.77778 | 6.5792 | 0.38302
2024-07-04 | CO-01 | Compressor | 67.3 | 2150.7 | 10.05 | 73.1 | 3.77 | 2.26 | 3.09 | 0 | 0.73139 | 13.1145 | 0.23562
2024-07-04 | CO-02 | Compressor | 81.8 | 2899.7 | 18.19 | 69.2 | 4.38 | 5.52 | 7.67 | 0 | 0.71969 | 17.6882 | 0.43362
2024-07-04 | CO-03 | Compressor | 47.1 | 1800 | 10.59 | 67.8 | 3.51 | 2 | 2.69 | 0 | 0.74349 | 11.8552 | 0.22691
2024-07-04 | CO-04 | Compressor | 61.8 | 2326.2 | 14.29 | 70.3 | 3.89 | 3.48 | 4.67 | 0 | 0.74518 | 14.6173 | 0.31948
2024-07-04 | CO-05 | Compressor | 93.2 | 3313.7 | 17.91 | 73.2 | 5.02 | 6.21 | 8.82 | 0 | 0.70408 | 21.8551 | 0.40357
2024-07-04 | CO-06 | Compressor | 56.4 | 2170.1 | 22.48 | 70 | 2.51 | 5.11 | 6.68 | 0 | 0.76497 | 15.9721 | 0.41823
2024-07-04 | CO-07 | Compressor | 66.9 | 2300.8 | 16.26 | 74.3 | 4.51 | 3.92 | 5.48 | 0 | 0.71533 | 16.0123 | 0.34224
2024-07-04 | CO-08 | Compressor | 56.7 | 1845.7 | 17.01 | 74.2 | 4.96 | 3.29 | 4.63 | 0 | 0.71058 | 12.7018 | 0.36452
2024-07-04 | CO-09 | Compressor | 69.7 | 2733.2 | 18.42 | 67.9 | 3.46 | 5.27 | 6.89 | 0 | 0.76488 | 18.1194 | 0.38026
2024-07-04 | CO-10 | Compressor | 89 | 3179.7 | 30.44 | 67.8 | 4.27 | 10.14 | 13.63 | 0 | 0.74395 | 21.8104 | 0.62493
2024-07-04 | CO-11 | Compressor | 65.7 | 2277.6 | 15.18 | 69.2 | 4.23 | 3.62 | 4.91 | 0 | 0.73727 | 16.7317 | 0.29346
2024-07-04 | CO-12 | Compressor | 82.7 | 2639.1 | 21.95 | 72.5 | 3.75 | 6.07 | 8.31 | 0 | 0.73045 | 17.3442 | 0.47912
2024-07-04 | TU-01 | Turbine | 90 | 6038.8 | 8.63 | 447.4 | 6.06 | 5.46 | 6.67 | 0 | 0.81859 | 37.0729 | 0.17992
2024-07-04 | TU-02 | Turbine | 77 | 5513.9 | 8.4 | 448.3 | 5.97 | 4.85 | 5.91 | 0 | 0.82064 | 33.6946 | 0.1754
2024-07-04 | TU-03 | Turbine | 94.8 | 6397.2 | 9.26 | 449.1 | 6.02 | 6.21 | 7.56 | 0 | 0.82143 | 38.5901 | 0.19591
2024-07-04 | TU-04 | Turbine | 65.4 | 4350.7 | 6.99 | 446.5 | 6.16 | 3.19 | 3.88 | 0 | 0.82216 | 26.4294 | 0.14681
2024-07-04 | TU-05 | Turbine | 96.5 | 7040.3 | 10.75 | 454.1 | 4.82 | 7.92 | 9.38 | 0 | 0.84435 | 43.2316 | 0.21697
2024-07-04 | TU-06 | Turbine | 106.3 | 7519.2 | 11.44 | 453.2 | 6.39 | 9.01 | 11.31 | 0 | 0.79664 | 45.197 | 0.25024
2024-07-04 | TU-07 | Turbine | 83.4 | 5548.4 | 8.51 | 453.6 | 5.91 | 4.95 | 6.17 | 0 | 0.80227 | 35.3752 | 0.17442
2024-07-04 | TU-08 | Turbine | 103.2 | 8037.2 | 9.35 | 458.4 | 6.73 | 7.87 | 10.13 | 0 | 0.7769 | 49.6457 | 0.20405
2024-07-04 | TU-09 | Turbine | 69.3 | 5098.6 | 6.66 | 454.3 | 4.66 | 3.55 | 4.21 | 0 | 0.84323 | 32.0646 | 0.1313
2024-07-04 | TU-10 | Turbine | 74.2 | 5318.4 | 8.75 | 450.6 | 5.29 | 4.87 | 5.9 | 0 | 0.82542 | 32.5688 | 0.18115
2024-07-04 | TU-11 | Turbine | 77 | 5975.1 | 8.99 | 449.8 | 5.28 | 5.63 | 6.93 | 0 | 0.81241 | 36.4093 | 0.19034
2024-07-04 | TU-12 | Turbine | 84.7 | 6483.1 | 9.09 | 453.3 | 5.88 | 6.17 | 7.62 | 0 | 0.80971 | 39.5456 | 0.19269
2024-07-05 | MO-01 | Motor | 79.9 | 1373.8 | 31.54 | 60.8 | 3.51 | 4.54 | 5.51 | 0 | 0.82396 | 10.5243 | 0.52355
2024-07-05 | MO-02 | Motor | 79.4 | 1439.4 | 29.31 | 54.3 | 2.49 | 4.42 | 5.11 | 0 | 0.86497 | 12.3142 | 0.41497
2024-07-05 | MO-03 | Motor | 78.2 | 1446.1 | 26.41 | 59.3 | 3.34 | 4 | 5.02 | 0 | 0.79681 | 12.1709 | 0.41246
2024-07-05 | MO-04 | Motor | 43.7 | 875 | 16 | 49.3 | 2.43 | 1.47 | 1.68 | 0 | 0.875 | 7.1297 | 0.23563
2024-07-05 | MO-05 | Motor | 85.6 | 1549 | 36.17 | 58.1 | 2.08 | 5.87 | 6.89 | 0 | 0.85196 | 13.9078 | 0.49541
2024-07-05 | MO-06 | Motor | 58.3 | 951.3 | 25.9 | 50.3 | 2.17 | 2.58 | 2.92 | 0 | 0.88356 | 9.9559 | 0.29329
2024-07-05 | MO-07 | Motor | 65.3 | 1232.9 | 25.9 | 55.1 | 3.03 | 3.34 | 3.97 | 0 | 0.84131 | 11.2058 | 0.35428
2024-07-05 | MO-08 | Motor | 54.8 | 875 | 28.74 | 52.4 | 2.67 | 2.63 | 3.11 | 0 | 0.84566 | 7.4613 | 0.41682
2024-07-05 | MO-09 | Motor | 82 | 1512.7 | 34.18 | 52.3 | 2.63 | 5.41 | 6.26 | 0 | 0.86422 | 10.2173 | 0.61269
2024-07-05 | MO-10 | Motor | 87.4 | 1549.7 | 32.25 | 53.5 | 3.29 | 5.23 | 6.26 | 0 | 0.83546 | 12.7949 | 0.48926
2024-07-05 | MO-11 | Motor | 95.6 | 1618 | 32.63 | 59.4 | 3.42 | 5.53 | 6.69 | 0 | 0.82661 | 12.9862 | 0.51516
2024-07-05 | MO-12 | Motor | 65.2 | 1017.6 | 28.55 | 53.2 | 3.3 | 3.04 | 3.59 | 0 | 0.8468 | 8.7623 | 0.40971
2024-07-05 | PU-01 | Pump | 51.8 | 813.6 | 29.27 | 36 | 2.62 | 2.49 | 3.16 | 0 | 0.78797 | 7.3304 | 0.43108
2024-07-05 | PU-02 | Pump | 59.2 | 835.5 | 41.64 | 50.6 | 3.17 | 3.64 | 4.73 | 0 | 0.76956 | 9.8411 | 0.48064
2024-07-05 | PU-03 | Pump | 69.1 | 1023.9 | 42.3 | 52.8 | 3.09 | 4.54 | 5.94 | 0 | 0.76431 | 8.7133 | 0.68172
2024-07-05 | PU-04 | Pump | 56.6 | 795 | 32.96 | 48.2 | 3.31 | 2.74 | 3.55 | 0 | 0.77183 | 8.962 | 0.39612
2024-07-05 | PU-05 | Pump | 76.3 | 1068.4 | 34.95 | 52.9 | 3.98 | 3.91 | 5.22 | 0 | 0.74904 | 10.9429 | 0.47702
2024-07-05 | PU-06 | Pump | 64.3 | 848.5 | 44.39 | 46.4 | 3.19 | 3.94 | 5.06 | 0 | 0.77866 | 9.2062 | 0.54963
2024-07-05 | PU-07 | Pump | 55.9 | 897.7 | 22 | 47.3 | 3.97 | 2.07 | 2.73 | 0 | 0.75824 | 7.5936 | 0.35951
2024-07-05 | PU-08 | Pump | 71 | 1009.8 | 49.57 | 51.9 | 3.96 | 5.24 | 7.1 | 0 | 0.73803 | 9.5715 | 0.74179
2024-07-05 | PU-09 | Pump | 87.2 | 1199.4 | 62.22 | 49.4 | 3.14 | 7.81 | 10.06 | 0 | 0.77634 | 13.5998 | 0.73972
2024-07-05 | PU-10 | Pump | 66.7 | 1007.3 | 47.14 | 47.7 | 2.25 | 4.97 | 6.24 | 0 | 0.79647 | 11.3034 | 0.55205
2024-07-05 | PU-11 | Pump | 96.2 | 1249.8 | 59.6 | 52.5 | 4.02 | 7.8 | 10.43 | 0 | 0.74784 | 13.4743 | 0.77407
2024-07-05 | PU-12 | Pump | 87.4 | 1395.6 | 53.17 | 49 | 4.02 | 7.77 | 10.19 | 0 | 0.76251 | 12.1673 | 0.83749
2024-07-05 | CO-01 | Compressor | 64.9 | 2330.9 | 15.35 | 74.5 | 3.73 | 3.75 | 5.11 | 0 | 0.73386 | 14.0794 | 0.36294
2024-07-05 | CO-02 | Compressor | 66.8 | 2698.1 | 16.82 | 77.5 | 4.51 | 4.75 | 6.78 | 0 | 0.70059 | 17.5102 | 0.3872
2024-07-05 | CO-03 | Compressor | 71.1 | 2373.2 | 17.54 | 72 | 3.98 | 4.36 | 5.96 | 0 | 0.73154 | 15.8812 | 0.37529
2024-07-05 | CO-04 | Compressor | 87.7 | 2891.6 | 23.59 | 70.8 | 4.51 | 7.14 | 9.98 | 0 | 0.71543 | 20.2849 | 0.49199
2024-07-05 | CO-05 | Compressor | 97.2 | 3342 | 30.58 | 72.8 | 4.79 | 10.7 | 15.01 | 0 | 0.71286 | 22.6118 | 0.66381
2024-07-05 | CO-06 | Compressor | 76.7 | 2723.2 | 18.22 | 71.5 | 4.46 | 5.2 | 7.22 | 0 | 0.72022 | 18.8291 | 0.38345
2024-07-05 | CO-07 | Compressor | 51 | 1945 | 14.33 | 72 | 3.36 | 2.92 | 3.94 | 0 | 0.74112 | 13.863 | 0.28421
2024-07-05 | CO-08 | Compressor | 96.2 | 3459.6 | 28.05 | 72.1 | 4.24 | 10.16 | 13.95 | 0 | 0.72832 | 23.661 | 0.58958
2024-07-05 | CO-09 | Compressor | 73.3 | 2483.3 | 14.49 | 70.3 | 3.26 | 3.77 | 5.03 | 0 | 0.7495 | 16.8991 | 0.29765
2024-07-05 | CO-10 | Compressor | 84.5 | 3045.1 | 16.38 | 67.9 | 3.55 | 5.22 | 6.94 | 0 | 0.75216 | 19.4119 | 0.35751
2024-07-05 | CO-11 | Compressor | 60.2 | 1985.1 | 13.76 | 70.7 | 2.49 | 2.86 | 3.87 | 0 | 0.73902 | 12.2357 | 0.31629
2024-07-05 | CO-12 | Compressor | 59.9 | 2172.3 | 11.84 | 68.4 | 3.46 | 2.69 | 3.61 | 0 | 0.74515 | 13.6443 | 0.26458
2024-07-05 | TU-01 | Turbine | 83.8 | 6654 | 7.31 | 451.5 | 6.17 | 5.1 | 6.37 | 0 | 0.80063 | 39.9157 | 0.15959
2024-07-05 | TU-02 | Turbine | 85.6 | 6796.9 | 9.32 | 449.9 | 5.51 | 6.63 | 8.07 | 0 | 0.82156 | 42.5887 | 0.18949
2024-07-05 | TU-03 | Turbine | 66.4 | 4726.9 | 7.01 | 450.4 | 5.63 | 3.47 | 4.13 | 0 | 0.84019 | 29.6824 | 0.13914
2024-07-05 | TU-04 | Turbine | 70.4 | 4970.3 | 6.55 | 450.6 | 5.12 | 3.41 | 4.14 | 0 | 0.82367 | 28.7869 | 0.14382
2024-07-05 | TU-05 | Turbine | 69 | 5211.7 | 7.29 | 449 | 6.22 | 3.98 | 4.98 | 0 | 0.7992 | 32.0694 | 0.15529
2024-07-05 | TU-06 | Turbine | 83.9 | 6924.8 | 9.25 | 450.2 | 5.74 | 6.7 | 8.02 | 0 | 0.83541 | 40.9527 | 0.19584
2024-07-05 | TU-07 | Turbine | 65.5 | 5009.8 | 5.81 | 444.8 | 5.69 | 3.05 | 3.67 | 0 | 0.83106 | 29.7146 | 0.12351
2024-07-05 | TU-08 | Turbine | 78 | 5478.4 | 8.54 | 449.7 | 5.75 | 4.9 | 6.02 | 0 | 0.81395 | 34.3046 | 0.17549
2024-07-05 | TU-09 | Turbine | 80.3 | 5882 | 8.66 | 452 | 6.6 | 5.33 | 6.73 | 0 | 0.79198 | 34.692 | 0.19399
2024-07-05 | TU-10 | Turbine | 107.3 | 7669.4 | 13.22 | 455.8 | 6.14 | 10.62 | 13.35 | 0 | 0.79551 | 46.1148 | 0.28949
2024-07-05 | TU-11 | Turbine | 75.3 | 5298.1 | 8.13 | 448.6 | 6.04 | 4.51 | 5.55 | 0 | 0.81261 | 31.701 | 0.17507
2024-07-05 | TU-12 | Turbine | 107 | 7884.2 | 13.1 | 455.5 | 6.29 | 10.81 | 13.67 | 0 | 0.79078 | 47.2162 | 0.28952
2024-07-06 | MO-01 | Motor | 70.2 | 1145.8 | 18.81 | 55 | 2.14 | 2.26 | 2.62 | 0 | 0.8626 | 7.4315 | 0.35255
2024-07-06 | MO-02 | Motor | 66.9 | 1078.9 | 19.57 | 52.7 | 2.52 | 2.21 | 2.57 | 0 | 0.85992 | 8.1898 | 0.3138
2024-07-06 | MO-03 | Motor | 55.1 | 1046.9 | 25.43 | 48.6 | 1.87 | 2.79 | 3.18 | 0 | 0.87736 | 7.2223 | 0.4403
2024-07-06 | MO-04 | Motor | 67.5 | 1159.5 | 31.1 | 47.8 | 2.17 | 3.78 | 4.38 | 0 | 0.86301 | 9.5568 | 0.45831
2024-07-06 | MO-05 | Motor | 88 | 1564.2 | 32.25 | 52.2 | 2.78 | 5.28 | 6.17 | 0 | 0.85575 | 12.295 | 0.50183
2024-07-06 | MO-06 | Motor | 43.8 | 875 | 16 | 47 | 2.88 | 1.47 | 1.71 | 0 | 0.85965 | 7.2915 | 0.23452
2024-07-06 | MO-07 | Motor | 97 | 1774.2 | 45.96 | 55.5 | 2.48 | 8.54 | 10.12 | 0 | 0.84387 | 15.5251 | 0.65185
2024-07-06 | MO-08 | Motor | 84.2 | 1356 | 34.87 | 64.3 | 2.87 | 4.95 | 5.93 | 0 | 0.83474 | 10.1733 | 0.5829
2024-07-06 | MO-09 | Motor | 87.7 | 1568 | 26.29 | 56.6 | 2.84 | 4.32 | 5.18 | 0 | 0.83398 | 10.7151 | 0.48343
2024-07-06 | MO-10 | Motor | 78 | 1330.6 | 17.02 | 52.3 | 2.95 | 2.37 | 2.81 | 0 | 0.84342 | 8.4117 | 0.33406
2024-07-06 | MO-11 | Motor | 107.8 | 1938.7 | 45.02 | 61.6 | 3.9 | 9.14 | 11.39 | 0 | 0.80246 | 16.3167 | 0.69806
2024-07-06 | MO-12 | Motor | 89.4 | 1687.3 | 32.6 | 56.2 | 3.72 | 5.76 | 7.05 | 0 | 0.81702 | 13.3343 | 0.52871
2024-07-06 | PU-01 | Pump | 82.6 | 1089.4 | 45.82 | 51.1 | 3.29 | 5.23 | 6.75 | 0 | 0.77481 | 10.3776 | 0.65044
2024-07-06 | PU-02 | Pump | 77.8 | 1060.9 | 39.32 | 50.5 | 4.63 | 4.37 | 5.8 | 0 | 0.75345 | 8.9506 | 0.648
2024-07-06 | PU-03 | Pump | 49.7 | 773.2 | 34.02 | 45.6 | 1.43 | 2.75 | 3.35 | 0 | 0.8209 | 7.8252 | 0.4281
2024-07-06 | PU-04 | Pump | 71 | 1072.4 | 39.53 | 48.2 | 3.62 | 4.44 | 5.88 | 0 | 0.7551 | 11.0872 | 0.53034
2024-07-06 | PU-05 | Pump | 80.9 | 1182.4 | 28.26 | 45.1 | 3.87 | 3.5 | 4.55 | 0 | 0.76923 | 10.6808 | 0.426
2024-07-06 | PU-06 | Pump | 87.6 | 1288.5 | 42.25 | 54.1 | 2.83 | 5.7 | 7.34 | 0 | 0.77657 | 10.3549 | 0.70884
2024-07-06 | PU-07 | Pump | 67.6 | 935.1 | 39.74 | 49.3 | 2.4 | 3.89 | 4.96 | 0 | 0.78427 | 10.044 | 0.49383
2024-07-06 | PU-08 | Pump | 72.5 | 1104.3 | 35.49 | 47.6 | 2.86 | 4.1 | 5.21 | 0 | 0.78695 | 8.6308 | 0.60365
2024-07-06 | PU-09 | Pump | 71.5 | 1033.4 | 47.87 | 47.1 | 1.5 | 5.18 | 6.3 | 160 | 0.82222 | 10.1869 | 0.61844
2024-07-06 | PU-10 | Pump | 91.2 | 1368.5 | 43.52 | 51.4 | 2.42 | 6.24 | 7.9 | 0 | 0.78987 | 11.7118 | 0.67454
2024-07-06 | PU-11 | Pump | 67.4 | 948.9 | 53.85 | 46.8 | 2.79 | 5.35 | 6.78 | 0 | 0.78909 | 10.7529 | 0.63053
2024-07-06 | PU-12 | Pump | 89.5 | 1350.3 | 44.95 | 48.7 | 4.45 | 6.36 | 8.52 | 0 | 0.74648 | 11.3453 | 0.75097
2024-07-06 | CO-01 | Compressor | 56.5 | 2006.4 | 18.89 | 70.2 | 4.04 | 3.97 | 5.46 | 0 | 0.72711 | 13.8208 | 0.39506
2024-07-06 | CO-02 | Compressor | 67.5 | 2608.7 | 14.99 | 71.7 | 5.5 | 4.09 | 5.78 | 0 | 0.70761 | 16.1366 | 0.35819
2024-07-06 | CO-03 | Compressor | 75.4 | 2880.6 | 17.21 | 69.5 | 3.78 | 5.19 | 7.05 | 0 | 0.73617 | 18.9701 | 0.37164
2024-07-06 | CO-04 | Compressor | 51.7 | 1903.6 | 12.82 | 64.5 | 3.1 | 2.56 | 3.34 | 0 | 0.76647 | 11.5216 | 0.28989
2024-07-06 | CO-05 | Compressor | 58.4 | 2088.5 | 10.24 | 66.1 | 3.65 | 2.24 | 3.02 | 0 | 0.74172 | 13.1344 | 0.22993
2024-07-06 | CO-06 | Compressor | 69.1 | 2529.7 | 17.92 | 73.9 | 3.33 | 4.75 | 6.49 | 100 | 0.7319 | 16.7939 | 0.38645
2024-07-06 | CO-07 | Compressor | 70.8 | 2311.5 | 18.88 | 68.7 | 4.78 | 4.57 | 6.28 | 0 | 0.72771 | 15.368 | 0.40864
2024-07-06 | CO-08 | Compressor | 77.7 | 2616.5 | 19.88 | 69.1 | 4.93 | 5.45 | 7.49 | 0 | 0.72764 | 18.1641 | 0.41235
2024-07-06 | CO-09 | Compressor | 76.7 | 2870.6 | 20.11 | 73.3 | 5.19 | 6.04 | 8.56 | 0 | 0.70561 | 17.2264 | 0.49691
2024-07-06 | CO-10 | Compressor | 75.3 | 2771.7 | 20.08 | 67.4 | 3.3 | 5.83 | 7.65 | 0 | 0.76209 | 18.5771 | 0.4118
2024-07-06 | CO-11 | Compressor | 58.9 | 2277.2 | 10 | 65.9 | 3.14 | 2.38 | 3.15 | 0 | 0.75556 | 13.899 | 0.22663
2024-07-06 | CO-12 | Compressor | 93.3 | 3262.9 | 16.71 | 72.7 | 3.96 | 5.71 | 7.91 | 0 | 0.72187 | 21.554 | 0.36698
2024-07-06 | TU-01 | Turbine | 59.3 | 4632.7 | 6.99 | 447.6 | 5.51 | 3.39 | 4.05 | 0 | 0.83704 | 28.4498 | 0.14236
2024-07-06 | TU-02 | Turbine | 72.8 | 5585.7 | 5.06 | 444.6 | 4.99 | 2.96 | 3.5 | 0 | 0.84571 | 34.8399 | 0.10046
2024-07-06 | TU-03 | Turbine | 52.5 | 3600 | 6.76 | 450.8 | 4.29 | 2.55 | 3.03 | 0 | 0.84158 | 22.0221 | 0.13759
2024-07-06 | TU-04 | Turbine | 47.2 | 3600 | 4.1 | 449.8 | 4.46 | 1.55 | 1.83 | 0 | 0.84699 | 22.9564 | 0.079716
2024-07-06 | TU-05 | Turbine | 81.4 | 5674.4 | 7.59 | 448.6 | 6.57 | 4.51 | 5.57 | 0 | 0.80969 | 34.8548 | 0.15981
2024-07-06 | TU-06 | Turbine | 62.5 | 4788.7 | 5.33 | 445 | 4.98 | 2.67 | 3.13 | 0 | 0.85304 | 28.1773 | 0.11108
2024-07-06 | TU-07 | Turbine | 76.3 | 5587 | 6.01 | 445.4 | 6.15 | 3.52 | 4.22 | 0 | 0.83412 | 33.4122 | 0.1263
2024-07-06 | TU-08 | Turbine | 52.4 | 4069.1 | 5.53 | 444.1 | 4.94 | 2.36 | 2.76 | 0 | 0.85507 | 24.443 | 0.11292
2024-07-06 | TU-09 | Turbine | 82.8 | 6106.1 | 8.43 | 454.8 | 6.46 | 5.39 | 6.83 | 0 | 0.78917 | 37.487 | 0.1822
2024-07-06 | TU-10 | Turbine | 76.2 | 5473.9 | 10.76 | 452.5 | 6.06 | 6.17 | 7.64 | 0 | 0.80759 | 34.5316 | 0.22125
2024-07-06 | TU-11 | Turbine | 74.8 | 5661.1 | 8.75 | 454.8 | 4.45 | 5.19 | 6.23 | 0 | 0.83307 | 35.2427 | 0.17677
2024-07-06 | TU-12 | Turbine | 64 | 4428.9 | 6.99 | 454.6 | 5.74 | 3.24 | 3.98 | 0 | 0.81407 | 27.7342 | 0.14351
2024-07-07 | MO-01 | Motor | 72.5 | 1332.1 | 30.97 | 51 | 2.85 | 4.32 | 5.05 | 0 | 0.85545 | 10.1828 | 0.49594
2024-07-07 | MO-02 | Motor | 88.9 | 1461.9 | 26.15 | 53.4 | 4.03 | 4 | 4.79 | 0 | 0.83507 | 11.8308 | 0.40488
2024-07-07 | MO-03 | Motor | 65.7 | 1189.1 | 32.77 | 53.8 | 2.4 | 4.08 | 4.82 | 0 | 0.84647 | 10.1671 | 0.47408
2024-07-07 | MO-04 | Motor | 85 | 1617.1 | 37.57 | 53.6 | 3.41 | 6.36 | 7.66 | 0 | 0.83029 | 13.7196 | 0.55832
2024-07-07 | MO-05 | Motor | 83.5 | 1564.6 | 38.16 | 54.9 | 3.22 | 6.25 | 7.51 | 0 | 0.83222 | 11.64 | 0.64519
2024-07-07 | MO-06 | Motor | 53.4 | 875 | 25.72 | 57.5 | 2.4 | 2.36 | 2.78 | 0 | 0.84892 | 7.9268 | 0.35071
2024-07-07 | MO-07 | Motor | 57.8 | 1110.7 | 20.03 | 55.6 | 2.01 | 2.33 | 2.76 | 0 | 0.8442 | 7.9782 | 0.34594
2024-07-07 | MO-08 | Motor | 59.1 | 1230.6 | 24.23 | 51.7 | 1.81 | 3.12 | 3.55 | 0 | 0.87887 | 8.552 | 0.41511
2024-07-07 | MO-09 | Motor | 61.5 | 1162 | 27.82 | 54.1 | 2.89 | 3.39 | 4.08 | 0 | 0.83088 | 9.993 | 0.40829
2024-07-07 | MO-10 | Motor | 56.6 | 909.3 | 29.9 | 51.1 | 2.1 | 2.85 | 3.26 | 0 | 0.87423 | 7.8036 | 0.41776
2024-07-07 | MO-11 | Motor | 82.9 | 1407.3 | 34.21 | 58 | 2.69 | 5.04 | 5.89 | 0 | 0.85569 | 11.947 | 0.49301
2024-07-07 | MO-12 | Motor | 80.2 | 1471.9 | 30.71 | 54.1 | 3.85 | 4.73 | 5.74 | 0 | 0.82404 | 10.8127 | 0.53086
2024-07-07 | PU-01 | Pump | 76.6 | 1102.3 | 39.05 | 52.7 | 2.21 | 4.51 | 5.58 | 0 | 0.80824 | 11.7536 | 0.47475
2024-07-07 | PU-02 | Pump | 54.7 | 736 | 30.83 | 49.6 | 2.28 | 2.38 | 2.98 | 0 | 0.79866 | 7.0955 | 0.41999
2024-07-07 | PU-03 | Pump | 100.6 | 1489.6 | 63.72 | 53.5 | 2.52 | 9.94 | 12.78 | 0 | 0.77778 | 14.297 | 0.89389
2024-07-07 | PU-04 | Pump | 63.2 | 835.8 | 22 | 49.8 | 3.3 | 1.93 | 2.48 | 0 | 0.77823 | 7.7868 | 0.31849
2024-07-07 | PU-05 | Pump | 43.4 | 725 | 22 | 47.6 | 4.24 | 1.67 | 2.18 | 0 | 0.76606 | 6.2614 | 0.34816
2024-07-07 | PU-06 | Pump | 89.9 | 1277.3 | 57.87 | 54.6 | 4.37 | 7.74 | 10.34 | 0 | 0.74855 | 15.4047 | 0.67122
2024-07-07 | PU-07 | Pump | 104.7 | 1537.5 | 61.08 | 52.8 | 4.16 | 9.83 | 13.21 | 0 | 0.74413 | 15.6543 | 0.84386
2024-07-07 | PU-08 | Pump | 81.5 | 1267.5 | 38.9 | 52.4 | 4.16 | 5.16 | 6.86 | 0 | 0.75219 | 10.7273 | 0.63949
2024-07-07 | PU-09 | Pump | 73.3 | 969.7 | 52.61 | 54.4 | 4.7 | 5.34 | 7.15 | 0 | 0.74685 | 10.6125 | 0.67373
2024-07-07 | PU-10 | Pump | 76.6 | 951.9 | 35.18 | 46.7 | 3.76 | 3.51 | 4.49 | 0 | 0.78174 | 8.9306 | 0.50276
2024-07-07 | PU-11 | Pump | 57.2 | 904.7 | 39.63 | 49.6 | 2.7 | 3.75 | 4.81 | 0 | 0.77963 | 8.1507 | 0.59014
2024-07-07 | PU-12 | Pump | 83.6 | 1123.6 | 55.3 | 53.3 | 2.06 | 6.51 | 8.29 | 0 | 0.78528 | 12.7454 | 0.65043
2024-07-07 | CO-01 | Compressor | 94.5 | 3435.7 | 25.38 | 71.8 | 5.29 | 9.13 | 12.83 | 0 | 0.71161 | 22.5547 | 0.56884
2024-07-07 | CO-02 | Compressor | 88.8 | 3312.7 | 29.97 | 75.3 | 4.99 | 10.4 | 14.91 | 0 | 0.69752 | 22.3757 | 0.66635
2024-07-07 | CO-03 | Compressor | 68.8 | 2569.3 | 18.26 | 73.1 | 4.67 | 4.91 | 6.88 | 0 | 0.71366 | 17.2341 | 0.39921
2024-07-07 | CO-04 | Compressor | 73 | 2617 | 19.27 | 69.7 | 4.76 | 5.28 | 7.32 | 0 | 0.72131 | 16.7038 | 0.43822
2024-07-07 | CO-05 | Compressor | 77.2 | 2679.4 | 17.86 | 62.4 | 4.11 | 5.01 | 6.74 | 0 | 0.74332 | 17.8529 | 0.37753
2024-07-07 | CO-06 | Compressor | 74.5 | 2555.2 | 15.1 | 71.2 | 4.73 | 4.04 | 5.58 | 0 | 0.72401 | 16.2879 | 0.34259
2024-07-07 | CO-07 | Compressor | 69.1 | 2358.9 | 18.8 | 71.5 | 3.56 | 4.64 | 6.36 | 0 | 0.72956 | 15.4642 | 0.41127
2024-07-07 | CO-08 | Compressor | 76.2 | 2664.8 | 15.7 | 75.2 | 3.05 | 4.38 | 5.94 | 0 | 0.73737 | 17.2721 | 0.34391
2024-07-07 | CO-09 | Compressor | 88.9 | 3378.4 | 23.9 | 71.5 | 4.22 | 8.46 | 12.09 | 0 | 0.69975 | 21.8334 | 0.55374
2024-07-07 | CO-10 | Compressor | 51.4 | 2024.4 | 10 | 73.1 | 3.06 | 2.12 | 2.86 | 0 | 0.74126 | 11.7946 | 0.24248
2024-07-07 | CO-11 | Compressor | 64.1 | 2282.9 | 16.21 | 68.6 | 4.19 | 3.88 | 5.41 | 0 | 0.71719 | 15.2953 | 0.3537
2024-07-07 | CO-12 | Compressor | 57.5 | 1821.2 | 11.89 | 73.6 | 2.74 | 2.27 | 3.04 | 0 | 0.74671 | 10.1657 | 0.29905
2024-07-07 | TU-01 | Turbine | 60.3 | 4485.2 | 7.4 | 450.9 | 4.89 | 3.48 | 4.19 | 0 | 0.83055 | 25.7744 | 0.16256
2024-07-07 | TU-02 | Turbine | 74.4 | 5305.4 | 7.08 | 448 | 5.69 | 3.93 | 4.72 | 0 | 0.83263 | 32.5054 | 0.14521
2024-07-07 | TU-03 | Turbine | 54.7 | 4150.9 | 4.72 | 445 | 5.81 | 2.05 | 2.51 | 0 | 0.81673 | 25.1847 | 0.099664
2024-07-07 | TU-04 | Turbine | 51.6 | 3600 | 4 | 449.7 | 5.9 | 1.51 | 1.84 | 0 | 0.82065 | 22.1675 | 0.083005
2024-07-07 | TU-05 | Turbine | 80.5 | 6192.4 | 10.26 | 451.4 | 6.82 | 6.65 | 8.32 | 0 | 0.79928 | 38.6093 | 0.21549
2024-07-07 | TU-06 | Turbine | 70.3 | 5263.5 | 5.97 | 445.3 | 5.72 | 3.29 | 3.87 | 0 | 0.85013 | 30.5365 | 0.12673
2024-07-07 | TU-07 | Turbine | 57.5 | 4359.7 | 6.56 | 448.1 | 5.92 | 3 | 3.67 | 0 | 0.81744 | 26.2568 | 0.13977
2024-07-07 | TU-08 | Turbine | 62.4 | 3600 | 4.59 | 447.6 | 5.52 | 1.73 | 2.08 | 0 | 0.83173 | 21.655 | 0.096052
2024-07-07 | TU-09 | Turbine | 73.8 | 5244.2 | 4.81 | 453.2 | 5.65 | 2.64 | 3.2 | 0 | 0.825 | 32.1479 | 0.09954
2024-07-07 | TU-10 | Turbine | 54.8 | 4336.7 | 5.61 | 449.8 | 4.4 | 2.55 | 3.03 | 0 | 0.84158 | 26.7077 | 0.11345
2024-07-07 | TU-11 | Turbine | 85.2 | 6088 | 7.98 | 451.4 | 4.72 | 5.09 | 6.07 | 0 | 0.83855 | 36.9222 | 0.1644
2024-07-07 | TU-12 | Turbine | 71.6 | 5212.3 | 8.51 | 447.9 | 6.34 | 4.64 | 5.7 | 0 | 0.81404 | 32.075 | 0.17771
2024-07-08 | MO-01 | Motor | 77.4 | 1472.3 | 30.61 | 53.3 | 4.23 | 4.72 | 5.81 | 0 | 0.81239 | 11.3688 | 0.51105
2024-07-08 | MO-02 | Motor | 81.1 | 1313 | 35.17 | 57.2 | 2.13 | 4.84 | 5.67 | 0 | 0.85362 | 10.3131 | 0.54978
2024-07-08 | MO-03 | Motor | 82.1 | 1406.1 | 25.13 | 56.3 | 2.68 | 3.7 | 4.47 | 0 | 0.82774 | 10.7414 | 0.41615
2024-07-08 | MO-04 | Motor | 65.8 | 1042.3 | 31.14 | 52.8 | 3.26 | 3.4 | 3.99 | 0 | 0.85213 | 7.341 | 0.54352
2024-07-08 | MO-05 | Motor | 97.6 | 1717.8 | 32.55 | 59.4 | 3.49 | 5.86 | 7.03 | 0 | 0.83357 | 13.4325 | 0.52336
2024-07-08 | MO-06 | Motor | 54.4 | 959.1 | 16 | 52.6 | 3.12 | 1.61 | 1.93 | 0 | 0.8342 | 8.3245 | 0.23185
2024-07-08 | MO-07 | Motor | 55.2 | 988.9 | 22.32 | 53 | 1.62 | 2.31 | 2.63 | 0 | 0.87833 | 7.6647 | 0.34313
2024-07-08 | MO-08 | Motor | 68.1 | 1126.1 | 30.34 | 58.5 | 2.77 | 3.58 | 4.28 | 0 | 0.83645 | 11.1368 | 0.38431
2024-07-08 | MO-09 | Motor | 80.4 | 1294.6 | 24.45 | 57.7 | 2.87 | 3.31 | 3.93 | 0 | 0.84224 | 10.4505 | 0.37606
2024-07-08 | MO-10 | Motor | 110 | 1961.6 | 53.09 | 64.6 | 2.93 | 10.91 | 13.4 | 0 | 0.81418 | 17.7144 | 0.75645
2024-07-08 | MO-11 | Motor | 35.5 | 875 | 16 | 57.5 | 1.85 | 1.47 | 1.71 | 0 | 0.85965 | 6.9986 | 0.24433
2024-07-08 | MO-12 | Motor | 84.5 | 1246.4 | 39.84 | 50.3 | 3 | 5.2 | 6.06 | 0 | 0.85809 | 11.5053 | 0.52672
2024-07-08 | PU-01 | Pump | 58.7 | 987.1 | 29.37 | 47 | 2.66 | 3.04 | 3.79 | 0 | 0.80211 | 8.6805 | 0.43661
2024-07-08 | PU-02 | Pump | 62.7 | 1067.8 | 33.42 | 48.9 | 3.29 | 3.74 | 4.79 | 0 | 0.78079 | 8.1604 | 0.58698
2024-07-08 | PU-03 | Pump | 84 | 1145.9 | 42.55 | 55.7 | 3.4 | 5.11 | 6.73 | 0 | 0.75929 | 9.1326 | 0.73692
2024-07-08 | PU-04 | Pump | 79.5 | 1208.2 | 36.17 | 53.1 | 3.4 | 4.58 | 6.13 | 0 | 0.74715 | 10.3115 | 0.59448
2024-07-08 | PU-05 | Pump | 76.2 | 995.7 | 36.31 | 48 | 3.63 | 3.79 | 4.98 | 0 | 0.76104 | 8.7599 | 0.5685
2024-07-08 | PU-06 | Pump | 77.2 | 1099.1 | 22 | 48.9 | 4 | 2.53 | 3.33 | 0 | 0.75976 | 8.1181 | 0.41019
2024-07-08 | PU-07 | Pump | 67.6 | 861.5 | 42.62 | 54.8 | 2.21 | 3.85 | 4.96 | 0 | 0.77621 | 7.9934 | 0.62051
2024-07-08 | PU-08 | Pump | 68.4 | 1075.7 | 41.64 | 52.1 | 3.96 | 4.69 | 6.18 | 0 | 0.7589 | 11.0886 | 0.55733
2024-07-08 | PU-09 | Pump | 78.6 | 1034.7 | 37.91 | 51.6 | 4.41 | 4.11 | 5.46 | 0 | 0.75275 | 8.7952 | 0.6208
2024-07-08 | PU-10 | Pump | 74.4 | 979.2 | 52.31 | 45.4 | 2.36 | 5.36 | 6.69 | 0 | 0.8012 | 9.7064 | 0.68924
2024-07-08 | PU-11 | Pump | 76.2 | 1034.4 | 33.33 | 46.9 | 2.9 | 3.61 | 4.62 | 0 | 0.78139 | 9.2368 | 0.50017
2024-07-08 | PU-12 | Pump | 79.8 | 1079.2 | 33.99 | 50.7 | 3.6 | 3.84 | 5.05 | 0 | 0.7604 | 10.401 | 0.48553
2024-07-08 | CO-01 | Compressor | 62.5 | 2131.8 | 15.81 | 72.5 | 3.18 | 3.53 | 4.74 | 0 | 0.74473 | 14.8924 | 0.31828
2024-07-08 | CO-02 | Compressor | 99.4 | 3868.4 | 29.62 | 74.2 | 2.69 | 12 | 16.23 | 0 | 0.73937 | 25.3565 | 0.64007
2024-07-08 | CO-03 | Compressor | 91.2 | 3023 | 27.7 | 80.1 | 3.99 | 8.77 | 12.41 | 0 | 0.70669 | 20.4611 | 0.60652
2024-07-08 | CO-04 | Compressor | 50.7 | 2018.2 | 13.87 | 63.3 | 3.58 | 2.93 | 3.9 | 0 | 0.75128 | 14.6697 | 0.26585
2024-07-08 | CO-05 | Compressor | 68.6 | 2537.2 | 18.46 | 69.5 | 3.42 | 4.9 | 6.59 | 0 | 0.74355 | 17.7695 | 0.37086
2024-07-08 | CO-06 | Compressor | 88.6 | 3473.3 | 22.28 | 68.9 | 5.02 | 8.1 | 11.31 | 0 | 0.71618 | 23.5463 | 0.48033
2024-07-08 | CO-07 | Compressor | 72.2 | 2562.8 | 18.71 | 68.5 | 4.29 | 5.02 | 6.77 | 0 | 0.74151 | 17.3689 | 0.38978
2024-07-08 | CO-08 | Compressor | 96.4 | 3381.8 | 21.36 | 75.7 | 4.32 | 7.57 | 10.7 | 0 | 0.70748 | 22.2933 | 0.47996
2024-07-08 | CO-09 | Compressor | 54.3 | 1992.2 | 15.36 | 73.4 | 3.27 | 3.2 | 4.32 | 0 | 0.74074 | 14.9425 | 0.28911
2024-07-08 | CO-10 | Compressor | 83.5 | 2821.9 | 23.86 | 75.8 | 3.85 | 7.05 | 9.56 | 0 | 0.73745 | 19.9817 | 0.47844
2024-07-08 | CO-11 | Compressor | 92.5 | 3453.6 | 20 | 68.9 | 4.7 | 7.23 | 10.12 | 0 | 0.71443 | 22.6193 | 0.44741
2024-07-08 | CO-12 | Compressor | 79 | 2386.4 | 15.33 | 69.1 | 4.5 | 3.83 | 5.19 | 0 | 0.73796 | 16.2767 | 0.31886
2024-07-08 | TU-01 | Turbine | 85.4 | 6133.3 | 9.35 | 452.8 | 5.6 | 6.01 | 7.34 | 0 | 0.8188 | 37.4419 | 0.19604
2024-07-08 | TU-02 | Turbine | 77.3 | 6041.6 | 8.33 | 451 | 6.35 | 5.27 | 6.49 | 0 | 0.81202 | 35.7158 | 0.18171
2024-07-08 | TU-03 | Turbine | 57.6 | 4106.4 | 6.84 | 450.2 | 6.16 | 2.94 | 3.6 | 0 | 0.81667 | 24.4361 | 0.14732
2024-07-08 | TU-04 | Turbine | 79 | 5634.7 | 8.96 | 452.2 | 5.94 | 5.29 | 6.49 | 0 | 0.8151 | 34.246 | 0.18951
2024-07-08 | TU-05 | Turbine | 73.1 | 5837.4 | 4.67 | 445.1 | 5.96 | 2.85 | 3.39 | 0 | 0.84071 | 35.0243 | 0.09679
2024-07-08 | TU-06 | Turbine | 77.8 | 6367.7 | 8.34 | 452.9 | 4.8 | 5.56 | 6.64 | 0 | 0.83735 | 38.3783 | 0.17301
2024-07-08 | TU-07 | Turbine | 46.3 | 3807.9 | 5.13 | 449.7 | 5.73 | 2.05 | 2.5 | 0 | 0.82 | 22.767 | 0.10981
2024-07-08 | TU-08 | Turbine | 76.7 | 5379.8 | 8.26 | 446 | 5.31 | 4.65 | 5.56 | 0 | 0.83633 | 34.0671 | 0.16321
2024-07-08 | TU-09 | Turbine | 100.7 | 6823.4 | 7.3 | 453.1 | 6.05 | 5.22 | 6.52 | 0 | 0.80061 | 43.0635 | 0.1514
2024-07-08 | TU-10 | Turbine | 68.2 | 5353.2 | 10.9 | 444.3 | 6.44 | 6.11 | 7.52 | 0 | 0.8125 | 34.1501 | 0.2202
2024-07-08 | TU-11 | Turbine | 48.2 | 3600 | 4.83 | 446.9 | 5.57 | 1.82 | 2.15 | 0 | 0.84651 | 20.3088 | 0.10587
2024-07-08 | TU-12 | Turbine | 60.8 | 4059.5 | 5.32 | 456.9 | 4.63 | 2.26 | 2.76 | 0 | 0.81884 | 25.6981 | 0.1074
2024-07-09 | MO-01 | Motor | 53.1 | 956.8 | 19.36 | 57.8 | 2.83 | 1.94 | 2.28 | 0 | 0.85088 | 8.0724 | 0.28244
2024-07-09 | MO-02 | Motor | 70.7 | 1374.2 | 26.37 | 55.9 | 2.12 | 3.79 | 4.4 | 0 | 0.86136 | 10.5887 | 0.41554
2024-07-09 | MO-03 | Motor | 57.8 | 942.3 | 28.94 | 58.6 | 3.53 | 2.86 | 3.49 | 0 | 0.81948 | 7.8608 | 0.44397
2024-07-09 | MO-04 | Motor | 62.3 | 1059.5 | 29.07 | 54.5 | 2.75 | 3.23 | 3.84 | 0 | 0.84115 | 8.7294 | 0.43989
2024-07-09 | MO-05 | Motor | 75.1 | 1336.1 | 30.06 | 58.9 | 3.1 | 4.21 | 5.04 | 0 | 0.83532 | 11.514 | 0.43773
2024-07-09 | MO-06 | Motor | 72.2 | 1166.3 | 36.92 | 55.2 | 2.39 | 4.51 | 5.34 | 0 | 0.84457 | 10.6291 | 0.50239
2024-07-09 | MO-07 | Motor | 96.8 | 1881.9 | 38.19 | 61.6 | 3.24 | 7.53 | 9.19 | 0 | 0.81937 | 15.7042 | 0.5852
2024-07-09 | MO-08 | Motor | 89.9 | 1514.2 | 42.11 | 57.9 | 3.65 | 6.68 | 8.05 | 0 | 0.82981 | 13.5268 | 0.59511
2024-07-09 | MO-09 | Motor | 80.2 | 1531.8 | 25.9 | 58 | 2.58 | 4.15 | 4.89 | 0 | 0.84867 | 12.6742 | 0.38582
2024-07-09 | MO-10 | Motor | 67.2 | 1101 | 27.68 | 55.3 | 2.55 | 3.19 | 3.82 | 0 | 0.83508 | 9.6044 | 0.39774
2024-07-09 | MO-11 | Motor | 63.8 | 1126.6 | 17.21 | 60.9 | 2.48 | 2.03 | 2.4 | 0 | 0.84583 | 7.3987 | 0.32438
2024-07-09 | MO-12 | Motor | 87.9 | 1660.2 | 30.3 | 53.8 | 3.73 | 5.27 | 6.37 | 0 | 0.82732 | 11.4081 | 0.55837
2024-07-09 | PU-01 | Pump | 85.9 | 1375.1 | 50.49 | 57.9 | 3.96 | 7.27 | 9.81 | 0 | 0.74108 | 13.3115 | 0.73695
2024-07-09 | PU-02 | Pump | 73.7 | 1025.1 | 32.36 | 53.1 | 3.86 | 3.47 | 4.71 | 0 | 0.73673 | 9.5435 | 0.49353
2024-07-09 | PU-03 | Pump | 65.5 | 937 | 25.57 | 48.5 | 2.94 | 2.51 | 3.2 | 189 | 0.78438 | 7.4296 | 0.43071
2024-07-09 | PU-04 | Pump | 80.8 | 1095.5 | 56.25 | 52.2 | 3.02 | 6.45 | 8.14 | 0 | 0.79238 | 11.8333 | 0.68789
2024-07-09 | PU-05 | Pump | 93.1 | 1438.3 | 55.58 | 56.6 | 3.88 | 8.37 | 11.33 | 0 | 0.73875 | 13.2685 | 0.85391
2024-07-09 | PU-06 | Pump | 87.6 | 1333.3 | 51.38 | 54.8 | 4.13 | 7.17 | 9.61 | 0 | 0.7461 | 12.2295 | 0.78581
2024-07-09 | PU-07 | Pump | 89.5 | 1230.8 | 47.02 | 49.1 | 3.35 | 6.06 | 8.06 | 0 | 0.75186 | 10.47 | 0.76982
2024-07-09 | PU-08 | Pump | 77.4 | 1067.1 | 28.49 | 48.5 | 3.16 | 3.18 | 4.13 | 0 | 0.76998 | 9.0025 | 0.45876
2024-07-09 | PU-09 | Pump | 107.6 | 1540 | 73.13 | 57.1 | 4.47 | 11.79 | 16.09 | 0 | 0.73275 | 15.4082 | 1.0442
2024-07-09 | PU-10 | Pump | 94.7 | 1463.2 | 49.48 | 56.8 | 4.01 | 7.58 | 10.22 | 0 | 0.74168 | 13.5351 | 0.75507
2024-07-09 | PU-11 | Pump | 71.6 | 1001.2 | 31.24 | 52.9 | 3.29 | 3.28 | 4.37 | 0 | 0.75057 | 7.4162 | 0.58925
2024-07-09 | PU-12 | Pump | 65.1 | 906.3 | 27.39 | 52.5 | 3.3 | 2.6 | 3.42 | 0 | 0.76023 | 8.3844 | 0.4079
2024-07-09 | CO-01 | Compressor | 60 | 2344.2 | 10 | 65.3 | 2.79 | 2.45 | 3.24 | 0 | 0.75617 | 14.553 | 0.22263
2024-07-09 | CO-02 | Compressor | 78.6 | 2845.7 | 21.43 | 77.1 | 4.41 | 6.38 | 8.89 | 0 | 0.71766 | 18.1496 | 0.48982
2024-07-09 | CO-03 | Compressor | 87.8 | 3207.3 | 25.42 | 74.3 | 3.68 | 8.54 | 11.59 | 0 | 0.73684 | 21.1797 | 0.54722
2024-07-09 | CO-04 | Compressor | 85.7 | 3267.3 | 18.05 | 70.7 | 4.1 | 6.18 | 8.55 | 0 | 0.72281 | 19.9497 | 0.42858
2024-07-09 | CO-05 | Compressor | 69.8 | 2351.6 | 12.9 | 75.2 | 4.84 | 3.18 | 4.49 | 0 | 0.70824 | 15.0379 | 0.29858
2024-07-09 | CO-06 | Compressor | 41 | 1800 | 10 | 62.8 | 2.18 | 1.88 | 2.39 | 0 | 0.78661 | 11.7986 | 0.20257
2024-07-09 | CO-07 | Compressor | 73.6 | 2684.5 | 17.7 | 76.9 | 3.95 | 4.97 | 7.03 | 0 | 0.70697 | 17.7581 | 0.39587
2024-07-09 | CO-08 | Compressor | 80.6 | 3046.5 | 24.94 | 71.6 | 4.17 | 7.96 | 10.99 | 0 | 0.72429 | 20.8916 | 0.52605
2024-07-09 | CO-09 | Compressor | 70.7 | 2833.6 | 16.78 | 68 | 4.38 | 4.98 | 6.88 | 0 | 0.72384 | 18.0577 | 0.381
2024-07-09 | CO-10 | Compressor | 68.5 | 2358.7 | 18.42 | 66.3 | 4.78 | 4.55 | 6.35 | 0 | 0.71654 | 16.4335 | 0.38641
2024-07-09 | CO-11 | Compressor | 62.2 | 2233.1 | 11.57 | 72 | 3.52 | 2.71 | 3.6 | 0 | 0.75278 | 14.6528 | 0.24569
2024-07-09 | CO-12 | Compressor | 46.8 | 2125 | 14.14 | 61.6 | 2.66 | 3.15 | 3.97 | 0 | 0.79345 | 14.6753 | 0.27052
2024-07-09 | TU-01 | Turbine | 87.9 | 6859.7 | 8.86 | 450 | 5.54 | 6.37 | 7.79 | 0 | 0.81772 | 43.2829 | 0.17998
2024-07-09 | TU-02 | Turbine | 68.3 | 4916.5 | 4.82 | 450.3 | 5.72 | 2.48 | 2.98 | 0 | 0.83221 | 28.6918 | 0.10386
2024-07-09 | TU-03 | Turbine | 78.1 | 5099 | 7.21 | 450.2 | 5.31 | 3.85 | 4.63 | 0 | 0.83153 | 30.9368 | 0.14966
2024-07-09 | TU-04 | Turbine | 70.6 | 5073.6 | 4 | 449.9 | 5.05 | 2.13 | 2.49 | 0 | 0.85542 | 30.1913 | 0.082474
2024-07-09 | TU-05 | Turbine | 75.8 | 6060.4 | 6.34 | 453.2 | 5.12 | 4.02 | 4.87 | 0 | 0.82546 | 38.6436 | 0.12602
2024-07-09 | TU-06 | Turbine | 101.8 | 7114.3 | 11.98 | 452.7 | 5.94 | 8.92 | 10.98 | 210 | 0.81239 | 44.2418 | 0.24818
2024-07-09 | TU-07 | Turbine | 71.8 | 5062 | 4.97 | 450 | 5.34 | 2.63 | 3.21 | 0 | 0.81931 | 31.049 | 0.10338
2024-07-09 | TU-08 | Turbine | 92.5 | 6647.5 | 8.62 | 448.3 | 6.69 | 6 | 7.42 | 0 | 0.80863 | 41.6176 | 0.17829
2024-07-09 | TU-09 | Turbine | 85.5 | 6526.6 | 7.02 | 452.6 | 6.03 | 4.8 | 5.99 | 0 | 0.80134 | 39.8013 | 0.1505
2024-07-09 | TU-10 | Turbine | 64.4 | 5014.4 | 8.72 | 442.4 | 4.64 | 4.58 | 5.24 | 0 | 0.87405 | 31.2445 | 0.16771
2024-07-09 | TU-11 | Turbine | 85.1 | 6313.1 | 6.89 | 455.2 | 6 | 4.56 | 5.55 | 0 | 0.82162 | 38.1339 | 0.14554
2024-07-09 | TU-12 | Turbine | 93.1 | 6453.9 | 7.73 | 449 | 6.44 | 5.22 | 6.52 | 0 | 0.80061 | 38.3275 | 0.17011
2024-07-10 | MO-01 | Motor | 82.4 | 1492.5 | 32.12 | 60.8 | 3.59 | 5.02 | 6.13 | 0 | 0.81892 | 12.5638 | 0.48791
2024-07-10 | MO-02 | Motor | 73.7 | 1303.2 | 29.09 | 56.2 | 2.05 | 3.97 | 4.59 | 0 | 0.86492 | 9.6694 | 0.47469
2024-07-10 | MO-03 | Motor | 74.5 | 1254.1 | 23.58 | 54.3 | 3.23 | 3.1 | 3.7 | 0 | 0.83784 | 10.2457 | 0.36113
2024-07-10 | MO-04 | Motor | 110 | 1917.9 | 48.32 | 59.2 | 3.81 | 9.7 | 11.9 | 0 | 0.81513 | 16.7231 | 0.71159
2024-07-10 | MO-05 | Motor | 77 | 1281.6 | 28.37 | 59.3 | 3.29 | 3.81 | 4.58 | 0 | 0.83188 | 8.4473 | 0.54218
2024-07-10 | MO-06 | Motor | 63.6 | 1188.6 | 31.3 | 54.7 | 3 | 3.9 | 4.6 | 0 | 0.84783 | 10.7845 | 0.42654
2024-07-10 | MO-07 | Motor | 57 | 1063.1 | 24.77 | 51.1 | 1.56 | 2.76 | 3.17 | 0 | 0.87066 | 8.8116 | 0.35975
2024-07-10 | MO-08 | Motor | 57.3 | 995.2 | 29.52 | 48.1 | 2.56 | 3.08 | 3.57 | 0 | 0.86275 | 7.8522 | 0.45465
2024-07-10 | MO-09 | Motor | 55.3 | 1036.2 | 17.52 | 56.7 | 3.39 | 1.9 | 2.28 | 0 | 0.83333 | 6.4022 | 0.35613
2024-07-10 | MO-10 | Motor | 66.4 | 1083.8 | 26.27 | 54.9 | 2.01 | 2.98 | 3.39 | 0 | 0.87906 | 8.8104 | 0.38477
2024-07-10 | MO-11 | Motor | 66.9 | 960.3 | 31.18 | 56.1 | 3.02 | 3.14 | 3.78 | 0 | 0.83069 | 8.4251 | 0.44866
2024-07-10 | MO-12 | Motor | 59.2 | 918.4 | 20.29 | 57.1 | 3.99 | 1.95 | 2.4 | 0 | 0.8125 | 8.2101 | 0.29232
2024-07-10 | PU-01 | Pump | 52.4 | 866.9 | 30.12 | 53.7 | 1.61 | 2.73 | 3.46 | 104 | 0.78902 | 7.964 | 0.43446
2024-07-10 | PU-02 | Pump | 65.9 | 933.5 | 37.46 | 44.1 | 4.38 | 3.66 | 4.89 | 0 | 0.74847 | 8.1022 | 0.60354
2024-07-10 | PU-03 | Pump | 86.3 | 1315.9 | 58.76 | 52.7 | 3.69 | 8.1 | 10.68 | 0 | 0.75843 | 11.9408 | 0.89441
2024-07-10 | PU-04 | Pump | 77.2 | 1114.6 | 48.91 | 45.7 | 2.87 | 5.71 | 7.24 | 0 | 0.78867 | 11.2067 | 0.64604
2024-07-10 | PU-05 | Pump | 64.6 | 874 | 35.28 | 42.2 | 3.31 | 3.23 | 4.06 | 0 | 0.79557 | 8.4226 | 0.48204
2024-07-10 | PU-06 | Pump | 91.2 | 1242.3 | 60.36 | 52.7 | 3.53 | 7.85 | 10.28 | 0 | 0.76362 | 13.9425 | 0.73731
2024-07-10 | PU-07 | Pump | 76.2 | 1100.7 | 40.69 | 48.2 | 3.66 | 4.69 | 6.06 | 0 | 0.77393 | 9.8728 | 0.61381
2024-07-10 | PU-08 | Pump | 71.3 | 1106.9 | 41.46 | 54.7 | 2.52 | 4.81 | 6.21 | 0 | 0.77456 | 10.7077 | 0.57995
2024-07-10 | PU-09 | Pump | 74.6 | 1137.8 | 40.77 | 51.5 | 4.2 | 4.86 | 6.52 | 0 | 0.7454 | 10.3899 | 0.62753
2024-07-10 | PU-10 | Pump | 80.7 | 1107.3 | 55.11 | 51.4 | 3.45 | 6.39 | 8.33 | 0 | 0.76711 | 9.4418 | 0.88224
2024-07-10 | PU-11 | Pump | 95.5 | 1428.8 | 51.42 | 47.9 | 4.62 | 7.69 | 10.22 | 0 | 0.75245 | 13.7734 | 0.74201
2024-07-10 | PU-12 | Pump | 77.4 | 1181.2 | 47.72 | 48.8 | 3.11 | 5.9 | 7.62 | 0 | 0.77428 | 11.0411 | 0.69015
2024-07-10 | CO-01 | Compressor | 76 | 2587.9 | 15.29 | 72.4 | 3.88 | 4.14 | 5.68 | 0 | 0.72887 | 17.4308 | 0.32586
2024-07-10 | CO-02 | Compressor | 69 | 2414.2 | 19.71 | 68.1 | 4.03 | 4.98 | 6.78 | 0 | 0.73451 | 16.3945 | 0.41355
2024-07-10 | CO-03 | Compressor | 95.8 | 3587.5 | 22.71 | 71.2 | 3.45 | 8.53 | 11.44 | 0 | 0.74563 | 22.7779 | 0.50224
2024-07-10 | CO-04 | Compressor | 72.6 | 2421 | 17.08 | 75.4 | 4.42 | 4.33 | 6.03 | 0 | 0.71808 | 15.9238 | 0.37868
2024-07-10 | CO-05 | Compressor | 46.7 | 1800 | 14.54 | 62.5 | 3.88 | 2.74 | 3.62 | 0 | 0.75691 | 12.0835 | 0.29958
2024-07-10 | CO-06 | Compressor | 58.8 | 2049.4 | 10 | 68.8 | 2.62 | 2.15 | 2.78 | 0 | 0.77338 | 13.3436 | 0.20834
2024-07-10 | CO-07 | Compressor | 110 | 3955.3 | 29.5 | 72.3 | 5.12 | 12.22 | 17.37 | 0 | 0.70351 | 26.7967 | 0.64822
2024-07-10 | CO-08 | Compressor | 74 | 2518.2 | 17.38 | 72.5 | 4.25 | 4.58 | 6.42 | 0 | 0.7134 | 16.6978 | 0.38448
2024-07-10 | CO-09 | Compressor | 57.4 | 1800 | 13.22 | 67.6 | 3.59 | 2.49 | 3.38 | 0 | 0.73669 | 13.3868 | 0.25249
2024-07-10 | CO-10 | Compressor | 69.2 | 2775.2 | 19.9 | 70.4 | 3.21 | 5.78 | 7.76 | 0 | 0.74485 | 19.1146 | 0.40597
2024-07-10 | CO-11 | Compressor | 96.8 | 3407.3 | 34.92 | 78.1 | 3.86 | 12.46 | 17.56 | 0 | 0.70957 | 24.3834 | 0.72016
2024-07-10 | CO-12 | Compressor | 51 | 1800 | 16.19 | 71.9 | 3.29 | 3.05 | 4.1 | 0 | 0.7439 | 12.917 | 0.31741
2024-07-10 | TU-01 | Turbine | 69.5 | 4202.9 | 8.4 | 451 | 5.48 | 3.7 | 4.48 | 0 | 0.82589 | 26.0345 | 0.17208
2024-07-10 | TU-02 | Turbine | 93.2 | 7461.2 | 9.81 | 455 | 6.56 | 7.67 | 9.7 | 0 | 0.79072 | 46.2356 | 0.2098
2024-07-10 | TU-03 | Turbine | 52.5 | 3600 | 4 | 449.8 | 4.6 | 1.51 | 1.81 | 0 | 0.83425 | 22.959 | 0.078836
2024-07-10 | TU-04 | Turbine | 67.4 | 5233.9 | 7.72 | 448.3 | 4.93 | 4.23 | 5.1 | 0 | 0.82941 | 32.199 | 0.15839
2024-07-10 | TU-05 | Turbine | 85.2 | 5407.1 | 5.34 | 454.8 | 5.09 | 3.02 | 3.68 | 0 | 0.82065 | 33.7638 | 0.10899
2024-07-10 | TU-06 | Turbine | 63.6 | 4611.1 | 8 | 451 | 4.64 | 3.86 | 4.59 | 0 | 0.84096 | 27.3448 | 0.16786
2024-07-10 | TU-07 | Turbine | 61.5 | 4736.6 | 5.47 | 445.6 | 5.09 | 2.71 | 3.19 | 0 | 0.84953 | 29.7911 | 0.10708
2024-07-10 | TU-08 | Turbine | 59.4 | 3934.8 | 6.69 | 446.4 | 5.52 | 2.76 | 3.31 | 0 | 0.83384 | 23.5941 | 0.14029
2024-07-10 | TU-09 | Turbine | 88.6 | 6684.3 | 9.32 | 451.7 | 5.23 | 6.52 | 7.76 | 0 | 0.84021 | 39.9011 | 0.19448
2024-07-10 | TU-10 | Turbine | 77.1 | 5368.8 | 9.95 | 456 | 7.1 | 5.59 | 7.25 | 0 | 0.77103 | 32.885 | 0.22047
2024-07-10 | TU-11 | Turbine | 85.8 | 6191.6 | 8.04 | 459.4 | 5.36 | 5.21 | 6.5 | 0 | 0.80154 | 38.0391 | 0.17088
2024-07-10 | TU-12 | Turbine | 70.4 | 5053.7 | 6.06 | 445 | 6.26 | 3.21 | 3.98 | 0 | 0.80653 | 31.1354 | 0.12783
2024-07-11 | MO-01 | Motor | 70.4 | 1270.4 | 28.13 | 56.9 | 2.63 | 3.74 | 4.47 | 0 | 0.83669 | 11.1865 | 0.39959
2024-07-11 | MO-02 | Motor | 66.4 | 1365.8 | 28.02 | 56 | 2.23 | 4.01 | 4.69 | 0 | 0.85501 | 10.2708 | 0.45663
2024-07-11 | MO-03 | Motor | 86.3 | 1563.5 | 45.44 | 60.5 | 3.22 | 7.44 | 9.02 | 0 | 0.82483 | 14.7858 | 0.61004
2024-07-11 | MO-04 | Motor | 89.6 | 1549.4 | 34.6 | 59.3 | 2.71 | 5.61 | 6.69 | 0 | 0.83857 | 13.7273 | 0.48735
2024-07-11 | MO-05 | Motor | 88.5 | 1556.3 | 36.99 | 57.8 | 2.54 | 6.03 | 7.16 | 0 | 0.84218 | 12.8474 | 0.55731
2024-07-11 | MO-06 | Motor | 84.4 | 1361.4 | 34.35 | 62.1 | 2.22 | 4.9 | 5.77 | 0 | 0.84922 | 10.5979 | 0.54445
2024-07-11 | MO-07 | Motor | 62 | 1173.3 | 22.09 | 48.1 | 3.36 | 2.71 | 3.18 | 0 | 0.8522 | 11.0205 | 0.28855
2024-07-11 | MO-08 | Motor | 90.9 | 1660.1 | 27.85 | 61.7 | 3.6 | 4.84 | 5.87 | 0 | 0.82453 | 13.847 | 0.42392
2024-07-11 | MO-09 | Motor | 62.7 | 991.2 | 26.78 | 55.1 | 2.62 | 2.78 | 3.35 | 0 | 0.82985 | 8.5098 | 0.39367
2024-07-11 | MO-10 | Motor | 80.4 | 1423.5 | 32.36 | 54 | 3.21 | 4.82 | 5.64 | 0 | 0.85461 | 10.3636 | 0.54421
2024-07-11 | MO-11 | Motor | 60.3 | 1065.9 | 18.4 | 54.5 | 3.06 | 2.05 | 2.39 | 0 | 0.85774 | 8.5478 | 0.2796
2024-07-11 | MO-12 | Motor | 61 | 1161.4 | 22.5 | 55.2 | 3.55 | 2.74 | 3.26 | 0 | 0.84049 | 8.5215 | 0.38256
2024-07-11 | PU-01 | Pump | 87.7 | 1366.1 | 41.18 | 57.5 | 3.51 | 5.89 | 7.82 | 0 | 0.7532 | 12.602 | 0.62054
2024-07-11 | PU-02 | Pump | 60.1 | 818 | 33.59 | 50.1 | 2.62 | 2.88 | 3.68 | 0 | 0.78261 | 8.1147 | 0.4535
2024-07-11 | PU-03 | Pump | 71.3 | 1017.3 | 23.88 | 47.4 | 2.25 | 2.54 | 3.22 | 0 | 0.78882 | 6.9762 | 0.46157
2024-07-11 | PU-04 | Pump | 93.8 | 1401 | 53.99 | 48.9 | 3.63 | 7.92 | 10.42 | 0 | 0.76008 | 12.3211 | 0.8457
2024-07-11 | PU-05 | Pump | 88.5 | 1240 | 35.46 | 56.5 | 4.69 | 4.6 | 6.34 | 0 | 0.72555 | 10.0217 | 0.63263
2024-07-11 | PU-06 | Pump | 56.6 | 765 | 29.81 | 46.9 | 1.73 | 2.39 | 2.97 | 0 | 0.80471 | 8.5856 | 0.34593
2024-07-11 | PU-07 | Pump | 68.4 | 914.1 | 25.77 | 49.6 | 3.29 | 2.47 | 3.2 | 0 | 0.77187 | 7.284 | 0.43932
2024-07-11 | PU-08 | Pump | 69.1 | 1047.7 | 49.34 | 51.7 | 4.31 | 5.41 | 7.17 | 0 | 0.75453 | 8.9078 | 0.80491
2024-07-11 | PU-09 | Pump | 69.3 | 937.3 | 33.76 | 51.8 | 2 | 3.31 | 4.27 | 0 | 0.77518 | 8.5009 | 0.5023
2024-07-11 | PU-10 | Pump | 87.6 | 1401.7 | 47.88 | 55.9 | 2.81 | 7.03 | 9.27 | 0 | 0.75836 | 12.5103 | 0.74099
2024-07-11 | PU-11 | Pump | 64.2 | 988.9 | 31 | 48.9 | 3.88 | 3.21 | 4.27 | 0 | 0.75176 | 9.9952 | 0.4272
2024-07-11 | PU-12 | Pump | 79.9 | 1204 | 35.28 | 46.7 | 2.82 | 4.45 | 5.64 | 0 | 0.78901 | 11.6109 | 0.48575
2024-07-11 | CO-01 | Compressor | 70.1 | 2576.4 | 16.68 | 71.3 | 3.78 | 4.5 | 6 | 0 | 0.75 | 15.9126 | 0.37706
2024-07-11 | CO-02 | Compressor | 71.2 | 2560.1 | 20.74 | 70.1 | 4.34 | 5.56 | 7.7 | 0 | 0.72208 | 17.5419 | 0.43895
2024-07-11 | CO-03 | Compressor | 49.1 | 1800 | 11.14 | 70.9 | 3.67 | 2.1 | 2.84 | 0 | 0.73944 | 12.436 | 0.22837
2024-07-11 | CO-04 | Compressor | 68 | 2194.3 | 24.11 | 74.1 | 2.6 | 5.54 | 7.4 | 0 | 0.74865 | 15.2388 | 0.4856
2024-07-11 | CO-05 | Compressor | 74.5 | 2607.8 | 22.73 | 75.9 | 3.07 | 6.21 | 8.34 | 0 | 0.7446 | 17.8334 | 0.46766
2024-07-11 | CO-06 | Compressor | 77.5 | 2691.8 | 21.22 | 72.1 | 4.47 | 5.98 | 8.33 | 0 | 0.71789 | 18.9451 | 0.43969
2024-07-11 | CO-07 | Compressor | 76.4 | 2838.5 | 17.89 | 70.1 | 4.07 | 5.32 | 7.24 | 0 | 0.73481 | 18.8753 | 0.38357
2024-07-11 | CO-08 | Compressor | 74.1 | 2847.2 | 22.19 | 68.3 | 3.56 | 6.62 | 8.88 | 0 | 0.7455 | 19.6167 | 0.45268
2024-07-11 | CO-09 | Compressor | 70.7 | 2562.5 | 17.39 | 74.1 | 3.3 | 4.67 | 6.28 | 0 | 0.74363 | 18.0656 | 0.34762
2024-07-11 | CO-10 | Compressor | 78.1 | 2679.4 | 23.29 | 70 | 4.1 | 6.53 | 8.82 | 0 | 0.74036 | 17.8152 | 0.49508
2024-07-11 | CO-11 | Compressor | 87.8 | 3267 | 27.73 | 74.2 | 4.05 | 9.49 | 13.18 | 0 | 0.72003 | 22.7346 | 0.57973
2024-07-11 | CO-12 | Compressor | 63.7 | 2148.4 | 12.6 | 69 | 3.65 | 2.83 | 3.87 | 0 | 0.73127 | 13.6689 | 0.28313
2024-07-11 | TU-01 | Turbine | 79.4 | 5852.5 | 8.49 | 456.9 | 4.77 | 5.2 | 6.4 | 0 | 0.8125 | 36.7379 | 0.17421
2024-07-11 | TU-02 | Turbine | 91.6 | 6637.5 | 8.1 | 450.2 | 6.16 | 5.63 | 6.83 | 0 | 0.8243 | 40.0569 | 0.17051
2024-07-11 | TU-03 | Turbine | 86.4 | 5816.5 | 6.43 | 455.1 | 6.08 | 3.92 | 4.86 | 0 | 0.80658 | 35.8253 | 0.13566
2024-07-11 | TU-04 | Turbine | 81.5 | 5945.4 | 7.28 | 447.9 | 4.83 | 4.53 | 5.33 | 0 | 0.84991 | 36.1453 | 0.14746
2024-07-11 | TU-05 | Turbine | 72.9 | 5170.3 | 9.44 | 452.9 | 5.5 | 5.11 | 6.22 | 0 | 0.82154 | 32.341 | 0.19233
2024-07-11 | TU-06 | Turbine | 66.4 | 4812.9 | 5.17 | 457.4 | 5.61 | 2.6 | 3.19 | 0 | 0.81505 | 28.6669 | 0.11128
2024-07-11 | TU-07 | Turbine | 81.8 | 6317.9 | 7.87 | 454.5 | 6.7 | 5.2 | 6.57 | 0 | 0.79148 | 38.3937 | 0.17112
2024-07-11 | TU-08 | Turbine | 98.4 | 7844.7 | 11.94 | 453.3 | 6.63 | 9.81 | 12.31 | 0 | 0.79691 | 48.1007 | 0.25592
2024-07-11 | TU-09 | Turbine | 84.4 | 6188 | 10.41 | 452.2 | 5.74 | 6.74 | 8.25 | 0 | 0.81697 | 37.2053 | 0.22174
2024-07-11 | TU-10 | Turbine | 89.4 | 5928.9 | 8.53 | 452.4 | 6.77 | 5.3 | 6.65 | 0 | 0.79699 | 35.855 | 0.18547
2024-07-11 | TU-11 | Turbine | 59.1 | 4213.7 | 7.81 | 456.1 | 4.26 | 3.45 | 4.15 | 0 | 0.83133 | 24.6734 | 0.1682
2024-07-11 | TU-12 | Turbine | 58.1 | 4275.5 | 7.21 | 443.2 | 5.39 | 3.23 | 3.76 | 0 | 0.85904 | 26.6036 | 0.14133
2024-07-12 | MO-01 | Motor | 77.6 | 1303 | 25.45 | 56 | 2.33 | 3.47 | 4.11 | 0 | 0.84428 | 10.7439 | 0.38254
2024-07-12 | MO-02 | Motor | 80.6 | 1256.6 | 25 | 57.2 | 2.9 | 3.29 | 3.94 | 0 | 0.83503 | 8.6765 | 0.4541
2024-07-12 | MO-03 | Motor | 72.1 | 1247.3 | 26.08 | 59.3 | 2.97 | 3.41 | 4.09 | 0 | 0.83374 | 8.8941 | 0.45986
2024-07-12 | MO-04 | Motor | 59.5 | 988.9 | 29.41 | 50 | 3.03 | 3.05 | 3.55 | 0 | 0.85915 | 7.8133 | 0.45436
2024-07-12 | MO-05 | Motor | 89 | 1523.9 | 43.49 | 59 | 2.53 | 6.94 | 8.13 | 0 | 0.85363 | 12.0388 | 0.67532
2024-07-12 | MO-06 | Motor | 65.2 | 1264.5 | 24.45 | 53.8 | 2.96 | 3.24 | 3.86 | 0 | 0.83938 | 10.107 | 0.38191
2024-07-12 | MO-07 | Motor | 76.3 | 1339.6 | 27.8 | 60.2 | 3.26 | 3.9 | 4.7 | 0 | 0.82979 | 9.9861 | 0.47065
2024-07-12 | MO-08 | Motor | 65.3 | 1241.6 | 23.23 | 52.4 | 2.26 | 3.02 | 3.44 | 0 | 0.87791 | 9.7405 | 0.35317
2024-07-12 | MO-09 | Motor | 67 | 1054.3 | 30.04 | 49.3 | 2.51 | 3.32 | 3.85 | 0 | 0.86234 | 8.4314 | 0.45663
2024-07-12 | MO-10 | Motor | 67.2 | 1282.5 | 26 | 58.2 | 3.78 | 3.49 | 4.35 | 0 | 0.8023 | 9.7627 | 0.44557
2024-07-12 | MO-11 | Motor | 56.1 | 919.4 | 25.15 | 53.9 | 2.5 | 2.42 | 2.83 | 0 | 0.85512 | 8.6107 | 0.32866
2024-07-12 | MO-12 | Motor | 68.7 | 1192.8 | 24.69 | 57.1 | 2.92 | 3.08 | 3.64 | 0 | 0.84615 | 8.4545 | 0.43054
2024-07-12 | PU-01 | Pump | 83.3 | 1123.1 | 47.28 | 56.5 | 3.55 | 5.56 | 7.27 | 0 | 0.76479 | 10.5443 | 0.68947
2024-07-12 | PU-02 | Pump | 73.8 | 1024.3 | 32.37 | 51.3 | 2.07 | 3.47 | 4.36 | 0 | 0.79587 | 9.3932 | 0.46416
2024-07-12 | PU-03 | Pump | 34 | 725 | 22 | 46.8 | 2.59 | 1.67 | 2.13 | 0 | 0.78404 | 6.0752 | 0.35061
2024-07-12 | PU-04 | Pump | 62.9 | 913.3 | 27.9 | 48.9 | 3.16 | 2.67 | 3.47 | 0 | 0.76945 | 8.1417 | 0.4262
2024-07-12 | PU-05 | Pump | 59.9 | 880.8 | 34.05 | 52 | 3.83 | 3.14 | 4.04 | 0 | 0.77723 | 8.3507 | 0.48379
2024-07-12 | PU-06 | Pump | 60.8 | 879 | 32.08 | 49.8 | 3.01 | 2.95 | 3.84 | 0 | 0.76823 | 6.9558 | 0.55206
2024-07-12 | PU-07 | Pump | 92.3 | 1356.7 | 39.61 | 49.8 | 3.56 | 5.63 | 7.4 | 0 | 0.76081 | 12.8244 | 0.57703
2024-07-12 | PU-08 | Pump | 90.1 | 1340.1 | 39.43 | 51.2 | 3.69 | 5.53 | 7.26 | 0 | 0.76171 | 11.5098 | 0.63077
2024-07-12 | PU-09 | Pump | 79.4 | 1121.7 | 40.8 | 52.6 | 3.85 | 4.79 | 6.42 | 0 | 0.74611 | 11.678 | 0.54975
2024-07-12 | PU-10 | Pump | 83.7 | 1102.7 | 47.28 | 48.7 | 3.35 | 5.46 | 7.16 | 0 | 0.76257 | 11.1419 | 0.64262
2024-07-12 | PU-11 | Pump | 75.7 | 1047.2 | 45.62 | 46.3 | 2.15 | 5 | 6.29 | 0 | 0.79491 | 11.4423 | 0.54971
2024-07-12 | PU-12 | Pump | 82 | 1155.4 | 46.43 | 53 | 2.61 | 5.62 | 7.3 | 0 | 0.76986 | 11.9289 | 0.61196
2024-07-12 | CO-01 | Compressor | 77.6 | 3128.6 | 15.06 | 67.5 | 4.67 | 4.94 | 6.75 | 0 | 0.73185 | 21.1101 | 0.31975
2024-07-12 | CO-02 | Compressor | 70.9 | 2591.9 | 18.98 | 74.8 | 4.18 | 5.15 | 7.09 | 0 | 0.72638 | 17.0814 | 0.41507
2024-07-12 | CO-03 | Compressor | 71.5 | 2328.5 | 19 | 71 | 2.62 | 4.63 | 6.12 | 0 | 0.75654 | 17.1107 | 0.35767
2024-07-12 | CO-04 | Compressor | 100.8 | 4036.7 | 22.05 | 72.1 | 3.97 | 9.32 | 12.96 | 0 | 0.71914 | 25.8271 | 0.5018
2024-07-12 | CO-05 | Compressor | 76.9 | 2546.7 | 14.16 | 77.1 | 4.14 | 3.78 | 5.26 | 0 | 0.71863 | 16.8448 | 0.31226
2024-07-12 | CO-06 | Compressor | 78.5 | 2631.1 | 20.46 | 77.2 | 5.05 | 5.64 | 8.18 | 0 | 0.68949 | 18.3185 | 0.44654
2024-07-12 | CO-07 | Compressor | 83.2 | 3106.8 | 19.15 | 77 | 3.5 | 6.23 | 8.6 | 0 | 0.72442 | 22.9021 | 0.37551
2024-07-12 | CO-08 | Compressor | 90.8 | 3182.4 | 28.39 | 73.6 | 4.51 | 9.46 | 13.33 | 0 | 0.70968 | 22.5246 | 0.5918
2024-07-12 | CO-09 | Compressor | 68.9 | 2576.9 | 20.68 | 70.4 | 2.78 | 5.58 | 7.5 | 0 | 0.744 | 16.9017 | 0.44374
2024-07-12 | CO-10 | Compressor | 92.3 | 3460.1 | 18.68 | 67.9 | 4.46 | 6.77 | 9.28 | 0 | 0.72953 | 22.6573 | 0.40958
2024-07-12 | CO-11 | Compressor | 39.7 | 1800 | 14.37 | 62.3 | 3.98 | 2.71 | 3.55 | 0 | 0.76338 | 11.0163 | 0.32225
2024-07-12 | CO-12 | Compressor | 67.3 | 2388 | 15.41 | 71.6 | 5.1 | 3.85 | 5.37 | 0 | 0.71695 | 16.8908 | 0.31792
2024-07-12 | TU-01 | Turbine | 75.8 | 5150.2 | 8.24 | 450.5 | 6.5 | 4.44 | 5.54 | 0 | 0.80144 | 29.1414 | 0.19011
2024-07-12 | TU-02 | Turbine | 72.9 | 5272.6 | 8.94 | 451.4 | 4.66 | 4.94 | 5.86 | 0 | 0.843 | 32.3022 | 0.18141
2024-07-12 | TU-03 | Turbine | 82.4 | 6217.4 | 10.63 | 454.1 | 5.59 | 6.92 | 8.51 | 0 | 0.81316 | 40.0177 | 0.21266
2024-07-12 | TU-04 | Turbine | 73.5 | 5790.5 | 8.36 | 450 | 5.4 | 5.07 | 6.12 | 0 | 0.82843 | 36.1032 | 0.16951
2024-07-12 | TU-05 | Turbine | 82.2 | 6311 | 7.26 | 450.2 | 5.6 | 4.8 | 5.81 | 0 | 0.82616 | 38.9112 | 0.14931
2024-07-12 | TU-06 | Turbine | 68.5 | 4692.9 | 7.95 | 452.7 | 5.91 | 3.91 | 4.82 | 0 | 0.8112 | 27.9195 | 0.17264
2024-07-12 | TU-07 | Turbine | 69.1 | 4820.1 | 7.15 | 448.1 | 5.43 | 3.61 | 4.26 | 0 | 0.84742 | 30.6288 | 0.13908
2024-07-12 | TU-08 | Turbine | 51 | 3932.1 | 4 | 444.9 | 4.97 | 1.65 | 1.96 | 0 | 0.84184 | 23.2211 | 0.084406
2024-07-12 | TU-09 | Turbine | 56.7 | 4255 | 4 | 444.8 | 4.52 | 1.78 | 2.07 | 0 | 0.8599 | 25.1651 | 0.082257
2024-07-12 | TU-10 | Turbine | 44.6 | 3600 | 7.52 | 446 | 5.1 | 2.84 | 3.31 | 0 | 0.85801 | 23.3401 | 0.14182
2024-07-12 | TU-11 | Turbine | 76.3 | 4941.6 | 9.86 | 452.4 | 5.82 | 5.1 | 6.26 | 0 | 0.8147 | 29.7789 | 0.21022
2024-07-12 | TU-12 | Turbine | 80.7 | 5579.7 | 6.89 | 450.3 | 5.64 | 4.03 | 4.94 | 0 | 0.81579 | 32.9275 | 0.15003
2024-07-13 | MO-01 | Motor | 83.2 | 1534.9 | 39.69 | 52.5 | 4.44 | 6.38 | 7.87 | 0 | 0.81067 | 12.0103 | 0.65527
2024-07-13 | MO-02 | Motor | 71.6 | 1157.6 | 31.39 | 49.8 | 2.78 | 3.81 | 4.45 | 0 | 0.85618 | 9.922 | 0.4485
2024-07-13 | MO-03 | Motor | 73.2 | 1182.3 | 38.51 | 56.2 | 2.87 | 4.77 | 5.66 | 0 | 0.84276 | 10.1577 | 0.55721
2024-07-13 | MO-04 | Motor | 85.2 | 1466.4 | 38.28 | 59 | 3.4 | 5.88 | 7.26 | 0 | 0.80992 | 13.697 | 0.53004
2024-07-13 | MO-05 | Motor | 74.5 | 1276.7 | 33.62 | 58.9 | 3.94 | 4.5 | 5.56 | 0 | 0.80935 | 10.7134 | 0.51898
2024-07-13 | MO-06 | Motor | 72.8 | 1376.5 | 23.15 | 51 | 2.33 | 3.34 | 3.85 | 0 | 0.86753 | 9.3504 | 0.41175
2024-07-13 | MO-07 | Motor | 98.7 | 1701.6 | 37.88 | 58 | 3.37 | 6.75 | 8.23 | 0 | 0.82017 | 12.1244 | 0.6788
2024-07-13 | MO-08 | Motor | 76.4 | 1243.9 | 30.7 | 60.1 | 2.84 | 4 | 4.82 | 0 | 0.82988 | 10.9468 | 0.44031
2024-07-13 | MO-09 | Motor | 80.3 | 1519.2 | 35.72 | 50.6 | 3.34 | 5.68 | 6.64 | 0 | 0.85542 | 12.5702 | 0.52823
2024-07-13 | MO-10 | Motor | 81.3 | 1382.1 | 31.25 | 56.1 | 3.39 | 4.52 | 5.44 | 0 | 0.83088 | 11.5918 | 0.4693
2024-07-13 | MO-11 | Motor | 50.6 | 933.3 | 26.13 | 55.4 | 1.87 | 2.55 | 2.96 | 0 | 0.86149 | 7.61 | 0.38896
2024-07-13 | MO-12 | Motor | 65.4 | 1312.2 | 31.1 | 54.4 | 2.35 | 4.27 | 4.93 | 0 | 0.86613 | 10.7956 | 0.45667
2024-07-13 | PU-01 | Pump | 78 | 1152.8 | 28.98 | 53.4 | 3 | 3.5 | 4.51 | 0 | 0.77605 | 10.4775 | 0.43045
2024-07-13 | PU-02 | Pump | 72.6 | 1113.5 | 46.12 | 49.3 | 2.93 | 5.38 | 6.91 | 0 | 0.77858 | 10.8362 | 0.63768
2024-07-13 | PU-03 | Pump | 83.7 | 1223.9 | 33.62 | 50.3 | 3.13 | 4.31 | 5.58 | 0 | 0.7724 | 9.4514 | 0.59039
2024-07-13 | PU-04 | Pump | 59 | 880.6 | 31.74 | 43 | 2.68 | 2.93 | 3.72 | 0 | 0.78763 | 8.7184 | 0.42668
2024-07-13 | PU-05 | Pump | 87.2 | 1258.2 | 56 | 43.5 | 3.6 | 7.38 | 9.51 | 0 | 0.77603 | 12.31 | 0.77254
2024-07-13 | PU-06 | Pump | 54.3 | 823 | 37.1 | 46.6 | 2.19 | 3.2 | 4.04 | 141 | 0.79208 | 9.05 | 0.44641
2024-07-13 | PU-07 | Pump | 77.8 | 1093.9 | 29.94 | 49.2 | 3.37 | 3.43 | 4.46 | 0 | 0.76906 | 9.2784 | 0.48069
2024-07-13 | PU-08 | Pump | 75.9 | 970.3 | 54.24 | 53.1 | 2.99 | 5.51 | 7.22 | 0 | 0.76316 | 11.3929 | 0.63373
2024-07-13 | PU-09 | Pump | 81 | 1135.3 | 54.04 | 50.4 | 3.92 | 6.42 | 8.53 | 0 | 0.75264 | 12.081 | 0.70607
2024-07-13 | PU-10 | Pump | 82.1 | 1296.1 | 59.39 | 52.4 | 3.24 | 8.06 | 10.52 | 0 | 0.76616 | 14.1601 | 0.74293
2024-07-13 | PU-11 | Pump | 59.1 | 794.7 | 26.49 | 45.2 | 3.64 | 2.2 | 2.85 | 0 | 0.77193 | 7.922 | 0.35976
2024-07-13 | PU-12 | Pump | 52 | 851.7 | 32.24 | 51.7 | 3.1 | 2.88 | 3.75 | 0 | 0.768 | 6.968 | 0.53818
2024-07-13 | CO-01 | Compressor | 60.7 | 2249.7 | 15.05 | 66 | 3.17 | 3.55 | 4.72 | 0 | 0.75212 | 13.3538 | 0.35346
2024-07-13 | CO-02 | Compressor | 60.3 | 2294.3 | 25.31 | 73.4 | 3.7 | 6.08 | 8.38 | 0 | 0.72554 | 15.9821 | 0.52434
2024-07-13 | CO-03 | Compressor | 66.8 | 2251.5 | 20.28 | 67.1 | 4.94 | 4.78 | 6.67 | 0 | 0.71664 | 15.8157 | 0.42173
2024-07-13 | CO-04 | Compressor | 86.8 | 3117.1 | 19.72 | 73.7 | 3.33 | 6.44 | 8.68 | 0 | 0.74194 | 19.8971 | 0.43624
2024-07-13 | CO-05 | Compressor | 93.7 | 3125.1 | 20.25 | 71.2 | 4.82 | 6.63 | 9.21 | 0 | 0.71987 | 20.9296 | 0.44005
2024-07-13 | CO-06 | Compressor | 68 | 2184.2 | 18.87 | 72.4 | 4.26 | 4.32 | 5.96 | 0 | 0.72483 | 15.1263 | 0.39402
2024-07-13 | CO-07 | Compressor | 67.9 | 2375.9 | 15.21 | 72.3 | 4.67 | 3.78 | 5.26 | 0 | 0.71863 | 15.5659 | 0.33792
2024-07-13 | CO-08 | Compressor | 92.3 | 2937.3 | 27.47 | 76 | 5.17 | 8.45 | 12.08 | 0 | 0.6995 | 19.5884 | 0.61669
2024-07-13 | CO-09 | Compressor | 68 | 2574.6 | 14.67 | 68.5 | 3.8 | 3.96 | 5.38 | 0 | 0.73606 | 15.9524 | 0.33725
2024-07-13 | CO-10 | Compressor | 53 | 1800 | 10.39 | 70.1 | 3.35 | 1.96 | 2.64 | 0 | 0.74242 | 13.7184 | 0.19244
2024-07-13 | CO-11 | Compressor | 84.7 | 2967 | 24.27 | 71.8 | 4.37 | 7.54 | 10.71 | 0 | 0.70401 | 18.2897 | 0.58557
2024-07-13 | CO-12 | Compressor | 98 | 3550.6 | 22.5 | 73 | 4.26 | 8.37 | 11.53 | 0 | 0.72593 | 22.3375 | 0.51617
2024-07-13 | TU-01 | Turbine | 69.2 | 5244.8 | 8.54 | 450.7 | 5.42 | 4.69 | 5.71 | 0 | 0.82137 | 34.3178 | 0.16639
2024-07-13 | TU-02 | Turbine | 92 | 6312.7 | 8.52 | 453.9 | 6.3 | 5.63 | 7 | 0 | 0.80429 | 37.8166 | 0.1851
2024-07-13 | TU-03 | Turbine | 72.3 | 5535.5 | 8.37 | 449.8 | 5.3 | 4.85 | 5.96 | 0 | 0.81376 | 33.5162 | 0.17782
2024-07-13 | TU-04 | Turbine | 59.6 | 3956.3 | 4.68 | 453 | 3.69 | 1.94 | 2.27 | 0 | 0.85463 | 24.7031 | 0.091891
2024-07-13 | TU-05 | Turbine | 80.5 | 5702.9 | 6 | 453 | 5.76 | 3.58 | 4.36 | 0 | 0.8211 | 35.1423 | 0.12407
2024-07-13 | TU-06 | Turbine | 79.6 | 5888.9 | 9.57 | 450.9 | 5.95 | 5.9 | 7.28 | 0 | 0.81044 | 36.5491 | 0.19918
2024-07-13 | TU-07 | Turbine | 79.6 | 5321.2 | 8.44 | 446.4 | 6.92 | 4.7 | 5.91 | 0 | 0.79526 | 33.8831 | 0.17442
2024-07-13 | TU-08 | Turbine | 56.1 | 3850.7 | 4.24 | 458.8 | 5.37 | 1.71 | 2.09 | 0 | 0.81818 | 22.7194 | 0.091992
2024-07-13 | TU-09 | Turbine | 79.3 | 5352.6 | 10.7 | 448.3 | 5.48 | 6 | 7.26 | 0 | 0.82645 | 33.2186 | 0.21855
2024-07-13 | TU-10 | Turbine | 80.2 | 5826.6 | 6.1 | 451.1 | 5.67 | 3.72 | 4.57 | 0 | 0.814 | 35.4656 | 0.12886
2024-07-13 | TU-11 | Turbine | 50.4 | 3723 | 5.94 | 451.3 | 5.31 | 2.31 | 2.86 | 0 | 0.80769 | 22.1694 | 0.12901
2024-07-13 | TU-12 | Turbine | 95.9 | 7476.4 | 9.94 | 456.1 | 6.56 | 7.78 | 9.96 | 0 | 0.78112 | 45.836 | 0.2173
2024-07-14 | MO-01 | Motor | 70.2 | 1160.2 | 23.96 | 56.9 | 1.98 | 2.91 | 3.4 | 0 | 0.85588 | 9.5659 | 0.35543
2024-07-14 | MO-02 | Motor | 83.8 | 1446 | 32.55 | 59.7 | 3.6 | 4.93 | 6.04 | 0 | 0.81623 | 12.0734 | 0.50027
2024-07-14 | MO-03 | Motor | 73.6 | 1413.1 | 30.94 | 58.1 | 2.49 | 4.58 | 5.35 | 0 | 0.85607 | 12.1187 | 0.44146
2024-07-14 | MO-04 | Motor | 81.8 | 1386.3 | 31.33 | 55.6 | 2.78 | 4.55 | 5.32 | 0 | 0.85526 | 11.1055 | 0.47904
2024-07-14 | MO-05 | Motor | 95 | 1737.7 | 44.85 | 61.4 | 3.23 | 8.16 | 9.87 | 0 | 0.82675 | 13.6568 | 0.72272
2024-07-14 | MO-06 | Motor | 74.3 | 1179.2 | 30.52 | 53.9 | 3.05 | 3.77 | 4.46 | 0 | 0.84529 | 8.7147 | 0.51178
2024-07-14 | MO-07 | Motor | 68.8 | 1219.8 | 26.37 | 57.6 | 3.1 | 3.37 | 4.02 | 0 | 0.83831 | 9.323 | 0.43119
2024-07-14 | MO-08 | Motor | 100.5 | 1761.9 | 42.61 | 54.2 | 3.59 | 7.86 | 9.43 | 0 | 0.83351 | 13.3242 | 0.70774
2024-07-14 | MO-09 | Motor | 66.6 | 1150.6 | 34.63 | 58.6 | 1.59 | 4.17 | 4.76 | 0 | 0.87605 | 9.4517 | 0.50361
2024-07-14 | MO-10 | Motor | 65.5 | 1315.7 | 21.66 | 56.4 | 3.42 | 2.98 | 3.6 | 0 | 0.82778 | 8.8981 | 0.40458
2024-07-14 | MO-11 | Motor | 73.3 | 1363.4 | 35.63 | 58.3 | 3.14 | 5.09 | 6.11 | 0 | 0.83306 | 10.8632 | 0.56245
2024-07-14 | MO-12 | Motor | 85.6 | 1511.9 | 34.46 | 55.4 | 2.67 | 5.46 | 6.4 | 0 | 0.85313 | 13.5996 | 0.4706
2024-07-14 | PU-01 | Pump | 72.6 | 1115.9 | 49.55 | 47.5 | 4.43 | 5.79 | 7.72 | 0 | 0.75 | 11.0562 | 0.69825
2024-07-14 | PU-02 | Pump | 84.5 | 1245.8 | 44.04 | 49.7 | 3.47 | 5.74 | 7.36 | 0 | 0.77989 | 12.6962 | 0.5797
2024-07-14 | PU-03 | Pump | 87 | 1223.2 | 41.64 | 55.2 | 3.66 | 5.33 | 7.1 | 0 | 0.7507 | 11.4209 | 0.62167
2024-07-14 | PU-04 | Pump | 53.1 | 840.2 | 36.73 | 49.9 | 3.76 | 3.23 | 4.32 | 0 | 0.74769 | 7.849 | 0.55039
2024-07-14 | PU-05 | Pump | 72 | 959.6 | 48.28 | 50.4 | 3.8 | 4.85 | 6.38 | 0 | 0.76019 | 10.0042 | 0.63773
2024-07-14 | PU-06 | Pump | 45 | 725 | 22 | 46.3 | 2.13 | 1.67 | 2.12 | 0 | 0.78774 | 5.0095 | 0.4232
2024-07-14 | PU-07 | Pump | 67.9 | 1112 | 32.35 | 50.3 | 4.2 | 3.77 | 5.06 | 0 | 0.74506 | 9.3186 | 0.543
2024-07-14 | PU-08 | Pump | 70.8 | 1169.6 | 53.63 | 49.6 | 2.29 | 6.57 | 8.29 | 0 | 0.79252 | 10.7956 | 0.7679
2024-07-14 | PU-09 | Pump | 71.4 | 1045.2 | 41.59 | 53.6 | 2.7 | 4.55 | 5.97 | 0 | 0.76214 | 10.4931 | 0.56894
2024-07-14 | PU-10 | Pump | 67.2 | 916.2 | 27.52 | 47.9 | 2.92 | 2.64 | 3.42 | 0 | 0.77193 | 7.6261 | 0.44846
2024-07-14 | PU-11 | Pump | 70.3 | 1037.4 | 29.52 | 54.6 | 3.4 | 3.21 | 4.25 | 0 | 0.75529 | 8.6383 | 0.49199
2024-07-14 | PU-12 | Pump | 110 | 1554 | 47.06 | 55.7 | 4.41 | 7.66 | 10.36 | 0 | 0.73938 | 13.2251 | 0.78336
2024-07-14 | CO-01 | Compressor | 62.2 | 2108.5 | 21.03 | 66 | 5.26 | 4.64 | 6.58 | 0 | 0.70517 | 15.2624 | 0.43112
2024-07-14 | CO-02 | Compressor | 68.8 | 2544 | 15.97 | 67.9 | 4.07 | 4.25 | 5.85 | 0 | 0.7265 | 15.9894 | 0.36587
2024-07-14 | CO-03 | Compressor | 54.8 | 1842.7 | 16.66 | 69.4 | 4.55 | 3.22 | 4.43 | 0 | 0.72686 | 11.7909 | 0.37571
2024-07-14 | CO-04 | Compressor | 85.3 | 3386.8 | 20.16 | 73.9 | 4.75 | 7.15 | 10.15 | 0 | 0.70443 | 22.4093 | 0.45294
2024-07-14 | CO-05 | Compressor | 62.3 | 2654.1 | 15.19 | 71.7 | 4.23 | 4.22 | 5.75 | 0 | 0.73391 | 18.1608 | 0.31662
2024-07-14 | CO-06 | Compressor | 89.8 | 3334.1 | 25.37 | 72.7 | 4.31 | 8.86 | 12.13 | 0 | 0.73042 | 22.5529 | 0.53785
2024-07-14 | CO-07 | Compressor | 85.5 | 3053.2 | 22.83 | 73.2 | 3.74 | 7.3 | 9.86 | 0 | 0.74037 | 22.1234 | 0.44568
2024-07-14 | CO-08 | Compressor | 67.9 | 2677.8 | 16.84 | 70.2 | 4.21 | 4.72 | 6.57 | 0 | 0.71842 | 16.835 | 0.39026
2024-07-14 | CO-09 | Compressor | 71 | 2641 | 23.19 | 70.3 | 5.34 | 6.41 | 9.08 | 0 | 0.70595 | 16.1999 | 0.5605
2024-07-14 | CO-10 | Compressor | 80.3 | 2560.3 | 12.66 | 73.9 | 4.98 | 3.4 | 4.77 | 0 | 0.71279 | 16.891 | 0.2824
2024-07-14 | CO-11 | Compressor | 71.9 | 2999.9 | 18.86 | 68.3 | 5.3 | 5.92 | 8.39 | 0 | 0.7056 | 19.5742 | 0.42863
2024-07-14 | CO-12 | Compressor | 58.4 | 1913 | 17.89 | 72.2 | 4.47 | 3.58 | 4.93 | 0 | 0.72617 | 13.4654 | 0.36612
2024-07-14 | TU-01 | Turbine | 79.1 | 4986 | 9.62 | 445.4 | 5.88 | 5.02 | 6.19 | 0 | 0.81099 | 31.4669 | 0.19671
2024-07-14 | TU-02 | Turbine | 78.2 | 5731 | 7.98 | 450 | 4.27 | 4.79 | 5.63 | 0 | 0.8508 | 33.8839 | 0.16616
2024-07-14 | TU-03 | Turbine | 67.7 | 5277.5 | 7.18 | 457.2 | 5.96 | 3.97 | 4.92 | 0 | 0.80691 | 32.0818 | 0.15336
2024-07-14 | TU-04 | Turbine | 68.6 | 5427.1 | 5.78 | 450.3 | 4.28 | 3.28 | 3.85 | 0 | 0.85195 | 33.5516 | 0.11475
2024-07-14 | TU-05 | Turbine | 33.7 | 3600 | 4.23 | 441.7 | 3.89 | 1.59 | 1.81 | 0 | 0.87845 | 22.1851 | 0.081586
2024-07-14 | TU-06 | Turbine | 49.5 | 3600 | 4.37 | 445.6 | 6.33 | 1.65 | 2.01 | 0 | 0.8209 | 21.8525 | 0.09198
2024-07-14 | TU-07 | Turbine | 96.2 | 6588.9 | 9.53 | 451.3 | 5.94 | 6.58 | 8.07 | 0 | 0.81537 | 40.9817 | 0.19692
2024-07-14 | TU-08 | Turbine | 72.1 | 4826.6 | 7.24 | 452.4 | 4.67 | 3.66 | 4.35 | 0 | 0.84138 | 30.4085 | 0.14305
2024-07-14 | TU-09 | Turbine | 97.8 | 6951.9 | 11.3 | 453.5 | 5.76 | 8.22 | 10.15 | 0 | 0.80985 | 41.0875 | 0.24703
2024-07-14 | TU-10 | Turbine | 74.1 | 5253.4 | 7.3 | 448.5 | 5.57 | 4.01 | 4.76 | 0 | 0.84244 | 33.438 | 0.14235
2024-07-14 | TU-11 | Turbine | 82.5 | 5962.4 | 9.65 | 457.4 | 5.68 | 6.02 | 7.48 | 0 | 0.80481 | 35.6647 | 0.20973
2024-07-14 | TU-12 | Turbine | 85.7 | 6137.9 | 7.45 | 452.3 | 4.7 | 4.79 | 5.72 | 0 | 0.83741 | 37.9743 | 0.15063
2024-07-15 | MO-01 | Motor | 73.4 | 1196.7 | 36.3 | 57.7 | 3.5 | 4.55 | 5.58 | 0 | 0.81541 | 10.1827 | 0.54799
2024-07-15 | MO-02 | Motor | 58.4 | 964.8 | 16.36 | 52.6 | 2.36 | 1.65 | 1.9 | 0 | 0.86842 | 8.2651 | 0.22988
2024-07-15 | MO-03 | Motor | 66.9 | 1230.5 | 21.32 | 54.2 | 3.13 | 2.75 | 3.29 | 0 | 0.83587 | 9.8787 | 0.33304
2024-07-15 | MO-04 | Motor | 76.8 | 1395.1 | 34.51 | 58 | 3.94 | 5.04 | 6.19 | 0 | 0.81422 | 11.948 | 0.51808
2024-07-15 | MO-05 | Motor | 76.9 | 1157.9 | 40.36 | 53.4 | 4.65 | 4.89 | 6.03 | 0 | 0.81095 | 10.7574 | 0.56054
2024-07-15 | MO-06 | Motor | 83.4 | 1387.6 | 34.51 | 56.3 | 3.16 | 5.01 | 5.96 | 0 | 0.8406 | 11.0016 | 0.54174
2024-07-15 | MO-07 | Motor | 83.3 | 1467.9 | 33.42 | 55.1 | 1.77 | 5.14 | 5.94 | 0 | 0.86532 | 11.0231 | 0.53887
2024-07-15 | MO-08 | Motor | 50.7 | 911.1 | 18.45 | 58.2 | 2.79 | 1.76 | 2.1 | 0 | 0.8381 | 6.0207 | 0.3488
2024-07-15 | MO-09 | Motor | 81.4 | 1453.7 | 40.89 | 57.5 | 2.47 | 6.22 | 7.31 | 0 | 0.85089 | 11.9017 | 0.6142
2024-07-15 | MO-10 | Motor | 104.4 | 1786.5 | 31.94 | 56.8 | 2.87 | 5.98 | 7.13 | 0 | 0.83871 | 14.3233 | 0.49779
2024-07-15 | MO-11 | Motor | 78.6 | 1235.6 | 33.7 | 59.4 | 3.14 | 4.36 | 5.37 | 0 | 0.81192 | 9.6451 | 0.55676
2024-07-15 | MO-12 | Motor | 66.3 | 1204.9 | 26.17 | 62.9 | 2.99 | 3.3 | 4.04 | 0 | 0.81683 | 10.5519 | 0.38287
2024-07-15 | PU-01 | Pump | 57.6 | 869.3 | 33.56 | 48.9 | 2.79 | 3.05 | 3.96 | 0 | 0.7702 | 7.4156 | 0.53401
2024-07-15 | PU-02 | Pump | 64.6 | 996.6 | 23.27 | 52.2 | 3 | 2.43 | 3.15 | 0 | 0.77143 | 7.9424 | 0.39661
2024-07-15 | PU-03 | Pump | 63.4 | 904.1 | 42.94 | 52.1 | 3.46 | 4.07 | 5.37 | 235 | 0.75791 | 9.6501 | 0.55647
2024-07-15 | PU-04 | Pump | 75.1 | 1108.6 | 41.53 | 51 | 3.45 | 4.82 | 6.29 | 0 | 0.7663 | 11.2105 | 0.56108
2024-07-15 | PU-05 | Pump | 57 | 775.2 | 47.41 | 49 | 3.09 | 3.85 | 5.01 | 0 | 0.76846 | 8.6248 | 0.58088
2024-07-15 | PU-06 | Pump | 74.2 | 1243.2 | 50.35 | 55.3 | 3.32 | 6.55 | 8.68 | 0 | 0.75461 | 12.3757 | 0.70137
2024-07-15 | PU-07 | Pump | 72.8 | 974.3 | 38.05 | 46.3 | 3.79 | 3.88 | 5.02 | 0 | 0.77291 | 9.4404 | 0.53176
2024-07-15 | PU-08 | Pump | 105 | 1497.2 | 61.03 | 56.3 | 4.19 | 9.57 | 12.86 | 0 | 0.74417 | 14.2761 | 0.90081
2024-07-15 | PU-09 | Pump | 55.4 | 890.7 | 32.11 | 48.2 | 3.14 | 3 | 3.86 | 0 | 0.7772 | 7.4032 | 0.5214
2024-07-15 | PU-10 | Pump | 78.5 | 1119.9 | 59.47 | 51.6 | 3.11 | 6.97 | 9.1 | 0 | 0.76593 | 12.4237 | 0.73247
2024-07-15 | PU-11 | Pump | 91.1 | 1254.8 | 64.82 | 54.7 | 4.33 | 8.52 | 11.57 | 0 | 0.73639 | 13.3849 | 0.86441
2024-07-15 | PU-12 | Pump | 42.5 | 725 | 29.2 | 45 | 3.57 | 2.22 | 2.85 | 0 | 0.77895 | 6.7224 | 0.42396
2024-07-15 | CO-01 | Compressor | 49.4 | 1800 | 11.71 | 68.5 | 4.1 | 2.21 | 2.99 | 0 | 0.73913 | 11.9457 | 0.2503
2024-07-15 | CO-02 | Compressor | 79.4 | 2987.9 | 19.39 | 68.8 | 4.64 | 6.07 | 8.36 | 0 | 0.72608 | 20.1294 | 0.41531
2024-07-15 | CO-03 | Compressor | 110 | 4194.3 | 28.25 | 76.1 | 5.11 | 12.41 | 17.81 | 0 | 0.6968 | 26.3644 | 0.67553
2024-07-15 | CO-04 | Compressor | 83.9 | 3348.7 | 15.92 | 68.9 | 3.99 | 5.58 | 7.51 | 0 | 0.74301 | 21.088 | 0.35613
2024-07-15 | CO-05 | Compressor | 100.7 | 3771.9 | 26.42 | 76.2 | 5.3 | 10.44 | 14.99 | 0 | 0.69646 | 24.2299 | 0.61866
2024-07-15 | CO-06 | Compressor | 90.2 | 3414.2 | 23.15 | 76.5 | 3.88 | 8.28 | 11.51 | 0 | 0.71937 | 21.8499 | 0.52678
2024-07-15 | CO-07 | Compressor | 75 | 2809.8 | 21.4 | 75.7 | 4.38 | 6.3 | 8.81 | 0 | 0.7151 | 18.1537 | 0.4853
2024-07-15 | CO-08 | Compressor | 67.2 | 2633.3 | 14.33 | 71.2 | 4.26 | 3.95 | 5.43 | 0 | 0.72744 | 17.9682 | 0.3022
2024-07-15 | CO-09 | Compressor | 99.8 | 3582.4 | 24.11 | 65.6 | 4.73 | 9.04 | 12.4 | 0 | 0.72903 | 23.9309 | 0.51816
2024-07-15 | CO-10 | Compressor | 51.4 | 1853.8 | 11.16 | 69.8 | 3.36 | 2.17 | 2.9 | 0 | 0.74828 | 11.2472 | 0.25784
2024-07-15 | CO-11 | Compressor | 68.3 | 2526.7 | 10 | 69.4 | 4.45 | 2.65 | 3.61 | 0 | 0.73407 | 16.2089 | 0.22272
2024-07-15 | CO-12 | Compressor | 92.3 | 3282.8 | 23.05 | 71.9 | 5.53 | 7.92 | 11.21 | 0 | 0.70651 | 22.1139 | 0.50692
2024-07-15 | TU-01 | Turbine | 82.2 | 5543.9 | 10.16 | 453.6 | 5.59 | 5.9 | 7.25 | 0 | 0.81379 | 33.8908 | 0.21392
2024-07-15 | TU-02 | Turbine | 54.7 | 3886.2 | 6.76 | 448.3 | 5.29 | 2.75 | 3.23 | 0 | 0.85139 | 22.8957 | 0.14107
2024-07-15 | TU-03 | Turbine | 87.4 | 5544.1 | 9.8 | 457.8 | 5.69 | 5.69 | 7.12 | 0 | 0.79916 | 33.2757 | 0.21397
2024-07-15 | TU-04 | Turbine | 88.5 | 5957.3 | 8.99 | 452.4 | 5.95 | 5.61 | 6.91 | 0 | 0.81187 | 35.284 | 0.19584
2024-07-15 | TU-05 | Turbine | 74 | 4980.6 | 7.18 | 450.3 | 4.88 | 3.75 | 4.46 | 0 | 0.84081 | 32.2418 | 0.13833
2024-07-15 | TU-06 | Turbine | 52.2 | 3642.5 | 6.2 | 452.5 | 5.08 | 2.37 | 2.85 | 0 | 0.83158 | 21.0301 | 0.13552
2024-07-15 | TU-07 | Turbine | 50.1 | 3600 | 5.8 | 446.2 | 4.36 | 2.18 | 2.57 | 0 | 0.84825 | 21.1186 | 0.12169
2024-07-15 | TU-08 | Turbine | 71.8 | 4685.2 | 7.85 | 448.4 | 5.28 | 3.85 | 4.63 | 0 | 0.83153 | 28.7989 | 0.16077
2024-07-15 | TU-09 | Turbine | 83.4 | 6007.8 | 8.95 | 455.7 | 5.05 | 5.63 | 6.87 | 0 | 0.81951 | 35.3904 | 0.19412
2024-07-15 | TU-10 | Turbine | 105.2 | 8154.6 | 8.06 | 455.9 | 6.4 | 6.88 | 8.68 | 0 | 0.79263 | 48.7259 | 0.17814
2024-07-15 | TU-11 | Turbine | 55.7 | 3926.5 | 4.46 | 444.8 | 5.36 | 1.84 | 2.19 | 0 | 0.84018 | 24.0523 | 0.091051
2024-07-15 | TU-12 | Turbine | 62.7 | 4132.4 | 7 | 450.9 | 5.42 | 3.03 | 3.62 | 0 | 0.83702 | 25.587 | 0.14148
2024-07-16 | MO-01 | Motor | 67.1 | 1114.8 | 25.33 | 56.9 | 2.85 | 2.96 | 3.53 | 0 | 0.83853 | 9.2963 | 0.37972
2024-07-16 | MO-02 | Motor | 66.3 | 1224.3 | 29.65 | 54 | 3.44 | 3.8 | 4.5 | 0 | 0.84444 | 10.5867 | 0.42506
2024-07-16 | MO-03 | Motor | 56.3 | 941.8 | 26.41 | 46.9 | 2.72 | 2.6 | 3.01 | 0 | 0.86379 | 7.9954 | 0.37646
2024-07-16 | MO-04 | Motor | 91.7 | 1625.7 | 51.51 | 53.5 | 4.23 | 8.77 | 10.74 | 0 | 0.81657 | 13.839 | 0.77607
2024-07-16 | MO-05 | Motor | 67.1 | 1354.7 | 17.77 | 52.4 | 1.52 | 2.52 | 2.95 | 0 | 0.85424 | 10.0934 | 0.29227
2024-07-16 | MO-06 | Motor | 63.1 | 1041.9 | 18.53 | 57.3 | 2.97 | 2.02 | 2.41 | 0 | 0.83817 | 9.0315 | 0.26684
2024-07-16 | MO-07 | Motor | 85 | 1316.9 | 36.38 | 56.4 | 4.15 | 5.02 | 6.16 | 0 | 0.81494 | 11.6697 | 0.52786
2024-07-16 | MO-08 | Motor | 77.3 | 1364.6 | 37.63 | 55.6 | 3.74 | 5.38 | 6.58 | 0 | 0.81763 | 10.8833 | 0.6046
2024-07-16 | MO-09 | Motor | 87 | 1427.7 | 34.37 | 51.8 | 2.19 | 5.14 | 5.92 | 0 | 0.86824 | 12.1508 | 0.48721
2024-07-16 | MO-10 | Motor | 59.2 | 1052.6 | 16 | 49.7 | 3.54 | 1.76 | 2.1 | 0 | 0.8381 | 8.203 | 0.256
2024-07-16 | MO-11 | Motor | 69 | 1141.2 | 27.06 | 59 | 1.23 | 3.23 | 3.73 | 0 | 0.86595 | 8.2929 | 0.44978
2024-07-16 | MO-12 | Motor | 61.2 | 1174.7 | 36.27 | 54.4 | 2.96 | 4.46 | 5.16 | 0 | 0.86434 | 10.1261 | 0.50958
2024-07-16 | PU-01 | Pump | 64.2 | 973.7 | 33.63 | 51.3 | 3.31 | 3.43 | 4.46 | 0 | 0.76906 | 9.3222 | 0.47843
2024-07-16 | PU-02 | Pump | 51.2 | 725 | 38.11 | 44 | 1.7 | 2.89 | 3.63 | 0 | 0.79614 | 8.7088 | 0.41682
2024-07-16 | PU-03 | Pump | 78.5 | 1119.6 | 46.9 | 50.9 | 4.16 | 5.5 | 7.37 | 0 | 0.74627 | 10.4213 | 0.7072
2024-07-16 | PU-04 | Pump | 89 | 1390 | 43.34 | 49.4 | 3.3 | 6.31 | 8.13 | 0 | 0.77614 | 11.0748 | 0.7341
2024-07-16 | PU-05 | Pump | 107.2 | 1632.5 | 59.17 | 50.1 | 4.27 | 10.11 | 13.43 | 0 | 0.75279 | 15.5272 | 0.86493
2024-07-16 | PU-06 | Pump | 74.2 | 1075.9 | 39.79 | 53.9 | 4.42 | 4.48 | 6.08 | 0 | 0.73684 | 9.838 | 0.61801
2024-07-16 | PU-07 | Pump | 80.3 | 1124.3 | 44.2 | 48 | 4.03 | 5.2 | 6.92 | 0 | 0.75145 | 10.9155 | 0.63396
2024-07-16 | PU-08 | Pump | 78.5 | 1145.9 | 30.97 | 51.4 | 3.89 | 3.72 | 4.9 | 0 | 0.75918 | 9.8149 | 0.49924
2024-07-16 | PU-09 | Pump | 65 | 1082.5 | 28.19 | 51.4 | 2.69 | 3.2 | 4.09 | 0 | 0.7824 | 9.1509 | 0.44695
2024-07-16 | PU-10 | Pump | 71.7 | 1097.7 | 47.75 | 47 | 3.01 | 5.49 | 7.06 | 0 | 0.77762 | 10.5528 | 0.66901
2024-07-16 | PU-11 | Pump | 59.1 | 797.6 | 26.31 | 48.6 | 2.27 | 2.2 | 2.8 | 0 | 0.78571 | 7.8788 | 0.35539
2024-07-16 | PU-12 | Pump | 65.7 | 975.7 | 29.46 | 49 | 2.48 | 3.01 | 3.81 | 0 | 0.79003 | 7.8265 | 0.48681
2024-07-16 | CO-01 | Compressor | 107.1 | 3570.5 | 22.02 | 73.7 | 4.8 | 8.23 | 11.59 | 0 | 0.71009 | 23.617 | 0.49075
2024-07-16 | CO-02 | Compressor | 80.3 | 3032.5 | 21.83 | 73.4 | 4.83 | 6.93 | 9.67 | 0 | 0.71665 | 20.4718 | 0.47236
2024-07-16 | CO-03 | Compressor | 75.8 | 2924 | 10 | 69.2 | 3.57 | 3.06 | 4.15 | 0 | 0.73735 | 18.2876 | 0.22693
2024-07-16 | CO-04 | Compressor | 59.7 | 1988.7 | 13.14 | 70.1 | 4.09 | 2.74 | 3.73 | 0 | 0.73458 | 13.7494 | 0.27128
2024-07-16 | CO-05 | Compressor | 70.1 | 2225.9 | 19.76 | 73.2 | 2.98 | 4.61 | 6.18 | 0 | 0.74595 | 14.7617 | 0.41865
2024-07-16 | CO-06 | Compressor | 58.3 | 1878.7 | 16 | 73.4 | 4.11 | 3.15 | 4.31 | 0 | 0.73086 | 14.5497 | 0.29623
2024-07-16 | CO-07 | Compressor | 73 | 2918.2 | 24.45 | 75 | 4.3 | 7.47 | 10.32 | 0 | 0.72384 | 19.899 | 0.51862
2024-07-16 | CO-08 | Compressor | 79.9 | 2997.8 | 20.29 | 72.4 | 4.68 | 6.37 | 8.79 | 0 | 0.72469 | 20.8035 | 0.42252
2024-07-16 | CO-09 | Compressor | 55.1 | 1838.8 | 14.08 | 66.4 | 3.24 | 2.71 | 3.55 | 0 | 0.76338 | 13.0104 | 0.27286
2024-07-16 | CO-10 | Compressor | 75.5 | 2433.2 | 16.74 | 74.6 | 2.93 | 4.27 | 5.84 | 0 | 0.73116 | 17.2446 | 0.33866
2024-07-16 | CO-11 | Compressor | 83.9 | 2913.2 | 22.31 | 71.7 | 4 | 6.8 | 9.45 | 0 | 0.71958 | 19.5576 | 0.48319
2024-07-16 | CO-12 | Compressor | 86 | 3236.5 | 28.28 | 68.7 | 3.61 | 9.59 | 13 | 0 | 0.73769 | 22.8659 | 0.56853
2024-07-16 | TU-01 | Turbine | 68.3 | 4636.8 | 8.37 | 456.8 | 5.87 | 4.06 | 5.14 | 0 | 0.78988 | 29.7389 | 0.17284
2024-07-16 | TU-02 | Turbine | 78 | 5711 | 9.12 | 449.3 | 5.76 | 5.45 | 6.6 | 0 | 0.82576 | 35.3172 | 0.18688
2024-07-16 | TU-03 | Turbine | 76.6 | 5582.9 | 7.56 | 449.1 | 6.16 | 4.42 | 5.32 | 0 | 0.83083 | 33.6189 | 0.15824
2024-07-16 | TU-04 | Turbine | 88.9 | 5945.3 | 10.15 | 450.9 | 5.98 | 6.32 | 7.59 | 0 | 0.83267 | 38.0491 | 0.19948
2024-07-16 | TU-05 | Turbine | 79.9 | 6194.9 | 9.49 | 445 | 5.45 | 6.16 | 7.36 | 0 | 0.83696 | 38.0387 | 0.19349
2024-07-16 | TU-06 | Turbine | 99.7 | 7834.8 | 9.14 | 448.3 | 6.01 | 7.5 | 9.25 | 0 | 0.81081 | 47.8943 | 0.19313
2024-07-16 | TU-07 | Turbine | 66.8 | 5408.1 | 7 | 457.3 | 4.65 | 3.97 | 4.78 | 0 | 0.83054 | 33.2949 | 0.14357
2024-07-16 | TU-08 | Turbine | 61.9 | 4326.5 | 7.21 | 445.4 | 5.86 | 3.27 | 3.93 | 0 | 0.83206 | 25.9813 | 0.15126
2024-07-16 | TU-09 | Turbine | 89.9 | 6983.6 | 7.51 | 456.2 | 5.85 | 5.49 | 6.96 | 0 | 0.78879 | 42.8496 | 0.16243
2024-07-16 | TU-10 | Turbine | 72.6 | 5152.4 | 9.36 | 453.9 | 6.17 | 5.05 | 6.32 | 0 | 0.79905 | 32.0354 | 0.19728
2024-07-16 | TU-11 | Turbine | 55.6 | 4273.1 | 7.97 | 449.7 | 4.63 | 3.57 | 4.26 | 0 | 0.83803 | 26.3478 | 0.16168
2024-07-16 | TU-12 | Turbine | 83.2 | 5441.1 | 8.77 | 449.3 | 4.92 | 5 | 5.99 | 0 | 0.83472 | 33.3826 | 0.17943
2024-07-17 | MO-01 | Motor | 64.4 | 1198.3 | 21.31 | 57.6 | 2.24 | 2.67 | 3.12 | 0 | 0.85577 | 8.9299 | 0.34939
2024-07-17 | MO-02 | Motor | 96.5 | 1492.1 | 35.48 | 57.1 | 2.39 | 5.54 | 6.57 | 0 | 0.84323 | 11.8417 | 0.55482
2024-07-17 | MO-03 | Motor | 58 | 1009.1 | 16.96 | 51.6 | 3.09 | 1.79 | 2.11 | 0 | 0.84834 | 8.1623 | 0.25851
2024-07-17 | MO-04 | Motor | 70 | 1343.1 | 29.66 | 57 | 2.53 | 4.17 | 4.88 | 0 | 0.85451 | 10.9603 | 0.44524
2024-07-17 | MO-05 | Motor | 83.4 | 1351.9 | 40.18 | 61.2 | 3.44 | 5.69 | 6.96 | 0 | 0.81753 | 12.4726 | 0.55802
2024-07-17 | MO-06 | Motor | 93.3 | 1706.1 | 43.33 | 58 | 3.23 | 7.74 | 9.3 | 0 | 0.83226 | 13.7191 | 0.67789
2024-07-17 | MO-07 | Motor | 67.4 | 1231.4 | 34.34 | 51.2 | 3.29 | 4.43 | 5.22 | 0 | 0.84866 | 11.3812 | 0.45865
2024-07-17 | MO-08 | Motor | 72.8 | 1389.9 | 21.59 | 54.8 | 2.55 | 3.14 | 3.69 | 0 | 0.85095 | 10.9957 | 0.33559
2024-07-17 | MO-09 | Motor | 74.9 | 1392.7 | 29.88 | 57.2 | 3.33 | 4.36 | 5.25 | 0 | 0.83048 | 10.8511 | 0.48382
2024-07-17 | MO-10 | Motor | 88.5 | 1489.7 | 32.86 | 52.2 | 3.24 | 5.13 | 6.23 | 0 | 0.82343 | 11.3626 | 0.54829
2024-07-17 | MO-11 | Motor | 51.8 | 997.7 | 30.83 | 53.1 | 1.98 | 3.22 | 3.72 | 0 | 0.86559 | 9.2367 | 0.40274
2024-07-17 | MO-12 | Motor | 68.5 | 1165.5 | 30.46 | 55.6 | 2.71 | 3.72 | 4.39 | 0 | 0.84738 | 8.4656 | 0.51857
2024-07-17 | PU-01 | Pump | 80.9 | 1136.6 | 43.58 | 51.1 | 3.19 | 5.19 | 6.78 | 0 | 0.76549 | 10.4098 | 0.65131
2024-07-17 | PU-02 | Pump | 86 | 1225.2 | 43.91 | 57.4 | 3.77 | 5.63 | 7.62 | 0 | 0.73885 | 11.5235 | 0.66126
2024-07-17 | PU-03 | Pump | 79 | 1044.1 | 52.43 | 51.4 | 3.23 | 5.73 | 7.39 | 0 | 0.77537 | 10.8634 | 0.68026
2024-07-17 | PU-04 | Pump | 63.8 | 920.4 | 33.81 | 48.8 | 2.22 | 3.26 | 4.19 | 0 | 0.77804 | 7.7083 | 0.54357
2024-07-17 | PU-05 | Pump | 87.1 | 1309 | 53.54 | 49.4 | 3.44 | 7.34 | 9.57 | 0 | 0.76698 | 12.7449 | 0.75089
2024-07-17 | PU-06 | Pump | 100.9 | 1293.3 | 49.12 | 56.2 | 3.41 | 6.65 | 8.82 | 0 | 0.75397 | 11.3816 | 0.77494
2024-07-17 | PU-07 | Pump | 81.4 | 1207.2 | 57.69 | 52 | 3.7 | 7.29 | 9.57 | 70 | 0.76176 | 12.6439 | 0.75689
2024-07-17 | PU-08 | Pump | 53.5 | 853.9 | 39.39 | 47 | 1.71 | 3.52 | 4.42 | 0 | 0.79638 | 8.3554 | 0.529
2024-07-17 | PU-09 | Pump | 74.3 | 1163.7 | 37.93 | 52.1 | 1.96 | 4.62 | 5.88 | 0 | 0.78571 | 10.2851 | 0.5717
2024-07-17 | PU-10 | Pump | 100.8 | 1594.1 | 34.38 | 58.4 | 3.67 | 5.74 | 7.75 | 0 | 0.74065 | 12.0011 | 0.64577
2024-07-17 | PU-11 | Pump | 65.4 | 869.1 | 42.53 | 45.9 | 2.49 | 3.87 | 4.92 | 0 | 0.78659 | 9.6613 | 0.50925
2024-07-17 | PU-12 | Pump | 87.3 | 1226.9 | 42.32 | 47.1 | 3.95 | 5.44 | 7.26 | 0 | 0.74931 | 11.0534 | 0.65681
2024-07-17 | CO-01 | Compressor | 84.9 | 3225.2 | 20.78 | 72.3 | 4.77 | 7.02 | 9.71 | 0 | 0.72297 | 20.631 | 0.47065
2024-07-17 | CO-02 | Compressor | 66.5 | 2296.6 | 15.54 | 69.5 | 4.37 | 3.74 | 5.13 | 0 | 0.72904 | 15.0816 | 0.34015
2024-07-17 | CO-03 | Compressor | 71.8 | 2289.2 | 19.41 | 67.3 | 3.79 | 4.65 | 6.29 | 0 | 0.73927 | 16.87 | 0.37285
2024-07-17 | CO-04 | Compressor | 57.4 | 2098.8 | 19.03 | 71 | 3.34 | 4.18 | 5.76 | 0 | 0.72569 | 14.5733 | 0.39524
2024-07-17 | CO-05 | Compressor | 69 | 2455.3 | 16.55 | 68.4 | 3.96 | 4.25 | 5.81 | 0 | 0.7315 | 17.082 | 0.34012
2024-07-17 | CO-06 | Compressor | 77.5 | 2953 | 24.68 | 68.3 | 5.15 | 7.63 | 10.61 | 0 | 0.71913 | 18.6499 | 0.5689
2024-07-17 | CO-07 | Compressor | 73 | 2417 | 21.79 | 65.5 | 4.16 | 5.51 | 7.46 | 0 | 0.73861 | 16.3052 | 0.45752
2024-07-17 | CO-08 | Compressor | 93.9 | 3223.1 | 26.87 | 73.1 | 4.01 | 9.07 | 12.54 | 0 | 0.72329 | 20.957 | 0.59837
2024-07-17 | CO-09 | Compressor | 43 | 1800 | 12.44 | 65.2 | 3.02 | 2.34 | 3.07 | 0 | 0.76221 | 11.5041 | 0.26686
2024-07-17 | CO-10 | Compressor | 91.9 | 3552.5 | 19.87 | 68.9 | 4.75 | 7.39 | 10.21 | 0 | 0.7238 | 22.4901 | 0.45398
2024-07-17 | CO-11 | Compressor | 93.8 | 3184.9 | 25.06 | 72.8 | 4.66 | 8.36 | 11.94 | 0 | 0.70017 | 22.3963 | 0.53312
2024-07-17 | CO-12 | Compressor | 64.4 | 2134.9 | 14.37 | 70 | 4.43 | 3.21 | 4.36 | 0 | 0.73624 | 14.6762 | 0.29708
2024-07-17 | TU-01 | Turbine | 96.1 | 6921.3 | 7.21 | 460 | 7.02 | 5.22 | 6.8 | 0 | 0.76765 | 41.5724 | 0.16357
2024-07-17 | TU-02 | Turbine | 82.4 | 5907 | 8.95 | 452.4 | 5.35 | 5.53 | 6.7 | 0 | 0.82537 | 35.8758 | 0.18676
2024-07-17 | TU-03 | Turbine | 52.8 | 3600 | 4 | 448.3 | 5.64 | 1.51 | 1.8 | 0 | 0.83889 | 22.2503 | 0.080898
2024-07-17 | TU-04 | Turbine | 81.4 | 5764.2 | 9.05 | 447.4 | 6.33 | 5.46 | 6.66 | 0 | 0.81982 | 36.1122 | 0.18443
2024-07-17 | TU-05 | Turbine | 68 | 5263.3 | 5.95 | 452.7 | 5.14 | 3.28 | 3.89 | 0 | 0.84319 | 32.9481 | 0.11806
2024-07-17 | TU-06 | Turbine | 66.2 | 5129.8 | 5.07 | 456.1 | 4.82 | 2.72 | 3.27 | 0 | 0.8318 | 31.7432 | 0.10301
2024-07-17 | TU-07 | Turbine | 65.8 | 4326.2 | 6.72 | 456.2 | 5.15 | 3.04 | 3.69 | 0 | 0.82385 | 28.0133 | 0.13172
2024-07-17 | TU-08 | Turbine | 110 | 8640 | 10.89 | 451.5 | 5.71 | 9.85 | 12.05 | 0 | 0.81743 | 53.1615 | 0.22667
2024-07-17 | TU-09 | Turbine | 67.3 | 5179.5 | 9.43 | 455.5 | 5.36 | 5.12 | 6.21 | 0 | 0.82448 | 31.5698 | 0.19671
2024-07-17 | TU-10 | Turbine | 81.5 | 5807.4 | 7.05 | 451.6 | 6.03 | 4.28 | 5.23 | 0 | 0.81836 | 34.8271 | 0.15017
2024-07-17 | TU-11 | Turbine | 82.2 | 6209.9 | 8.71 | 451.1 | 5.02 | 5.66 | 6.76 | 0 | 0.83728 | 37.1797 | 0.18182
2024-07-17 | TU-12 | Turbine | 70.2 | 5036.8 | 7.16 | 451.3 | 5.61 | 3.78 | 4.6 | 0 | 0.82174 | 29.8974 | 0.15386
2024-07-18 | MO-01 | Motor | 68.9 | 1196 | 23.73 | 51.3 | 3.28 | 2.97 | 3.49 | 0 | 0.851 | 9.8514 | 0.35426
2024-07-18 | MO-02 | Motor | 75.4 | 1186.9 | 24.23 | 59.6 | 3.13 | 3.01 | 3.62 | 0 | 0.83149 | 10.5748 | 0.34232
2024-07-18 | MO-03 | Motor | 90.6 | 1539.9 | 40.25 | 56.7 | 2.2 | 6.49 | 7.53 | 0 | 0.86189 | 12.9457 | 0.58166
2024-07-18 | MO-04 | Motor | 99.4 | 1705.2 | 32 | 59.8 | 2.9 | 5.71 | 6.87 | 0 | 0.83115 | 14.5737 | 0.4714
2024-07-18 | MO-05 | Motor | 59.2 | 1040 | 27.81 | 55.5 | 2.06 | 3.03 | 3.56 | 0 | 0.85112 | 8.7649 | 0.40616
2024-07-18 | MO-06 | Motor | 94.4 | 1851.4 | 45.36 | 62.3 | 3.03 | 8.79 | 10.86 | 0 | 0.80939 | 15.6763 | 0.69276
2024-07-18 | MO-07 | Motor | 66.7 | 1203 | 17.73 | 54.6 | 3.22 | 2.23 | 2.62 | 0 | 0.85115 | 7.5479 | 0.34712
2024-07-18 | MO-08 | Motor | 110 | 1919.1 | 44.18 | 62.1 | 2.83 | 8.88 | 10.62 | 0 | 0.83616 | 16.1406 | 0.65797
2024-07-18 | MO-09 | Motor | 76.5 | 1378.7 | 36.99 | 53.2 | 2.95 | 5.34 | 6.19 | 0 | 0.86268 | 11.0916 | 0.55808
2024-07-18 | MO-10 | Motor | 72.4 | 1284.2 | 26.04 | 58.4 | 2.75 | 3.5 | 4.19 | 0 | 0.83532 | 10.7133 | 0.3911
2024-07-18 | MO-11 | Motor | 42 | 875 | 21.65 | 54.1 | 2.18 | 1.98 | 2.33 | 0 | 0.84979 | 8.225 | 0.28328
2024-07-18 | MO-12 | Motor | 83.7 | 1439.4 | 32.71 | 57.3 | 2.85 | 4.93 | 5.9 | 0 | 0.83559 | 11.8241 | 0.49898
2024-07-18 | PU-01 | Pump | 99.7 | 1530.7 | 55.17 | 50 | 3.38 | 8.84 | 11.5 | 0 | 0.7687 | 14.4961 | 0.79332
2024-07-18 | PU-02 | Pump | 54.2 | 815.6 | 27.75 | 48.5 | 1.78 | 2.37 | 2.97 | 0 | 0.79798 | 7.4859 | 0.39675
2024-07-18 | PU-03 | Pump | 79.7 | 1207.5 | 31.61 | 47.6 | 2.52 | 4 | 5.06 | 0 | 0.79051 | 10.6016 | 0.47729
2024-07-18 | PU-04 | Pump | 39.8 | 725 | 25.61 | 44.9 | 2.89 | 1.94 | 2.45 | 0 | 0.79184 | 8.1534 | 0.30049
2024-07-18 | PU-05 | Pump | 74.7 | 1042.3 | 34.5 | 51.7 | 3.95 | 3.77 | 5.02 | 0 | 0.751 | 9.368 | 0.53587
2024-07-18 | PU-06 | Pump | 74.3 | 875.8 | 44.99 | 52.3 | 3.72 | 4.13 | 5.52 | 0 | 0.74819 | 9.4358 | 0.58501
2024-07-18 | PU-07 | Pump | 40.3 | 725 | 31.87 | 46.6 | 2.77 | 2.42 | 3.07 | 0 | 0.78827 | 5.7955 | 0.52972
2024-07-18 | PU-08 | Pump | 54.3 | 768.2 | 39.89 | 46.4 | 2.74 | 3.21 | 4.1 | 0 | 0.78293 | 8.537 | 0.48027
2024-07-18 | PU-09 | Pump | 69.6 | 925.8 | 29.57 | 50.7 | 3.73 | 2.87 | 3.83 | 0 | 0.74935 | 7.5912 | 0.50453
2024-07-18 | PU-10 | Pump | 45.9 | 725.9 | 25.77 | 47 | 3.43 | 1.96 | 2.53 | 0 | 0.7747 | 6.5164 | 0.38825
2024-07-18 | PU-11 | Pump | 77.6 | 1129.4 | 56.21 | 52.3 | 3.44 | 6.65 | 8.74 | 0 | 0.76087 | 12.2172 | 0.71538
2024-07-18 | PU-12 | Pump | 65.4 | 856.7 | 49.87 | 44.4 | 3.9 | 4.47 | 5.84 | 0 | 0.76541 | 8.3357 | 0.7006
2024-07-18 | CO-01 | Compressor | 71.3 | 2488 | 10.98 | 67 | 3.46 | 2.86 | 3.82 | 0 | 0.74869 | 16.2887 | 0.23452
2024-07-18 | CO-02 | Compressor | 94.1 | 3463 | 21.63 | 77.2 | 4.22 | 7.85 | 10.98 | 0 | 0.71494 | 22.9256 | 0.47894
2024-07-18 | CO-03 | Compressor | 78.7 | 2884.9 | 24.31 | 72.4 | 3.45 | 7.34 | 9.95 | 0 | 0.73769 | 20.0599 | 0.49602
2024-07-18 | CO-04 | Compressor | 98.9 | 3503.6 | 26.95 | 75.8 | 5.83 | 9.89 | 14.29 | 0 | 0.69209 | 22.9363 | 0.62303
2024-07-18 | CO-05 | Compressor | 63.9 | 2385.8 | 19.57 | 66.7 | 3.51 | 4.89 | 6.55 | 0 | 0.74656 | 16.9662 | 0.38606
2024-07-18 | CO-06 | Compressor | 65.2 | 2222.2 | 17.65 | 64.7 | 3.67 | 4.11 | 5.39 | 0 | 0.76252 | 15.1656 | 0.35541
2024-07-18 | CO-07 | Compressor | 86.5 | 3451 | 22.9 | 72.3 | 3.53 | 8.28 | 11.18 | 0 | 0.74061 | 22.1987 | 0.50363
2024-07-18 | CO-08 | Compressor | 82 | 2780.1 | 25.15 | 71.2 | 3.78 | 7.32 | 10.02 | 0 | 0.73054 | 17.8485 | 0.56139
2024-07-18 | CO-09 | Compressor | 66.5 | 2307.1 | 21.09 | 72.6 | 4.12 | 5.1 | 7.04 | 0 | 0.72443 | 15.3075 | 0.4599
2024-07-18 | CO-10 | Compressor | 55 | 2069.1 | 10 | 68.6 | 4.11 | 2.17 | 2.96 | 0 | 0.73311 | 14.0112 | 0.21126
2024-07-18 | CO-11 | Compressor | 60.6 | 2420.1 | 17.91 | 69 | 3.81 | 4.54 | 6.08 | 0 | 0.74671 | 16.4889 | 0.36873
2024-07-18 | CO-12 | Compressor | 88.7 | 3030.3 | 20.93 | 69.7 | 3.78 | 6.64 | 8.92 | 0 | 0.74439 | 18.349 | 0.48613
2024-07-18 | TU-01 | Turbine | 55.1 | 3898.5 | 5.63 | 448.2 | 5.94 | 2.3 | 2.77 | 0 | 0.83032 | 23.6313 | 0.11722
2024-07-18 | TU-02 | Turbine | 90.4 | 6442 | 8.06 | 449.6 | 6.02 | 5.44 | 6.68 | 0 | 0.81437 | 39.4777 | 0.16921
2024-07-18 | TU-03 | Turbine | 78.1 | 5268.1 | 8.7 | 452.8 | 4.72 | 4.8 | 5.71 | 0 | 0.84063 | 33.9192 | 0.16834
2024-07-18 | TU-04 | Turbine | 73.8 | 5548 | 7.83 | 447.4 | 5.68 | 4.55 | 5.45 | 0 | 0.83486 | 35.0229 | 0.15561
2024-07-18 | TU-05 | Turbine | 109.9 | 8018.5 | 12.89 | 454.2 | 5.67 | 10.82 | 13.25 | 0 | 0.8166 | 49.1282 | 0.2697
2024-07-18 | TU-06 | Turbine | 58.8 | 3948.2 | 9.1 | 448 | 5.38 | 3.76 | 4.54 | 0 | 0.82819 | 24.6531 | 0.18416
2024-07-18 | TU-07 | Turbine | 65.7 | 4842.2 | 6.37 | 450 | 6.04 | 3.23 | 3.94 | 0 | 0.8198 | 28.5364 | 0.13807
2024-07-18 | TU-08 | Turbine | 60.8 | 3828.4 | 5.3 | 437.7 | 5.75 | 2.13 | 2.51 | 0 | 0.84861 | 21.346 | 0.11759
2024-07-18 | TU-09 | Turbine | 65.7 | 5070.1 | 8.49 | 444.9 | 5.06 | 4.51 | 5.32 | 0 | 0.84774 | 30.8672 | 0.17235
2024-07-18 | TU-10 | Turbine | 75.6 | 4922.4 | 8 | 447.1 | 4.18 | 4.12 | 4.73 | 0 | 0.87104 | 31.0569 | 0.1523
2024-07-18 | TU-11 | Turbine | 48.3 | 3600 | 4.1 | 447.9 | 4.26 | 1.54 | 1.79 | 0 | 0.86034 | 22.1138 | 0.080945
2024-07-18 | TU-12 | Turbine | 102.6 | 6729.6 | 10.95 | 457.7 | 5.82 | 7.72 | 9.63 | 0 | 0.80166 | 40.7639 | 0.23624
2024-07-19 | MO-01 | Motor | 58.5 | 1104.8 | 33.43 | 58.2 | 2.96 | 3.87 | 4.55 | 0 | 0.85055 | 10.3675 | 0.43887
2024-07-19 | MO-02 | Motor | 57.3 | 1027.8 | 16 | 57.4 | 3.03 | 1.72 | 2.05 | 0 | 0.83902 | 9.0415 | 0.22673
2024-07-19 | MO-03 | Motor | 79 | 1371.3 | 30.36 | 55.5 | 3.49 | 4.36 | 5.2 | 0 | 0.83846 | 9.769 | 0.5323
2024-07-19 | MO-04 | Motor | 81.4 | 1555.2 | 16 | 55.5 | 2.82 | 2.61 | 3.11 | 0 | 0.83923 | 10.7291 | 0.28986
2024-07-19 | MO-05 | Motor | 63.8 | 1073.6 | 25.48 | 49.2 | 1.83 | 2.86 | 3.26 | 0 | 0.8773 | 8.3086 | 0.39237
2024-07-19 | MO-06 | Motor | 100.7 | 1739.8 | 37.79 | 61.4 | 3.38 | 6.89 | 8.47 | 0 | 0.81346 | 13.8754 | 0.61043
2024-07-19 | MO-07 | Motor | 80 | 1380.7 | 39.14 | 53.8 | 1.75 | 5.66 | 6.46 | 0 | 0.87616 | 11.4419 | 0.56459
2024-07-19 | MO-08 | Motor | 80.4 | 1566.5 | 35.85 | 63.6 | 2.45 | 5.88 | 7.09 | 0 | 0.82934 | 14.859 | 0.47715
2024-07-19 | MO-09 | Motor | 81 | 1532.8 | 44.55 | 54.2 | 3.75 | 7.15 | 8.7 | 0 | 0.82184 | 13.1108 | 0.66358
2024-07-19 | MO-10 | Motor | 64.4 | 1136.2 | 23.54 | 51.2 | 2.32 | 2.8 | 3.24 | 0 | 0.8642 | 9.176 | 0.3531
2024-07-19 | MO-11 | Motor | 78.8 | 1561.1 | 35.83 | 56.4 | 2.53 | 5.86 | 6.88 | 0 | 0.85174 | 12.7254 | 0.54065
2024-07-19 | MO-12 | Motor | 84.3 | 1599.7 | 30.1 | 57.7 | 3.36 | 5.04 | 6.04 | 0 | 0.83444 | 11.3047 | 0.53429
2024-07-19 | PU-01 | Pump | 55.2 | 725 | 35.71 | 51.1 | 2.72 | 2.71 | 3.46 | 0 | 0.78324 | 7.7267 | 0.4478
2024-07-19 | PU-02 | Pump | 46.7 | 783.8 | 29.91 | 44 | 2.47 | 2.46 | 3.04 | 0 | 0.80921 | 6.2171 | 0.48898
2024-07-19 | PU-03 | Pump | 88.9 | 1405.1 | 43.07 | 53.3 | 3.59 | 6.34 | 8.29 | 0 | 0.76478 | 13.7495 | 0.60293
2024-07-19 | PU-04 | Pump | 70.8 | 1027.4 | 25.62 | 52.7 | 2.57 | 2.76 | 3.47 | 0 | 0.79539 | 9.1928 | 0.37747
2024-07-19 | PU-05 | Pump | 73.8 | 1008.9 | 46.23 | 51.3 | 3.19 | 4.88 | 6.37 | 0 | 0.76609 | 9.7527 | 0.65316
2024-07-19 | PU-06 | Pump | 52.3 | 750.4 | 26.57 | 48.1 | 3.1 | 2.09 | 2.71 | 0 | 0.77122 | 6.7602 | 0.40088
2024-07-19 | PU-07 | Pump | 76.5 | 1125.6 | 38.36 | 49.1 | 3 | 4.52 | 5.72 | 0 | 0.79021 | 11.027 | 0.51873
2024-07-19 | PU-08 | Pump | 67.3 | 991.2 | 32.04 | 50.1 | 2.34 | 3.33 | 4.14 | 0 | 0.80435 | 9.049 | 0.45751
2024-07-19 | PU-09 | Pump | 53.5 | 725 | 35.79 | 45.9 | 3.17 | 2.72 | 3.48 | 0 | 0.78161 | 6.2499 | 0.55681
2024-07-19 | PU-10 | Pump | 77.1 | 1097.1 | 46.4 | 51.7 | 2.23 | 5.33 | 6.89 | 0 | 0.77358 | 10.8932 | 0.6325
2024-07-19 | PU-11 | Pump | 81.2 | 1173.5 | 38.13 | 50.6 | 2.35 | 4.69 | 5.92 | 0 | 0.79223 | 11.341 | 0.522
2024-07-19 | PU-12 | Pump | 62 | 994.9 | 37.19 | 50.8 | 3.99 | 3.87 | 5.18 | 0 | 0.7471 | 7.4495 | 0.69535
2024-07-19 | CO-01 | Compressor | 38.8 | 1800 | 10 | 63.3 | 3.76 | 1.88 | 2.51 | 0 | 0.749 | 11.8104 | 0.21252
2024-07-19 | CO-02 | Compressor | 63 | 2411.9 | 16.16 | 70.7 | 2.71 | 4.08 | 5.35 | 0 | 0.76262 | 15.2573 | 0.35065
2024-07-19 | CO-03 | Compressor | 88.2 | 3426.2 | 22.9 | 74.9 | 4.67 | 8.22 | 11.46 | 0 | 0.71728 | 23.6322 | 0.48493
2024-07-19 | CO-04 | Compressor | 83.1 | 2678.8 | 29.22 | 80 | 5.12 | 8.2 | 11.84 | 0 | 0.69257 | 18.3403 | 0.64557
2024-07-19 | CO-05 | Compressor | 82.4 | 2852.2 | 20.03 | 77.4 | 4.23 | 5.98 | 8.33 | 0 | 0.71789 | 18.4714 | 0.45097
2024-07-19 | CO-06 | Compressor | 76.7 | 3008.2 | 23.73 | 73.2 | 3.49 | 7.47 | 10.06 | 0 | 0.74254 | 20.8471 | 0.48256
2024-07-19 | CO-07 | Compressor | 67.3 | 2263.6 | 13.91 | 66.4 | 4.01 | 3.3 | 4.39 | 0 | 0.75171 | 14.1155 | 0.31101
2024-07-19 | CO-08 | Compressor | 75.3 | 2440.7 | 15.11 | 70.5 | 4.92 | 3.86 | 5.41 | 0 | 0.71349 | 16.0712 | 0.33663
2024-07-19 | CO-09 | Compressor | 89.5 | 3251.9 | 23.94 | 74.6 | 5.04 | 8.15 | 11.51 | 0 | 0.70808 | 21.8909 | 0.52579
2024-07-19 | CO-10 | Compressor | 100.1 | 3438.6 | 25.01 | 76 | 4.43 | 9.01 | 12.6 | 0 | 0.71508 | 22.7273 | 0.5544
2024-07-19 | CO-11 | Compressor | 47.4 | 1800 | 13.21 | 72.7 | 2.74 | 2.49 | 3.3 | 0 | 0.75455 | 10.9458 | 0.30148
2024-07-19 | CO-12 | Compressor | 91.3 | 3406.3 | 22.82 | 71.5 | 4.35 | 8.14 | 11.28 | 0 | 0.72163 | 21.7943 | 0.51757
2024-07-19 | TU-01 | Turbine | 60.6 | 3790.3 | 5.98 | 450.8 | 5.54 | 2.37 | 2.93 | 0 | 0.80887 | 23.1755 | 0.12643
2024-07-19 | TU-02 | Turbine | 86.4 | 6086 | 5.83 | 453.4 | 5.11 | 3.72 | 4.47 | 0 | 0.83221 | 35.5254 | 0.12583
2024-07-19 | TU-03 | Turbine | 78.9 | 5688.9 | 10.05 | 444.6 | 5.28 | 5.99 | 7.04 | 0 | 0.85085 | 35.1063 | 0.20053
2024-07-19 | TU-04 | Turbine | 45 | 3600 | 4.53 | 447.1 | 5.31 | 1.71 | 2.07 | 0 | 0.82609 | 21.7971 | 0.094967
2024-07-19 | TU-05 | Turbine | 82.2 | 6577.6 | 9.93 | 451.7 | 5.57 | 6.84 | 8.42 | 0 | 0.81235 | 40.8171 | 0.20629
2024-07-19 | TU-06 | Turbine | 73 | 4764.6 | 6.6 | 449.4 | 5.4 | 3.3 | 4 | 0 | 0.825 | 29.7012 | 0.13467
2024-07-19 | TU-07 | Turbine | 86.5 | 5446.8 | 10.55 | 449.6 | 5.62 | 6.02 | 7.39 | 0 | 0.81461 | 32.7323 | 0.22577
2024-07-19 | TU-08 | Turbine | 93.8 | 6504.6 | 8.47 | 459.1 | 6.08 | 5.77 | 7.33 | 0 | 0.78718 | 39.3744 | 0.18616
2024-07-19 | TU-09 | Turbine | 78.6 | 6277.6 | 8.37 | 450.6 | 6.67 | 5.51 | 6.87 | 0 | 0.80204 | 37.6767 | 0.18234
2024-07-19 | TU-10 | Turbine | 56.9 | 3934.5 | 4 | 445.2 | 5.24 | 1.65 | 1.98 | 0 | 0.83333 | 23.5459 | 0.084091
2024-07-19 | TU-11 | Turbine | 51 | 3695.1 | 5.15 | 446.7 | 4.35 | 1.99 | 2.3 | 0 | 0.86522 | 22.4325 | 0.10253
2024-07-19 | TU-12 | Turbine | 91.1 | 6514.2 | 8.67 | 453 | 6.81 | 5.91 | 7.46 | 0 | 0.79223 | 40.7613 | 0.18302
2024-07-20 | MO-01 | Motor | 83.7 | 1450.8 | 37.64 | 50.1 | 4.58 | 5.72 | 6.88 | 0 | 0.8314 | 11.6157 | 0.5923
2024-07-20 | MO-02 | Motor | 98 | 1793.6 | 42.79 | 57.4 | 3.45 | 8.04 | 9.71 | 0 | 0.82801 | 15.322 | 0.63373
2024-07-20 | MO-03 | Motor | 82.9 | 1526.3 | 22.07 | 54.2 | 2.51 | 3.53 | 4.17 | 0 | 0.84652 | 11.3523 | 0.36733
2024-07-20 | MO-04 | Motor | 87.2 | 1456 | 30.88 | 59.7 | 3.48 | 4.71 | 5.63 | 0 | 0.83659 | 12.6239 | 0.44598
2024-07-20 | MO-05 | Motor | 52.1 | 976.1 | 16.69 | 51.3 | 2.26 | 1.71 | 1.94 | 0 | 0.88144 | 7.076 | 0.27417
2024-07-20 | MO-06 | Motor | 86.9 | 1554.9 | 26.44 | 51.2 | 2.48 | 4.31 | 4.88 | 0 | 0.8832 | 11.0582 | 0.4413
2024-07-20 | MO-07 | Motor | 83.3 | 1468.2 | 36.03 | 57.7 | 3.39 | 5.54 | 6.61 | 0 | 0.83812 | 12.1671 | 0.54327
2024-07-20 | MO-08 | Motor | 71.7 | 1192.5 | 26.56 | 55.8 | 3.39 | 3.32 | 3.93 | 0 | 0.84478 | 8.2597 | 0.47581
2024-07-20 | MO-09 | Motor | 76 | 1231.7 | 36.14 | 50.4 | 3.08 | 4.66 | 5.47 | 0 | 0.85192 | 10.7689 | 0.50794
2024-07-20 | MO-10 | Motor | 76.2 | 1409.2 | 30.62 | 60.6 | 2.67 | 4.52 | 5.43 | 0 | 0.83241 | 11.6636 | 0.46555
2024-07-20 | MO-11 | Motor | 69.1 | 1263.8 | 34.92 | 49.6 | 4.03 | 4.62 | 5.57 | 0 | 0.82944 | 11.6044 | 0.47999
2024-07-20 | MO-12 | Motor | 84.5 | 1433.4 | 37.02 | 52 | 3.1 | 5.56 | 6.61 | 0 | 0.84115 | 12.2571 | 0.53928
2024-07-20 | PU-01 | Pump | 77.9 | 1194.6 | 38.24 | 49.9 | 4.13 | 4.78 | 6.45 | 0 | 0.74109 | 10.4949 | 0.61458
2024-07-20 | PU-02 | Pump | 49.9 | 729.6 | 39.42 | 47.6 | 2.41 | 3.01 | 3.78 | 0 | 0.7963 | 9.4782 | 0.39881
2024-07-20 | PU-03 | Pump | 106.8 | 1498.2 | 50.42 | 58 | 2.98 | 7.91 | 10.48 | 0 | 0.75477 | 13.5195 | 0.77518
2024-07-20 | PU-04 | Pump | 60.8 | 876.3 | 24.37 | 51.4 | 2.89 | 2.24 | 2.89 | 196 | 0.77509 | 6.6042 | 0.4376
2024-07-20 | PU-05 | Pump | 58.1 | 954.3 | 32.36 | 50.9 | 3.19 | 3.23 | 4.17 | 0 | 0.77458 | 8.6107 | 0.48428
2024-07-20 | PU-06 | Pump | 73.3 | 972.4 | 41.23 | 50.2 | 2.9 | 4.2 | 5.46 | 0 | 0.76923 | 8.4697 | 0.64465
2024-07-20 | PU-07 | Pump | 91.6 | 1185.4 | 66.45 | 55.1 | 3.75 | 8.25 | 11 | 0 | 0.75 | 12.1058 | 0.90865
2024-07-20 | PU-08 | Pump | 92.5 | 1393.1 | 49.9 | 55.8 | 3.36 | 7.28 | 9.67 | 0 | 0.75284 | 13.0429 | 0.7414
2024-07-20 | PU-09 | Pump | 67.2 | 1082.2 | 28.94 | 45.1 | 3.29 | 3.28 | 4.17 | 0 | 0.78657 | 8.0371 | 0.51884
2024-07-20 | PU-10 | Pump | 88.1 | 1407.8 | 48.63 | 52.9 | 4.35 | 7.17 | 9.56 | 0 | 0.75 | 12.3302 | 0.77533
2024-07-20 | PU-11 | Pump | 92.1 | 1227.4 | 59.38 | 48.7 | 4.14 | 7.63 | 10.24 | 0 | 0.74512 | 11.7737 | 0.86973
2024-07-20 | PU-12 | Pump | 90.1 | 1357.7 | 57.27 | 54.2 | 3.45 | 8.14 | 10.81 | 0 | 0.75301 | 13.4127 | 0.80595
2024-07-20 | CO-01 | Compressor | 77.3 | 2885.8 | 19.32 | 68.3 | 4.03 | 5.84 | 8 | 0 | 0.73 | 18.4841 | 0.4328
2024-07-20 | CO-02 | Compressor | 74.6 | 2375.4 | 20.25 | 64.4 | 4.14 | 5.04 | 6.8 | 0 | 0.74118 | 16.5006 | 0.41211
2024-07-20 | CO-03 | Compressor | 103.8 | 3752.6 | 26.13 | 81.6 | 4.11 | 10.27 | 14.6 | 0 | 0.70342 | 25.2284 | 0.57871
2024-07-20 | CO-04 | Compressor | 82.3 | 3237.7 | 20.11 | 74.1 | 2.64 | 6.82 | 9.01 | 0 | 0.75694 | 20.1926 | 0.4462
2024-07-20 | CO-05 | Compressor | 52.6 | 1990.2 | 15.2 | 64.1 | 3.7 | 3.17 | 4.15 | 0 | 0.76386 | 14.0459 | 0.29546
2024-07-20 | CO-06 | Compressor | 82.4 | 3112.9 | 27.02 | 73.2 | 3.63 | 8.81 | 12.08 | 0 | 0.7293 | 20.9719 | 0.57601
2024-07-20 | CO-07 | Compressor | 43.6 | 1800 | 18.34 | 67 | 2.77 | 3.46 | 4.48 | 0 | 0.77232 | 11.471 | 0.39055
2024-07-20 | CO-08 | Compressor | 79.6 | 3065.7 | 27.49 | 69.6 | 4.52 | 8.82 | 12.25 | 0 | 0.72 | 21.1666 | 0.57874
2024-07-20 | CO-09 | Compressor | 88.2 | 3157.1 | 26.14 | 75.3 | 4.53 | 8.64 | 11.99 | 0 | 0.7206 | 22.7038 | 0.52811
2024-07-20 | CO-10 | Compressor | 65.3 | 2155.9 | 10.37 | 65.7 | 3.12 | 2.34 | 3.1 | 0 | 0.75484 | 13.7116 | 0.22609
2024-07-20 | CO-11 | Compressor | 100.3 | 3399.9 | 26.27 | 68.9 | 5.13 | 9.35 | 13.22 | 0 | 0.70726 | 21.4452 | 0.61646
2024-07-20 | CO-12 | Compressor | 54.1 | 2088 | 15.39 | 69.5 | 3.75 | 3.37 | 4.53 | 0 | 0.74393 | 14.6514 | 0.30919
2024-07-20 | TU-01 | Turbine | 51.4 | 4365.9 | 5.42 | 446.8 | 5.23 | 2.48 | 2.92 | 0 | 0.84932 | 27.9435 | 0.1045
2024-07-20 | TU-02 | Turbine | 96.7 | 6809.6 | 10.68 | 452 | 5.43 | 7.62 | 9.38 | 0 | 0.81237 | 40.9546 | 0.22903
2024-07-20 | TU-03 | Turbine | 80.9 | 5789.4 | 9.82 | 447.4 | 4.85 | 5.96 | 7.11 | 0 | 0.83826 | 34.9836 | 0.20324
2024-07-20 | TU-04 | Turbine | 78.2 | 5220.5 | 8.2 | 450.5 | 6.66 | 4.48 | 5.56 | 0 | 0.80576 | 32.0894 | 0.17327
2024-07-20 | TU-05 | Turbine | 81.9 | 5892.5 | 8.85 | 455 | 5.64 | 5.46 | 6.71 | 0 | 0.81371 | 34.6043 | 0.19391
2024-07-20 | TU-06 | Turbine | 88.1 | 6261.5 | 8.75 | 446.9 | 5.96 | 5.74 | 6.89 | 0 | 0.83309 | 40.0218 | 0.17216
2024-07-20 | TU-07 | Turbine | 65.3 | 4516.5 | 4.66 | 454.3 | 4.81 | 2.21 | 2.59 | 0 | 0.85328 | 27.4778 | 0.094258
2024-07-20 | TU-08 | Turbine | 80.1 | 5288.7 | 9.52 | 454 | 5.23 | 5.27 | 6.37 | 0 | 0.82732 | 32.622 | 0.19527
2024-07-20 | TU-09 | Turbine | 79.5 | 4758.9 | 5.64 | 445.8 | 5.59 | 2.81 | 3.37 | 0 | 0.83383 | 29.3469 | 0.11483
2024-07-20 | TU-10 | Turbine | 96.8 | 6420.4 | 9.03 | 455.2 | 5.55 | 6.07 | 7.38 | 0 | 0.82249 | 39.1285 | 0.18861
2024-07-20 | TU-11 | Turbine | 75.5 | 5586.8 | 6.32 | 446.6 | 5.85 | 3.7 | 4.5 | 0 | 0.82222 | 33.6773 | 0.13362
2024-07-20 | TU-12 | Turbine | 89 | 6700 | 8.24 | 451.1 | 6.09 | 5.78 | 7.11 | 0 | 0.81294 | 40.1884 | 0.17692
2024-07-21 | MO-01 | Motor | 96.5 | 1695.1 | 33.71 | 52.5 | 2.59 | 5.98 | 6.91 | 0 | 0.86541 | 12.2619 | 0.56353
2024-07-21 | MO-02 | Motor | 83.8 | 1499.9 | 21.59 | 55.7 | 2.92 | 3.39 | 4.05 | 0 | 0.83704 | 11.2677 | 0.35943
2024-07-21 | MO-03 | Motor | 79.3 | 1277.1 | 33.26 | 59.2 | 3.51 | 4.45 | 5.46 | 0 | 0.81502 | 11.7381 | 0.46515
2024-07-21 | MO-04 | Motor | 63.7 | 1124.7 | 26.77 | 55.8 | 2.4 | 3.15 | 3.67 | 85 | 0.85831 | 9.9175 | 0.37005
2024-07-21 | MO-05 | Motor | 92.2 | 1512.9 | 44.21 | 57.4 | 3.39 | 7 | 8.42 | 0 | 0.83135 | 12.825 | 0.65653
2024-07-21 | MO-06 | Motor | 49.9 | 875 | 28.56 | 51.8 | 3.72 | 2.62 | 3.15 | 0 | 0.83175 | 7.6663 | 0.41089
2024-07-21 | MO-07 | Motor | 61.1 | 1011.2 | 37.34 | 53.4 | 2.33 | 3.95 | 4.64 | 0 | 0.85129 | 10.7224 | 0.43274
2024-07-21 | MO-08 | Motor | 87.1 | 1702.7 | 44.05 | 57.6 | 2.65 | 7.85 | 9.18 | 0 | 0.85512 | 13.5417 | 0.6779
2024-07-21 | MO-09 | Motor | 82.9 | 1458 | 35.31 | 56 | 2.52 | 5.39 | 6.4 | 0 | 0.84219 | 10.5911 | 0.60428
2024-07-21 | MO-10 | Motor | 61.7 | 1052.1 | 26.24 | 54.6 | 4.18 | 2.89 | 3.45 | 0 | 0.83768 | 8.8754 | 0.38872
2024-07-21 | MO-11 | Motor | 59.3 | 1142.9 | 22.29 | 50.2 | 3.16 | 2.67 | 3.16 | 0 | 0.84494 | 9.5455 | 0.33105
2024-07-21 | MO-12 | Motor | 65.9 | 1164 | 29.44 | 57.5 | 3.34 | 3.59 | 4.36 | 0 | 0.82339 | 7.6432 | 0.57044
2024-07-21 | PU-01 | Pump | 89.7 | 1250.5 | 45.46 | 53.4 | 3.5 | 5.95 | 7.88 | 0 | 0.75508 | 11.913 | 0.66146
2024-07-21 | PU-02 | Pump | 58.6 | 883.8 | 40.55 | 49.1 | 2.33 | 3.75 | 4.76 | 0 | 0.78782 | 8.0496 | 0.59133
2024-07-21 | PU-03 | Pump | 68.4 | 969 | 47.39 | 46 | 2.57 | 4.81 | 5.93 | 0 | 0.81113 | 8.9443 | 0.66299
2024-07-21 | PU-04 | Pump | 71.8 | 1129.6 | 41.9 | 49.4 | 2.79 | 4.96 | 6.43 | 0 | 0.77138 | 10.3173 | 0.62323
2024-07-21 | PU-05 | Pump | 90.9 | 1195.3 | 58.02 | 55.1 | 5.05 | 7.26 | 9.97 | 0 | 0.72818 | 11.4697 | 0.86924
2024-07-21 | PU-06 | Pump | 79.2 | 1092.9 | 24.06 | 51.7 | 3.85 | 2.75 | 3.6 | 0 | 0.76389 | 7.3068 | 0.49269
2024-07-21 | PU-07 | Pump | 68.1 | 1018.9 | 42.76 | 51.4 | 3.13 | 4.56 | 5.97 | 0 | 0.76382 | 10.0484 | 0.59412
2024-07-21 | PU-08 | Pump | 57.4 | 901.3 | 31.71 | 45 | 2.58 | 2.99 | 3.79 | 0 | 0.78892 | 8.2262 | 0.46072
2024-07-21 | PU-09 | Pump | 59.9 | 749 | 35.83 | 46.1 | 3.27 | 2.81 | 3.61 | 0 | 0.77839 | 6.3443 | 0.56901
2024-07-21 | PU-10 | Pump | 64.1 | 974.6 | 39.13 | 54.5 | 3.9 | 3.99 | 5.32 | 0 | 0.75 | 8.2437 | 0.64534
2024-07-21 | PU-11 | Pump | 76.2 | 1096.7 | 39.95 | 52.4 | 4.04 | 4.59 | 6.09 | 0 | 0.75369 | 10.5477 | 0.57738
2024-07-21 | PU-12 | Pump | 78.5 | 1212.3 | 52.63 | 50.2 | 3.4 | 6.68 | 8.84 | 0 | 0.75566 | 12.4333 | 0.71099
2024-07-21 | CO-01 | Compressor | 45.3 | 1800 | 13.94 | 68 | 3.93 | 2.63 | 3.54 | 0 | 0.74294 | 9.9377 | 0.35622
2024-07-21 | CO-02 | Compressor | 110 | 3814.7 | 28 | 74.8 | 4.99 | 11.19 | 15.76 | 0 | 0.71003 | 24.3974 | 0.64597
2024-07-21 | CO-03 | Compressor | 75.5 | 3045.4 | 15.63 | 70 | 3.89 | 4.98 | 6.64 | 0 | 0.75 | 19.613 | 0.33855
2024-07-21 | CO-04 | Compressor | 69 | 2486.8 | 15.08 | 66.4 | 5.16 | 3.93 | 5.43 | 0 | 0.72376 | 16.6165 | 0.32678
2024-07-21 | CO-05 | Compressor | 93.8 | 3381.7 | 22.92 | 76.6 | 5.21 | 8.12 | 11.64 | 0 | 0.69759 | 22.6816 | 0.51319
2024-07-21 | CO-06 | Compressor | 95 | 3460.2 | 21.86 | 73.1 | 4.28 | 7.92 | 11.15 | 0 | 0.71031 | 23.211 | 0.48038
2024-07-21 | CO-07 | Compressor | 102.1 | 3659.8 | 24.86 | 73.1 | 5.72 | 9.53 | 13.46 | 0 | 0.70802 | 23.6199 | 0.56986
2024-07-21 | CO-08 | Compressor | 86.6 | 2985.3 | 26.08 | 73.4 | 4.42 | 8.15 | 11.47 | 0 | 0.71055 | 20.4013 | 0.56222
2024-07-21 | CO-09 | Compressor | 86.1 | 2632.5 | 19.9 | 69.9 | 3.89 | 5.49 | 7.43 | 0 | 0.7389 | 17.2709 | 0.4302
2024-07-21 | CO-10 | Compressor | 68 | 2419.5 | 19.07 | 67.8 | 4.31 | 4.83 | 6.58 | 0 | 0.73404 | 15.7849 | 0.41685
2024-07-21 | CO-11 | Compressor | 86.6 | 2928.4 | 16.24 | 71.1 | 5.03 | 4.98 | 7.01 | 0 | 0.71041 | 17.8228 | 0.39332
2024-07-21 | CO-12 | Compressor | 73.2 | 2519.1 | 12.15 | 73.6 | 4.71 | 3.2 | 4.46 | 0 | 0.71749 | 16.446 | 0.27119
2024-07-21 | TU-01 | Turbine | 82.6 | 6047.8 | 10.48 | 451.4 | 6.44 | 6.64 | 8.43 | 0 | 0.78766 | 35.9106 | 0.23475
2024-07-21 | TU-02 | Turbine | 78 | 5201.3 | 6.21 | 446.2 | 5.69 | 3.38 | 4.04 | 0 | 0.83663 | 30.8303 | 0.13104
2024-07-21 | TU-03 | Turbine | 62.4 | 4355.4 | 5.16 | 450.3 | 5.46 | 2.36 | 2.88 | 0 | 0.81944 | 27.146 | 0.10609
2024-07-21 | TU-04 | Turbine | 99.6 | 7679.4 | 10.11 | 452.2 | 6.43 | 8.13 | 10.15 | 0 | 0.80099 | 46.8536 | 0.21663
2024-07-21 | TU-05 | Turbine | 92.6 | 6651.3 | 10.69 | 451.5 | 6.15 | 7.44 | 9.29 | 0 | 0.80086 | 41.7111 | 0.22272
2024-07-21 | TU-06 | Turbine | 87.6 | 6371.4 | 10.31 | 453.4 | 5.07 | 6.88 | 8.23 | 0 | 0.83597 | 38.8871 | 0.21164
2024-07-21 | TU-07 | Turbine | 33.1 | 3600 | 4 | 449.2 | 5.93 | 1.51 | 1.82 | 0 | 0.82967 | 21.5156 | 0.08459
2024-07-21 | TU-08 | Turbine | 78.1 | 5440 | 7.38 | 450 | 5.9 | 4.2 | 5.13 | 0 | 0.81871 | 34.2218 | 0.1499
2024-07-21 | TU-09 | Turbine | 81.1 | 6028.7 | 5.04 | 451.3 | 5.47 | 3.18 | 3.87 | 0 | 0.82171 | 36.3056 | 0.1066
2024-07-21 | TU-10 | Turbine | 84 | 6745.4 | 7.87 | 454.1 | 6.75 | 5.56 | 7 | 0 | 0.79429 | 41.4057 | 0.16906
2024-07-21 | TU-11 | Turbine | 49.9 | 3761.2 | 6.54 | 445 | 5.58 | 2.57 | 3.03 | 0 | 0.84818 | 23.0259 | 0.13159
2024-07-21 | TU-12 | Turbine | 95.4 | 6630.1 | 8.4 | 455.1 | 6.04 | 5.83 | 7.08 | 0 | 0.82345 | 40.6328 | 0.17424
2024-07-22 | MO-01 | Motor | 74.2 | 1229.5 | 23.83 | 57.1 | 3.1 | 3.07 | 3.66 | 0 | 0.8388 | 9.3446 | 0.39167
2024-07-22 | MO-02 | Motor | 72.2 | 1196.5 | 30.52 | 56.7 | 3.86 | 3.82 | 4.63 | 0 | 0.82505 | 10.6282 | 0.43564
2024-07-22 | MO-03 | Motor | 53.1 | 1025.6 | 24.25 | 54.8 | 1.2 | 2.6 | 2.91 | 0 | 0.89347 | 8.3906 | 0.34682
2024-07-22 | MO-04 | Motor | 67.7 | 1252.4 | 16 | 52.3 | 2.17 | 2.1 | 2.46 | 0 | 0.85366 | 8.6886 | 0.28313
2024-07-22 | MO-05 | Motor | 71.7 | 1277 | 16 | 51.2 | 2.49 | 2.14 | 2.49 | 0 | 0.85944 | 9.3052 | 0.26759
2024-07-22 | MO-06 | Motor | 74.1 | 1216.4 | 28.15 | 58.6 | 2.95 | 3.59 | 4.32 | 0 | 0.83102 | 8.5935 | 0.5027
2024-07-22 | MO-07 | Motor | 33.5 | 875 | 25.03 | 54.3 | 1.78 | 2.29 | 2.66 | 0 | 0.8609 | 8.3128 | 0.31999
2024-07-22 | MO-08 | Motor | 77.7 | 1282.4 | 30.54 | 53.7 | 2.07 | 4.1 | 4.76 | 0 | 0.86134 | 9.2378 | 0.51527
2024-07-22 | MO-09 | Motor | 61.8 | 1120.1 | 24.91 | 55 | 2.61 | 2.92 | 3.43 | 0 | 0.85131 | 8.4315 | 0.40681
2024-07-22 | MO-10 | Motor | 80.1 | 1491.3 | 21.54 | 51.8 | 3.84 | 3.36 | 3.97 | 0 | 0.84635 | 10.5244 | 0.37722
2024-07-22 | MO-11 | Motor | 56.2 | 1046.7 | 18.11 | 54.6 | 2.51 | 1.98 | 2.34 | 0 | 0.84615 | 8.1095 | 0.28855
2024-07-22 | MO-12 | Motor | 101.3 | 1924.8 | 42.3 | 54 | 3.52 | 8.53 | 10.21 | 0 | 0.83546 | 16.652 | 0.61314
2024-07-22 | PU-01 | Pump | 51.9 | 754 | 33.47 | 56.9 | 2.04 | 2.64 | 3.33 | 0 | 0.79279 | 8.3613 | 0.39826
2024-07-22 | PU-02 | Pump | 67.9 | 1049.6 | 46.94 | 50.1 | 2.73 | 5.16 | 6.71 | 0 | 0.769 | 9.3444 | 0.71808
2024-07-22 | PU-03 | Pump | 65 | 882.1 | 41.05 | 47.9 | 2.49 | 3.79 | 4.91 | 0 | 0.77189 | 8.2784 | 0.59311
2024-07-22 | PU-04 | Pump | 68.4 | 1043.6 | 32.52 | 48.9 | 3.36 | 3.55 | 4.63 | 0 | 0.76674 | 8.0688 | 0.57382
2024-07-22 | PU-05 | Pump | 57.8 | 725 | 22 | 42.9 | 2.53 | 1.67 | 2.11 | 0 | 0.79147 | 5.2901 | 0.39886
2024-07-22 | PU-06 | Pump | 61 | 774.5 | 31.9 | 47 | 3.78 | 2.59 | 3.37 | 0 | 0.76855 | 7.0459 | 0.47829
2024-07-22 | PU-07 | Pump | 77.7 | 1105.7 | 48.68 | 50.3 | 2.91 | 5.64 | 7.21 | 0 | 0.78225 | 12.0632 | 0.59769
2024-07-22 | PU-08 | Pump | 47.9 | 725 | 31.63 | 42.3 | 2.91 | 2.4 | 3.05 | 0 | 0.78689 | 7.0002 | 0.4357
2024-07-22 | PU-09 | Pump | 87.5 | 1326.8 | 48.82 | 46.7 | 3.03 | 6.78 | 8.61 | 0 | 0.78746 | 12.2619 | 0.70217
2024-07-22 | PU-10 | Pump | 81.6 | 1191.9 | 47.23 | 53.7 | 2.64 | 5.89 | 7.63 | 0 | 0.77195 | 11.5852 | 0.6586
2024-07-22 | PU-11 | Pump | 65.9 | 937.2 | 32.69 | 54.7 | 4.06 | 3.21 | 4.26 | 0 | 0.75352 | 7.8137 | 0.5452
2024-07-22 | PU-12 | Pump | 75.5 | 1234.2 | 49.31 | 50.6 | 3.38 | 6.37 | 8.43 | 0 | 0.75563 | 11.7865 | 0.71523
2024-07-22 | CO-01 | Compressor | 69.4 | 2730.8 | 19.13 | 75.9 | 4.2 | 5.47 | 7.63 | 0 | 0.71691 | 18.3039 | 0.41685
2024-07-22 | CO-02 | Compressor | 85.7 | 3058.2 | 21.8 | 72.4 | 5.32 | 6.98 | 9.98 | 0 | 0.6994 | 22.2785 | 0.44797
2024-07-22 | CO-03 | Compressor | 110 | 3782.9 | 31 | 74.5 | 3.94 | 12.28 | 16.66 | 0 | 0.73709 | 26.2265 | 0.63523
2024-07-22 | CO-04 | Compressor | 85.4 | 3447.2 | 20.82 | 74.3 | 5.11 | 7.52 | 10.77 | 0 | 0.69824 | 23.8738 | 0.45112
2024-07-22 | CO-05 | Compressor | 70.7 | 2710 | 22.58 | 74.7 | 3.25 | 6.41 | 8.67 | 0 | 0.73933 | 18.3154 | 0.47337
2024-07-22 | CO-06 | Compressor | 53.5 | 1800 | 21 | 67.8 | 3.36 | 3.96 | 5.36 | 0 | 0.73881 | 13.1128 | 0.40876
2024-07-22 | CO-07 | Compressor | 84.5 | 3235.5 | 18.8 | 74.8 | 4.15 | 6.37 | 8.88 | 0 | 0.71734 | 21.3142 | 0.41662
2024-07-22 | CO-08 | Compressor | 76.5 | 2756.9 | 20.95 | 69.5 | 4.9 | 6.05 | 8.31 | 0 | 0.72804 | 16.996 | 0.48894
2024-07-22 | CO-09 | Compressor | 63.3 | 2338.6 | 11.68 | 68.2 | 4.76 | 2.86 | 3.92 | 0 | 0.72959 | 13.1129 | 0.29894
2024-07-22 | CO-10 | Compressor | 54.2 | 2066.7 | 16.73 | 70.3 | 3.67 | 3.62 | 4.85 | 0 | 0.74639 | 13.0061 | 0.3729
2024-07-22 | CO-11 | Compressor | 89.1 | 2878 | 21.69 | 68.6 | 3.97 | 6.54 | 8.88 | 0 | 0.73649 | 20.2149 | 0.43928
2024-07-22 | CO-12 | Compressor | 70.9 | 2783.7 | 19.61 | 72.2 | 3.8 | 5.72 | 7.87 | 0 | 0.72681 | 18.151 | 0.43358
2024-07-22 | TU-01 | Turbine | 79.1 | 5855.7 | 7.96 | 452.2 | 6.1 | 4.88 | 6.04 | 119 | 0.80795 | 36.4734 | 0.1656
2024-07-22 | TU-02 | Turbine | 90.4 | 6636 | 10.73 | 452.8 | 6.3 | 7.46 | 9.32 | 0 | 0.80043 | 41.8254 | 0.22283
2024-07-22 | TU-03 | Turbine | 51 | 3617.3 | 5.29 | 446 | 5.14 | 2 | 2.32 | 0 | 0.86207 | 21.1533 | 0.10968
2024-07-22 | TU-04 | Turbine | 78.7 | 5427.5 | 6.78 | 450.2 | 6.16 | 3.85 | 4.79 | 0 | 0.80376 | 34.3559 | 0.13942
2024-07-22 | TU-05 | Turbine | 102.1 | 6675.2 | 12.29 | 450.4 | 6.32 | 8.59 | 10.67 | 0 | 0.80506 | 40.2274 | 0.26524
2024-07-22 | TU-06 | Turbine | 67.3 | 4959.8 | 4.87 | 454.9 | 5.49 | 2.53 | 3.04 | 0 | 0.83224 | 30.032 | 0.10123
2024-07-22 | TU-07 | Turbine | 99.9 | 6935.9 | 11.17 | 454.1 | 6.88 | 8.11 | 10.24 | 0 | 0.79199 | 41.7569 | 0.24523
2024-07-22 | TU-08 | Turbine | 60.4 | 3600 | 5.95 | 442.6 | 5.67 | 2.24 | 2.65 | 0 | 0.84528 | 22.3251 | 0.1187
2024-07-22 | TU-09 | Turbine | 82 | 5800.7 | 6.76 | 451.7 | 6.52 | 4.1 | 5.06 | 0 | 0.81028 | 35.2831 | 0.14341
2024-07-22 | TU-10 | Turbine | 74.3 | 4364.3 | 6.84 | 446.2 | 5.22 | 3.13 | 3.67 | 0 | 0.85286 | 27.439 | 0.13375
2024-07-22 | TU-11 | Turbine | 89.8 | 6979.6 | 11.78 | 456.8 | 7.34 | 8.61 | 11.12 | 0 | 0.77428 | 43.7375 | 0.25424
2024-07-22 | TU-12 | Turbine | 78 | 5926.9 | 7.58 | 452.9 | 5.91 | 4.71 | 5.79 | 0 | 0.81347 | 37.5078 | 0.15437
2024-07-23 | MO-01 | Motor | 102.1 | 1800.9 | 49.38 | 57.2 | 2.91 | 9.31 | 11.1 | 0 | 0.83874 | 15.851 | 0.70027
2024-07-23 | MO-02 | Motor | 79.6 | 1437.9 | 35.64 | 56.7 | 3.74 | 5.37 | 6.56 | 0 | 0.8186 | 12.4869 | 0.52535
2024-07-23 | MO-03 | Motor | 97.1 | 1629.9 | 41.12 | 55.3 | 3.83 | 7.02 | 8.48 | 0 | 0.82783 | 13.1217 | 0.64626
2024-07-23 | MO-04 | Motor | 80.5 | 1404.6 | 34.14 | 52 | 2.76 | 5.02 | 5.92 | 0 | 0.84797 | 11.3578 | 0.52123
2024-07-23 | MO-05 | Motor | 78.8 | 1451.2 | 26.94 | 53.3 | 3.3 | 4.09 | 4.93 | 0 | 0.82961 | 11.383 | 0.4331
2024-07-23 | MO-06 | Motor | 95.7 | 1707.1 | 35.81 | 61.6 | 3.32 | 6.4 | 7.89 | 0 | 0.81115 | 12.4728 | 0.63257
2024-07-23 | MO-07 | Motor | 85.7 | 1424.7 | 25.85 | 54.7 | 3.92 | 3.86 | 4.7 | 0 | 0.82128 | 11.7733 | 0.39921
2024-07-23 | MO-08 | Motor | 97.7 | 1685.2 | 45.44 | 63.4 | 2.61 | 8.02 | 9.68 | 0 | 0.82851 | 14.0938 | 0.68683
2024-07-23 | MO-09 | Motor | 54.2 | 900 | 18.95 | 55.6 | 2.11 | 1.79 | 2.06 | 0 | 0.86893 | 7.261 | 0.28371
2024-07-23 | MO-10 | Motor | 65.7 | 1196.8 | 21.53 | 56 | 2.31 | 2.7 | 3.12 | 0 | 0.86538 | 7.9039 | 0.39474
2024-07-23 | MO-11 | Motor | 56.7 | 877.6 | 20.77 | 49.2 | 2.28 | 1.91 | 2.19 | 0 | 0.87215 | 6.8439 | 0.31999
2024-07-23 | MO-12 | Motor | 86.7 | 1403 | 41.58 | 59.8 | 3.06 | 6.11 | 7.49 | 0 | 0.81575 | 12.8503 | 0.58286
2024-07-23 | PU-01 | Pump | 77.2 | 1166.3 | 29.36 | 51.5 | 3.98 | 3.59 | 4.74 | 0 | 0.75738 | 9.9758 | 0.47515
2024-07-23 | PU-02 | Pump | 52.7 | 759 | 22 | 50.7 | 2.79 | 1.75 | 2.24 | 0 | 0.78125 | 7.1976 | 0.31121
2024-07-23 | PU-03 | Pump | 80.6 | 1165.9 | 45.5 | 45.7 | 3.32 | 5.55 | 6.97 | 0 | 0.79627 | 10.8205 | 0.64415
2024-07-23 | PU-04 | Pump | 68.6 | 991.9 | 36.96 | 49.2 | 2.32 | 3.84 | 4.93 | 0 | 0.7789 | 9.381 | 0.52553
2024-07-23 | PU-05 | Pump | 82.6 | 1259.3 | 58.87 | 48.6 | 3.58 | 7.76 | 9.95 | 0 | 0.7799 | 12.7711 | 0.7791
2024-07-23 | PU-06 | Pump | 48.3 | 725 | 37.36 | 43.3 | 2.54 | 2.84 | 3.51 | 0 | 0.80912 | 8.244 | 0.42576
2024-07-23 | PU-07 | Pump | 64.7 | 947.2 | 64.04 | 48 | 3.67 | 6.35 | 8.28 | 0 | 0.76691 | 11.6555 | 0.7104
2024-07-23 | PU-08 | Pump | 58.4 | 896.2 | 39.56 | 47.8 | 3.39 | 3.71 | 4.71 | 0 | 0.78769 | 8.6313 | 0.54569
2024-07-23 | PU-09 | Pump | 62.2 | 871.5 | 22 | 56 | 3.23 | 2.01 | 2.65 | 0 | 0.75849 | 5.1609 | 0.51348
2024-07-23 | PU-10 | Pump | 73.8 | 1157.4 | 44.99 | 52.6 | 2.12 | 5.45 | 7.02 | 0 | 0.77635 | 11.1299 | 0.63073
2024-07-23 | PU-11 | Pump | 75.2 | 1182.8 | 32.43 | 49.8 | 3.13 | 4.02 | 5.23 | 0 | 0.76864 | 8.6731 | 0.60301
2024-07-23 | PU-12 | Pump | 63.5 | 945.9 | 25.03 | 49.5 | 3.85 | 2.48 | 3.25 | 0 | 0.76308 | 8.4794 | 0.38328
2024-07-23 | CO-01 | Compressor | 53.5 | 1825.6 | 16.71 | 70.1 | 3.19 | 3.19 | 4.23 | 0 | 0.75414 | 13.1231 | 0.32233
2024-07-23 | CO-02 | Compressor | 83.1 | 2944.5 | 20.38 | 75.9 | 4.77 | 6.28 | 8.99 | 0 | 0.69855 | 17.6736 | 0.50867
2024-07-23 | CO-03 | Compressor | 61.3 | 2245.7 | 10.25 | 66.9 | 3.56 | 2.41 | 3.13 | 0 | 0.76997 | 14.6363 | 0.21385
2024-07-23 | CO-04 | Compressor | 101.2 | 4016.2 | 20.9 | 77.8 | 4.7 | 8.79 | 12.6 | 0 | 0.69762 | 26.1981 | 0.48095
2024-07-23 | CO-05 | Compressor | 90.7 | 3162.8 | 21.87 | 72.3 | 4.97 | 7.24 | 10.14 | 0 | 0.714 | 21.246 | 0.47727
2024-07-23 | CO-06 | Compressor | 75 | 2834.2 | 18.74 | 72.4 | 4.1 | 5.56 | 7.57 | 0 | 0.73448 | 17.706 | 0.42754
2024-07-23 | CO-07 | Compressor | 70.1 | 2778.8 | 18.98 | 65.9 | 3.83 | 5.52 | 7.43 | 0 | 0.74293 | 18.7625 | 0.396
2024-07-23 | CO-08 | Compressor | 65 | 2400.7 | 10 | 70.9 | 4.52 | 2.51 | 3.51 | 0 | 0.7151 | 14.2969 | 0.24551
2024-07-23 | CO-09 | Compressor | 44 | 1800 | 16.31 | 71.4 | 3.89 | 3.07 | 4.25 | 0 | 0.72235 | 12.82 | 0.33151
2024-07-23 | CO-10 | Compressor | 84.6 | 3015 | 26.35 | 77.3 | 5.05 | 8.32 | 11.98 | 0 | 0.69449 | 20.8086 | 0.57572
2024-07-23 | CO-11 | Compressor | 78.7 | 2951.2 | 18.79 | 73.3 | 4.41 | 5.81 | 8.17 | 0 | 0.71114 | 19.1343 | 0.42698
2024-07-23 | CO-12 | Compressor | 83.7 | 2970.7 | 20.76 | 74.1 | 5.13 | 6.46 | 9 | 0 | 0.71778 | 20.0324 | 0.44927
2024-07-23 | TU-01 | Turbine | 89.4 | 6435 | 10.98 | 450 | 5.05 | 7.4 | 8.9 | 0 | 0.83146 | 38.8406 | 0.22914
2024-07-23 | TU-02 | Turbine | 77.7 | 6006.3 | 9.29 | 453.1 | 5.49 | 5.84 | 7.22 | 0 | 0.80886 | 36.427 | 0.1982
2024-07-23 | TU-03 | Turbine | 98.7 | 7176.1 | 9.28 | 450.7 | 6.4 | 6.98 | 8.55 | 0 | 0.81637 | 44.823 | 0.19075
2024-07-23 | TU-04 | Turbine | 65.1 | 4915.9 | 6.56 | 443.1 | 5.37 | 3.38 | 3.95 | 0 | 0.8557 | 30.9855 | 0.12748
2024-07-23 | TU-05 | Turbine | 82.5 | 6221.7 | 9.95 | 453.5 | 5.51 | 6.48 | 7.78 | 0 | 0.8329 | 37.3477 | 0.20831
2024-07-23 | TU-06 | Turbine | 72 | 5004.4 | 7.75 | 453.8 | 5.82 | 4.06 | 5 | 0 | 0.812 | 30.2286 | 0.16541
2024-07-23 | TU-07 | Turbine | 78.4 | 5641.2 | 7.26 | 449.3 | 7 | 4.29 | 5.29 | 0 | 0.81096 | 34.0562 | 0.15533
2024-07-23 | TU-08 | Turbine | 58.4 | 3959.5 | 6.21 | 449.4 | 5.04 | 2.58 | 3.02 | 0 | 0.8543 | 24.3655 | 0.12395
2024-07-23 | TU-09 | Turbine | 51.7 | 3747.1 | 6.43 | 447.2 | 5.51 | 2.52 | 3.01 | 0 | 0.83721 | 22.954 | 0.13113
2024-07-23 | TU-10 | Turbine | 58.6 | 4336.8 | 6.48 | 448 | 5.31 | 2.94 | 3.52 | 0 | 0.83523 | 27.6374 | 0.12736
2024-07-23 | TU-11 | Turbine | 55.4 | 3991.7 | 6.65 | 449.2 | 5.58 | 2.78 | 3.41 | 0 | 0.81525 | 25.7758 | 0.13229
2024-07-23 | TU-12 | Turbine | 72.4 | 4095.5 | 6.18 | 449.7 | 5.44 | 2.65 | 3.25 | 0 | 0.81538 | 26.5718 | 0.12231
2024-07-24 | MO-01 | Motor | 61 | 1139.4 | 25.23 | 54.5 | 3.91 | 3.01 | 3.6 | 0 | 0.83611 | 10.8346 | 0.33227
2024-07-24 | MO-02 | Motor | 65.9 | 1298.3 | 29.12 | 55.1 | 2.31 | 3.96 | 4.62 | 0 | 0.85714 | 9.1468 | 0.5051
2024-07-24 | MO-03 | Motor | 74.2 | 1356.2 | 22.48 | 55.9 | 2.91 | 3.19 | 3.83 | 0 | 0.8329 | 10.0092 | 0.38265
2024-07-24 | MO-04 | Motor | 97.1 | 1736.1 | 36.02 | 56.7 | 2.57 | 6.55 | 7.71 | 0 | 0.84955 | 13.1033 | 0.5884
2024-07-24 | MO-05 | Motor | 57.8 | 898.7 | 27.06 | 52.5 | 2.67 | 2.55 | 2.95 | 0 | 0.86441 | 7.1093 | 0.41495
2024-07-24 | MO-06 | Motor | 85.1 | 1603.7 | 29.1 | 56.1 | 2.54 | 4.89 | 5.71 | 0 | 0.85639 | 13.3682 | 0.42713
2024-07-24 | MO-07 | Motor | 47.9 | 875 | 16 | 46.6 | 2.9 | 1.47 | 1.7 | 0 | 0.86471 | 7.0266 | 0.24194
2024-07-24 | MO-08 | Motor | 69.8 | 1225.3 | 33.82 | 59.1 | 2.65 | 4.34 | 5.27 | 0 | 0.82353 | 9.1243 | 0.57758
2024-07-24 | MO-09 | Motor | 68.9 | 1201.1 | 34.07 | 53.7 | 3.37 | 4.28 | 5.03 | 0 | 0.85089 | 12.3477 | 0.40736
2024-07-24 | MO-10 | Motor | 76 | 1231.8 | 31.31 | 60.3 | 3.3 | 4.04 | 4.88 | 0 | 0.82787 | 8.7564 | 0.55731
2024-07-24 | MO-11 | Motor | 94.4 | 1726.2 | 49.21 | 60.2 | 3.89 | 8.9 | 10.88 | 0 | 0.81801 | 14.503 | 0.75019
2024-07-24 | MO-12 | Motor | 59.2 | 1033 | 16 | 57.2 | 1.91 | 1.73 | 2.01 | 0 | 0.8607 | 7.7083 | 0.26076
2024-07-24 | PU-01 | Pump | 85.1 | 1286.1 | 48.62 | 53 | 4.11 | 6.55 | 8.86 | 0 | 0.73928 | 11.1872 | 0.79197
2024-07-24 | PU-02 | Pump | 83.4 | 1198.1 | 43.38 | 50.6 | 3.43 | 5.44 | 7.18 | 0 | 0.75766 | 11.5329 | 0.62257
2024-07-24 | PU-03 | Pump | 47.6 | 725 | 34.99 | 45.7 | 2.91 | 2.66 | 3.38 | 0 | 0.78698 | 7.005 | 0.48251
2024-07-24 | PU-04 | Pump | 83.6 | 1265.2 | 56.92 | 50.3 | 3.23 | 7.54 | 9.75 | 0 | 0.77333 | 13.3724 | 0.72911
2024-07-24 | PU-05 | Pump | 88.8 | 1385.9 | 39.49 | 52.3 | 4.38 | 5.73 | 7.59 | 0 | 0.75494 | 12.1887 | 0.62271
2024-07-24 | PU-06 | Pump | 55.9 | 858.7 | 28.37 | 46.3 | 3.41 | 2.55 | 3.27 | 0 | 0.77982 | 5.7021 | 0.57347
2024-07-24 | PU-07 | Pump | 82.2 | 1073.3 | 49.06 | 51.6 | 3.06 | 5.51 | 7.13 | 0 | 0.77279 | 9.615 | 0.74155
2024-07-24 | PU-08 | Pump | 53.8 | 807.9 | 39.98 | 44.2 | 2 | 3.38 | 4.31 | 0 | 0.78422 | 9.1246 | 0.47235
2024-07-24 | PU-09 | Pump | 73.4 | 945.5 | 34.69 | 50.3 | 3.46 | 3.43 | 4.5 | 0 | 0.76222 | 9.1184 | 0.49351
2024-07-24 | PU-10 | Pump | 74.8 | 931.1 | 40.59 | 45.5 | 2.67 | 3.96 | 5 | 0 | 0.792 | 8.4189 | 0.5939
2024-07-24 | PU-11 | Pump | 74.8 | 1118.6 | 44.07 | 52.3 | 3.51 | 5.16 | 6.77 | 0 | 0.76219 | 10.1425 | 0.66749
2024-07-24 | PU-12 | Pump | 49.7 | 725.1 | 38.02 | 45.5 | 2.43 | 2.89 | 3.69 | 0 | 0.7832 | 7.7021 | 0.47909
2024-07-24 | CO-01 | Compressor | 99 | 3765.8 | 28.09 | 74.3 | 4.2 | 11.08 | 15.3 | 0 | 0.72418 | 23.5028 | 0.65099
2024-07-24 | CO-02 | Compressor | 89.5 | 3402.7 | 26.67 | 67.9 | 4.8 | 9.5 | 13.34 | 0 | 0.71214 | 24.6337 | 0.54153
2024-07-24 | CO-03 | Compressor | 79.1 | 2857.3 | 18.59 | 71.1 | 3.56 | 5.56 | 7.52 | 0 | 0.73936 | 18.0326 | 0.41702
2024-07-24 | CO-04 | Compressor | 86.9 | 2916 | 22.01 | 72.1 | 4.01 | 6.72 | 9.26 | 0 | 0.7257 | 19.5015 | 0.47483
2024-07-24 | CO-05 | Compressor | 62.4 | 2404.5 | 13.4 | 67.1 | 4.68 | 3.38 | 4.59 | 0 | 0.73638 | 16.9696 | 0.27048
2024-07-24 | CO-06 | Compressor | 58.3 | 1937 | 15.07 | 65.4 | 3.23 | 3.06 | 3.98 | 141 | 0.76884 | 12.831 | 0.31019
2024-07-24 | CO-07 | Compressor | 81.7 | 2979.1 | 24.78 | 69.8 | 3.53 | 7.73 | 10.32 | 0 | 0.74903 | 20.3624 | 0.50682
2024-07-24 | CO-08 | Compressor | 102.7 | 3793.7 | 23.05 | 75 | 3.98 | 9.16 | 12.72 | 0 | 0.72013 | 24.0711 | 0.52843
2024-07-24 | CO-09 | Compressor | 67.7 | 2477.1 | 15.03 | 66.4 | 3.84 | 3.9 | 5.27 | 0 | 0.74004 | 15.7767 | 0.33404
2024-07-24 | CO-10 | Compressor | 79.5 | 2729.7 | 20.73 | 75.6 | 4.65 | 5.93 | 8.42 | 0 | 0.70428 | 17.5038 | 0.48104
2024-07-24 | CO-11 | Compressor | 69.3 | 2652.8 | 22.04 | 62.9 | 4.01 | 6.12 | 8.08 | 0 | 0.75743 | 18.9242 | 0.42697
2024-07-24 | CO-12 | Compressor | 82.4 | 2685.2 | 23.9 | 70.2 | 3.27 | 6.72 | 8.85 | 0 | 0.75932 | 17.7284 | 0.4992
2024-07-24 | TU-01 | Turbine | 62.1 | 4335.2 | 6.81 | 448.2 | 4.98 | 3.09 | 3.67 | 0 | 0.84196 | 26.0296 | 0.14099
2024-07-24 | TU-02 | Turbine | 70.2 | 5443.2 | 5.34 | 450.5 | 5.63 | 3.04 | 3.73 | 0 | 0.81501 | 32.4508 | 0.11494
2024-07-24 | TU-03 | Turbine | 87.2 | 6309.8 | 6.85 | 453.5 | 6.54 | 4.53 | 5.68 | 0 | 0.79754 | 38.7813 | 0.14646
2024-07-24 | TU-04 | Turbine | 55.4 | 3932 | 5.55 | 450.6 | 5.75 | 2.28 | 2.78 | 0 | 0.82014 | 24.5567 | 0.11321
2024-07-24 | TU-05 | Turbine | 72.9 | 5418.4 | 8.19 | 448 | 5.41 | 4.64 | 5.59 | 0 | 0.83005 | 31.6493 | 0.17662
2024-07-24 | TU-06 | Turbine | 63 | 4273.6 | 6.52 | 452.8 | 6.15 | 2.92 | 3.58 | 0 | 0.81564 | 26.2827 | 0.13621
2024-07-24 | TU-07 | Turbine | 101.3 | 7587.1 | 10.52 | 451 | 6.08 | 8.36 | 10.27 | 0 | 0.81402 | 46.7106 | 0.21986
2024-07-24 | TU-08 | Turbine | 55 | 4054.5 | 4.98 | 449 | 4.98 | 2.11 | 2.52 | 0 | 0.8373 | 25.8993 | 0.0973
2024-07-24 | TU-09 | Turbine | 62.3 | 4662.3 | 7.62 | 448.9 | 6.09 | 3.72 | 4.59 | 0 | 0.81046 | 27.6806 | 0.16582
2024-07-24 | TU-10 | Turbine | 88.8 | 6470.5 | 7.79 | 454.7 | 5.65 | 5.28 | 6.54 | 0 | 0.80734 | 38.6271 | 0.16931
2024-07-24 | TU-11 | Turbine | 76.7 | 5491.1 | 9.49 | 447.9 | 5.61 | 5.46 | 6.5 | 0 | 0.84 | 34.3139 | 0.18943
2024-07-24 | TU-12 | Turbine | 72.8 | 5612.6 | 7.99 | 451.2 | 5.57 | 4.7 | 5.66 | 0 | 0.83039 | 34.3458 | 0.16479
2024-07-25 | MO-01 | Motor | 77.7 | 1304.1 | 30.96 | 52.9 | 2.62 | 4.23 | 4.91 | 0 | 0.86151 | 11.714 | 0.41916
2024-07-25 | MO-02 | Motor | 74.2 | 1298.3 | 42.14 | 55.5 | 3.41 | 5.73 | 6.92 | 0 | 0.82803 | 12.4634 | 0.55522
2024-07-25 | MO-03 | Motor | 69.8 | 1426.2 | 25.86 | 54.2 | 3.13 | 3.86 | 4.6 | 0 | 0.83913 | 11.1081 | 0.41411
2024-07-25 | MO-04 | Motor | 72.5 | 1190.6 | 24.47 | 54.3 | 3.08 | 3.05 | 3.63 | 0 | 0.84022 | 9.2929 | 0.39062
2024-07-25 | MO-05 | Motor | 67.7 | 1281.6 | 26.45 | 51.7 | 2.59 | 3.55 | 4.13 | 0 | 0.85956 | 9.9442 | 0.41532
2024-07-25 | MO-06 | Motor | 93.5 | 1697.4 | 40.28 | 54.8 | 3.88 | 7.16 | 8.7 | 0 | 0.82299 | 13.7856 | 0.63109
2024-07-25 | MO-07 | Motor | 71.4 | 1231.5 | 21.45 | 51.4 | 2.85 | 2.77 | 3.21 | 0 | 0.86293 | 9.3681 | 0.34265
2024-07-25 | MO-08 | Motor | 72.5 | 1329.2 | 28.11 | 49.8 | 2.66 | 3.91 | 4.49 | 0 | 0.87082 | 11.6422 | 0.38567
2024-07-25 | MO-09 | Motor | 82.1 | 1417.7 | 32.31 | 52.9 | 3.41 | 4.8 | 5.74 | 0 | 0.83624 | 9.7845 | 0.58664
2024-07-25 | MO-10 | Motor | 85.8 | 1474.1 | 32.94 | 55.5 | 2.7 | 5.09 | 5.96 | 0 | 0.85403 | 11.4736 | 0.51945
2024-07-25 | MO-11 | Motor | 74.2 | 1271.6 | 29.43 | 56.7 | 3.06 | 3.92 | 4.75 | 0 | 0.82526 | 10.4421 | 0.45489
2024-07-25 | MO-12 | Motor | 84.1 | 1481.7 | 41.71 | 64.4 | 3.57 | 6.47 | 8.04 | 0 | 0.80473 | 12.1618 | 0.66108
2024-07-25 | PU-01 | Pump | 68 | 978.8 | 39.91 | 47.4 | 2.35 | 4.09 | 5.18 | 0 | 0.78958 | 9.2358 | 0.56086
2024-07-25 | PU-02 | Pump | 60.5 | 798.5 | 33.95 | 46.8 | 3.53 | 2.84 | 3.66 | 0 | 0.77596 | 7.4936 | 0.48842
2024-07-25 | PU-03 | Pump | 86.9 | 1132.8 | 37.44 | 48.1 | 3.3 | 4.44 | 5.69 | 0 | 0.78032 | 11.209 | 0.50763
2024-07-25 | PU-04 | Pump | 79.3 | 1251.8 | 51.53 | 50 | 4.02 | 6.76 | 8.79 | 0 | 0.76906 | 11.81 | 0.74428
2024-07-25 | PU-05 | Pump | 76.2 | 1216.4 | 43.25 | 53.5 | 2.32 | 5.51 | 7.07 | 0 | 0.77935 | 10.6142 | 0.66609
2024-07-25 | PU-06 | Pump | 84.2 | 1216.1 | 51.04 | 53.4 | 3.91 | 6.5 | 8.8 | 0 | 0.73864 | 12.5146 | 0.70318
2024-07-25 | PU-07 | Pump | 47 | 750.3 | 26.45 | 46.9 | 3.72 | 2.08 | 2.72 | 0 | 0.76471 | 6.4544 | 0.42142
2024-07-25 | PU-08 | Pump | 101.5 | 1503.2 | 61.03 | 52.4 | 4.84 | 9.61 | 12.99 | 0 | 0.7398 | 14.3772 | 0.90351
2024-07-25 | PU-09 | Pump | 74 | 1075.5 | 30.43 | 54 | 3.56 | 3.43 | 4.56 | 0 | 0.75219 | 8.3063 | 0.54898
2024-07-25 | PU-10 | Pump | 67.4 | 943.3 | 49.49 | 49.5 | 3.12 | 4.89 | 6.44 | 0 | 0.75932 | 9.7893 | 0.65786
2024-07-25 | PU-11 | Pump | 88.1 | 1403.1 | 55.25 | 49.2 | 3.01 | 8.12 | 10.49 | 0 | 0.77407 | 13.3632 | 0.78499
2024-07-25 | PU-12 | Pump | 62.7 | 795.1 | 43.9 | 49.1 | 3.65 | 3.66 | 4.76 | 0 | 0.76891 | 7.7097 | 0.61741
2024-07-25 | CO-01 | Compressor | 64.8 | 2753.4 | 15.99 | 71.3 | 4.67 | 4.61 | 6.41 | 0 | 0.71919 | 17.8794 | 0.35851
2024-07-25 | CO-02 | Compressor | 75.9 | 2842 | 20.66 | 70.9 | 4.69 | 6.15 | 8.43 | 0 | 0.72954 | 19.322 | 0.43629
2024-07-25 | CO-03 | Compressor | 99.7 | 3670.2 | 25.12 | 70.8 | 4.32 | 9.65 | 13.22 | 0 | 0.72995 | 22.6888 | 0.58267
2024-07-25 | CO-04 | Compressor | 83.6 | 2691.7 | 16.8 | 73.8 | 4.18 | 4.74 | 6.51 | 0 | 0.72811 | 17.1404 | 0.3798
2024-07-25 | CO-05 | Compressor | 58.5 | 2185.1 | 14.55 | 69 | 4.55 | 3.33 | 4.57 | 0 | 0.72867 | 16.4633 | 0.27759
2024-07-25 | CO-06 | Compressor | 74.5 | 2473.4 | 18.71 | 64.2 | 5.06 | 4.85 | 6.59 | 0 | 0.73596 | 16.3607 | 0.4028
2024-07-25 | CO-07 | Compressor | 79.8 | 2967.6 | 17.23 | 65 | 3.47 | 5.36 | 7.14 | 0 | 0.7507 | 20.2673 | 0.35229
2024-07-25 | CO-08 | Compressor | 94.8 | 3641.2 | 27.49 | 68 | 4.17 | 10.48 | 14.2 | 0 | 0.73803 | 24.2992 | 0.58438
2024-07-25 | CO-09 | Compressor | 87.1 | 2743.6 | 18.06 | 69.7 | 4.74 | 5.19 | 7.25 | 0 | 0.71586 | 17.823 | 0.40678
2024-07-25 | CO-10 | Compressor | 70.9 | 2748.9 | 15.69 | 73.4 | 4.1 | 4.52 | 6.22 | 0 | 0.72669 | 18.6522 | 0.33347
2024-07-25 | CO-11 | Compressor | 56.5 | 2003.2 | 17.55 | 67.6 | 3.1 | 3.68 | 4.89 | 0 | 0.75256 | 14.5564 | 0.33594
2024-07-25 | CO-12 | Compressor | 71 | 2606.5 | 18.99 | 75 | 4.39 | 5.18 | 7.26 | 0 | 0.7135 | 16.6342 | 0.43645
2024-07-25 | TU-01 | Turbine | 64.9 | 4753.4 | 6.82 | 449.9 | 5.66 | 3.4 | 4.12 | 0 | 0.82524 | 28.2561 | 0.14581
2024-07-25 | TU-02 | Turbine | 64.4 | 4784.4 | 6.28 | 454.5 | 5.57 | 3.14 | 3.87 | 0 | 0.81137 | 28.1769 | 0.13735
2024-07-25 | TU-03 | Turbine | 78.1 | 5472.5 | 9.75 | 449.2 | 5.6 | 5.59 | 6.93 | 157 | 0.80664 | 33.0099 | 0.20994
2024-07-25 | TU-04 | Turbine | 48 | 3600 | 6.43 | 447.7 | 5.41 | 2.42 | 2.87 | 0 | 0.84321 | 23.0877 | 0.12431
2024-07-25 | TU-05 | Turbine | 70 | 4869.7 | 6.48 | 458 | 5.13 | 3.3 | 3.97 | 0 | 0.83123 | 29.8264 | 0.1331
2024-07-25 | TU-06 | Turbine | 61.2 | 4188.9 | 7.9 | 441.4 | 5.71 | 3.47 | 4.12 | 0 | 0.84223 | 26.7916 | 0.15378
2024-07-25 | TU-07 | Turbine | 110 | 7775.4 | 11.46 | 457.2 | 6.71 | 9.33 | 11.97 | 0 | 0.77945 | 46.857 | 0.25546
2024-07-25 | TU-08 | Turbine | 67.1 | 5210.1 | 6.55 | 453.1 | 6.13 | 3.57 | 4.47 | 0 | 0.79866 | 31.0477 | 0.14397
2024-07-25 | TU-09 | Turbine | 84.3 | 5388.6 | 10.53 | 449.3 | 5.95 | 5.94 | 7.36 | 0 | 0.80707 | 32.9654 | 0.22326
2024-07-25 | TU-10 | Turbine | 58.9 | 4743.5 | 6.61 | 452 | 5.56 | 3.29 | 3.98 | 0 | 0.82663 | 29.2934 | 0.13587
2024-07-25 | TU-11 | Turbine | 86.7 | 6066.3 | 9.99 | 445.7 | 6.6 | 6.35 | 7.72 | 0 | 0.82254 | 37.185 | 0.20761
2024-07-25 | TU-12 | Turbine | 69 | 4962.3 | 9.3 | 454.1 | 5.16 | 4.83 | 5.8 | 0 | 0.83276 | 31.1691 | 0.18608
2024-07-26 | MO-01 | Motor | 42.8 | 891 | 16 | 50.8 | 2.23 | 1.49 | 1.7 | 0 | 0.87647 | 7.1175 | 0.23885
2024-07-26 | MO-02 | Motor | 81.5 | 1325.4 | 28.67 | 56.5 | 3.36 | 3.98 | 4.69 | 0 | 0.84861 | 10.9227 | 0.42938
2024-07-26 | MO-03 | Motor | 108.9 | 1813.5 | 53.41 | 55.5 | 4.82 | 10.14 | 12.56 | 0 | 0.80732 | 16.2358 | 0.7736
2024-07-26 | MO-04 | Motor | 75.5 | 1307.6 | 29.88 | 56.6 | 3.05 | 4.09 | 4.89 | 0 | 0.8364 | 11.4119 | 0.4285
2024-07-26 | MO-05 | Motor | 81.7 | 1388.5 | 29.87 | 56.4 | 3.6 | 4.34 | 5.36 | 0 | 0.8097 | 9.0511 | 0.59219
2024-07-26 | MO-06 | Motor | 78.9 | 1378.9 | 34.71 | 53.8 | 3.79 | 5.01 | 6.12 | 0 | 0.81863 | 11.3874 | 0.53744
2024-07-26 | MO-07 | Motor | 84.4 | 1373.8 | 17.84 | 54.7 | 3.75 | 2.57 | 3.09 | 0 | 0.83172 | 10.5226 | 0.29365
2024-07-26 | MO-08 | Motor | 42.7 | 875 | 16 | 53.7 | 2.74 | 1.47 | 1.75 | 0 | 0.84 | 8.7091 | 0.20094
2024-07-26 | MO-09 | Motor | 86.6 | 1461 | 49.26 | 57.7 | 3.07 | 7.54 | 9.08 | 0 | 0.8304 | 13.1193 | 0.69211
2024-07-26 | MO-10 | Motor | 92.5 | 1771.3 | 36.1 | 53.1 | 3.34 | 6.7 | 8.11 | 229 | 0.82614 | 12.1187 | 0.66921
2024-07-26 | MO-11 | Motor | 82.4 | 1321.7 | 40.58 | 58.9 | 3.65 | 5.62 | 6.93 | 0 | 0.81097 | 12.7227 | 0.5447
2024-07-26 | MO-12 | Motor | 57.7 | 952.1 | 20.59 | 53.1 | 2.14 | 2.05 | 2.35 | 0 | 0.87234 | 6.5917 | 0.35651
2024-07-26 | PU-01 | Pump | 68.9 | 1105.5 | 47.07 | 51.9 | 4.01 | 5.45 | 7.17 | 0 | 0.76011 | 11.2378 | 0.63803
2024-07-26 | PU-02 | Pump | 80.4 | 1219 | 40.05 | 54.6 | 3.1 | 5.11 | 6.68 | 0 | 0.76497 | 11.3488 | 0.58861
2024-07-26 | PU-03 | Pump | 74.4 | 1033.7 | 53.11 | 46.8 | 2.56 | 5.75 | 7.2 | 0 | 0.79861 | 11.083 | 0.64964
2024-07-26 | PU-04 | Pump | 68.3 | 883.1 | 30.61 | 51.4 | 3.9 | 2.83 | 3.75 | 0 | 0.75467 | 6.3466 | 0.59086
2024-07-26 | PU-05 | Pump | 85.2 | 1306.9 | 38.63 | 49.8 | 3.99 | 5.29 | 6.99 | 0 | 0.7568 | 11.0276 | 0.63387
2024-07-26 | PU-06 | Pump | 82.3 | 1202 | 41.37 | 51.3 | 2.88 | 5.21 | 6.66 | 0 | 0.78228 | 9.6797 | 0.68804
2024-07-26 | PU-07 | Pump | 73.4 | 1056.3 | 32.4 | 51.3 | 2.95 | 3.58 | 4.64 | 0 | 0.77155 | 9.6168 | 0.48249
2024-07-26 | PU-08 | Pump | 77.3 | 1068.6 | 52.97 | 56.7 | 3.19 | 5.93 | 7.79 | 0 | 0.76123 | 10.4708 | 0.74397
2024-07-26 | PU-09 | Pump | 55.8 | 725 | 26.71 | 51.5 | 3.29 | 2.03 | 2.68 | 0 | 0.75746 | 5.0546 | 0.53021
2024-07-26 | PU-10 | Pump | 96.3 | 1379.5 | 49.98 | 46.8 | 2.86 | 7.22 | 9.11 | 0 | 0.79254 | 13.3445 | 0.68268
2024-07-26 | PU-11 | Pump | 38.5 | 725 | 22 | 48.2 | 2.4 | 1.67 | 2.12 | 0 | 0.78774 | 5.3161 | 0.39879
2024-07-26 | PU-12 | Pump | 48.9 | 725 | 23.4 | 44.1 | 2.89 | 1.78 | 2.26 | 0 | 0.78761 | 6.5637 | 0.34432
2024-07-26 | CO-01 | Compressor | 79.7 | 3113.1 | 15.82 | 70.4 | 4.31 | 5.16 | 7.14 | 0 | 0.72269 | 19.5129 | 0.36591
2024-07-26 | CO-02 | Compressor | 97.8 | 3456.7 | 23.25 | 69.6 | 3.16 | 8.42 | 11.28 | 0 | 0.74645 | 23.527 | 0.47945
2024-07-26 | CO-03 | Compressor | 44 | 1800 | 10 | 67.4 | 3.62 | 1.88 | 2.54 | 0 | 0.74016 | 12.361 | 0.20549
2024-07-26 | CO-04 | Compressor | 59.6 | 2352.1 | 16.17 | 69.6 | 3.74 | 3.98 | 5.32 | 0 | 0.74812 | 15.7583 | 0.3376
2024-07-26 | CO-05 | Compressor | 74.2 | 2725.9 | 21.83 | 66.3 | 4.23 | 6.23 | 8.34 | 0 | 0.747 | 18.2342 | 0.45738
2024-07-26 | CO-06 | Compressor | 67.2 | 2627 | 19.93 | 70.3 | 4.95 | 5.48 | 7.52 | 0 | 0.72872 | 17.2031 | 0.43713
2024-07-26 | CO-07 | Compressor | 68.6 | 2420.5 | 13.24 | 74.2 | 4.36 | 3.36 | 4.67 | 0 | 0.71949 | 14.7506 | 0.3166
2024-07-26 | CO-08 | Compressor | 94.4 | 3210 | 22.53 | 70.1 | 4.75 | 7.57 | 10.59 | 0 | 0.71483 | 20.8172 | 0.50871
2024-07-26 | CO-09 | Compressor | 76.2 | 2340.9 | 16.4 | 72.1 | 3.65 | 4.02 | 5.47 | 0 | 0.73492 | 15.9041 | 0.34394
2024-07-26 | CO-10 | Compressor | 66.1 | 2206 | 20.8 | 67.4 | 4.43 | 4.8 | 6.49 | 0 | 0.7396 | 16.6717 | 0.38928
2024-07-26 | CO-11 | Compressor | 66 | 2560.7 | 23.48 | 72.9 | 4.6 | 6.3 | 8.8 | 0 | 0.71591 | 17.9341 | 0.49068
2024-07-26 | CO-12 | Compressor | 77.5 | 3249.1 | 12.6 | 68 | 4.4 | 4.29 | 5.81 | 0 | 0.73838 | 21.2006 | 0.27405
2024-07-26 | TU-01 | Turbine | 72 | 5637.1 | 6.12 | 450.8 | 5.43 | 3.61 | 4.35 | 0 | 0.82989 | 34.2871 | 0.12687
2024-07-26 | TU-02 | Turbine | 45.5 | 3600 | 4.03 | 448.3 | 5.52 | 1.52 | 1.81 | 0 | 0.83978 | 22.3837 | 0.080862
2024-07-26 | TU-03 | Turbine | 76.7 | 4979.1 | 7.35 | 452 | 5.2 | 3.83 | 4.63 | 0 | 0.82721 | 28.8178 | 0.16066
2024-07-26 | TU-04 | Turbine | 63.3 | 4581.5 | 6.67 | 455 | 4.79 | 3.2 | 3.91 | 0 | 0.81841 | 27.5118 | 0.14212
2024-07-26 | TU-05 | Turbine | 74.3 | 5816.7 | 6.52 | 451.5 | 6.03 | 3.97 | 4.92 | 0 | 0.80691 | 36.0499 | 0.13648
2024-07-26 | TU-06 | Turbine | 84.9 | 6113.2 | 7.13 | 453 | 6.75 | 4.57 | 5.71 | 0 | 0.80035 | 37.8982 | 0.15067
2024-07-26 | TU-07 | Turbine | 80 | 5865.5 | 6.93 | 454.8 | 5.56 | 4.25 | 5.23 | 0 | 0.81262 | 35.382 | 0.14782
2024-07-26 | TU-08 | Turbine | 85.7 | 6403.2 | 8.86 | 451.7 | 6.35 | 5.94 | 7.28 | 0 | 0.81593 | 38.1699 | 0.19073
2024-07-26 | TU-09 | Turbine | 42.3 | 3600 | 4 | 444.9 | 4.83 | 1.51 | 1.74 | 0 | 0.86782 | 21.9032 | 0.07944
2024-07-26 | TU-10 | Turbine | 68.2 | 5107 | 8.03 | 453 | 4.61 | 4.3 | 5.19 | 0 | 0.82852 | 31.0171 | 0.16733
2024-07-26 | TU-11 | Turbine | 62.9 | 4863.3 | 6.56 | 449 | 5.58 | 3.34 | 4.11 | 0 | 0.81265 | 30.5227 | 0.13465
2024-07-26 | TU-12 | Turbine | 75.9 | 4817.6 | 4.18 | 447.7 | 5.34 | 2.11 | 2.54 | 0 | 0.83071 | 29.8444 | 0.085108
2024-07-27 | MO-01 | Motor | 82.2 | 1652.9 | 30.58 | 57.7 | 2.69 | 5.29 | 6.3 | 0 | 0.83968 | 13.9088 | 0.45295
2024-07-27 | MO-02 | Motor | 80.6 | 1379.4 | 34.45 | 53.9 | 2.4 | 4.98 | 5.76 | 0 | 0.86458 | 12.2653 | 0.46962
2024-07-27 | MO-03 | Motor | 77.6 | 1277.6 | 28.32 | 58.4 | 3.55 | 3.79 | 4.64 | 0 | 0.81681 | 9.9951 | 0.46423
2024-07-27 | MO-04 | Motor | 88.2 | 1473.9 | 44.78 | 56.9 | 2.43 | 6.91 | 8.1 | 0 | 0.85309 | 13.1525 | 0.61585
2024-07-27 | MO-05 | Motor | 77.5 | 1381.4 | 22.11 | 52.7 | 1.96 | 3.2 | 3.72 | 0 | 0.86022 | 11.9058 | 0.31245
2024-07-27 | MO-06 | Motor | 86.3 | 1675.8 | 30.8 | 58.2 | 3.41 | 5.41 | 6.54 | 0 | 0.82722 | 12.5065 | 0.52293
2024-07-27 | MO-07 | Motor | 65.3 | 1072.9 | 23.61 | 53.7 | 1.71 | 2.65 | 3 | 0 | 0.88333 | 8.7022 | 0.34474
2024-07-27 | MO-08 | Motor | 67.2 | 1159.6 | 23.35 | 52 | 3.34 | 2.84 | 3.33 | 0 | 0.85285 | 9.0556 | 0.36773
2024-07-27 | MO-09 | Motor | 99.6 | 1745.9 | 41.01 | 56.7 | 2.25 | 7.5 | 8.79 | 0 | 0.85324 | 14.1796 | 0.61991
2024-07-27 | MO-10 | Motor | 67.9 | 1248.8 | 30.79 | 56.3 | 2.35 | 4.03 | 4.71 | 0 | 0.85563 | 9.5646 | 0.49244
2024-07-27 | MO-11 | Motor | 74.3 | 1218.8 | 23.96 | 57.5 | 2.81 | 3.06 | 3.64 | 0 | 0.84066 | 10.5159 | 0.34614
2024-07-27 | MO-12 | Motor | 66.4 | 1049.2 | 24.79 | 55.5 | 3.04 | 2.72 | 3.26 | 0 | 0.83436 | 7.7926 | 0.41835
2024-07-27 | PU-01 | Pump | 69.2 | 849.7 | 31.48 | 50.9 | 3.72 | 2.8 | 3.67 | 0 | 0.76294 | 9.4178 | 0.38969
2024-07-27 | PU-02 | Pump | 55.4 | 845.1 | 23.55 | 49.4 | 3.11 | 2.08 | 2.71 | 0 | 0.76753 | 8.5011 | 0.31878
2024-07-27 | PU-03 | Pump | 81.4 | 1213.8 | 50.21 | 51.2 | 2.56 | 6.38 | 8.35 | 0 | 0.76407 | 12.0024 | 0.69569
2024-07-27 | PU-04 | Pump | 90.7 | 1247.4 | 49.99 | 52 | 4.34 | 6.53 | 8.9 | 0 | 0.73371 | 11.988 | 0.74241
2024-07-27 | PU-05 | Pump | 59.7 | 1016.5 | 22 | 48.4 | 2.56 | 2.34 | 2.99 | 0 | 0.78261 | 7.4574 | 0.40094
2024-07-27 | PU-06 | Pump | 80 | 1261.2 | 46.68 | 54 | 3.93 | 6.17 | 8.28 | 0 | 0.74517 | 11.8252 | 0.7002
2024-07-27 | PU-07 | Pump | 65.3 | 992.6 | 40.27 | 47.9 | 1.91 | 4.19 | 5.3 | 0 | 0.79057 | 10.444 | 0.50747
2024-07-27 | PU-08 | Pump | 110 | 1630.2 | 71.03 | 56.3 | 3.23 | 12.13 | 16.14 | 0 | 0.75155 | 15.6265 | 1.0329
2024-07-27 | PU-09 | Pump | 81.6 | 1149.4 | 52.04 | 52.5 | 3.22 | 6.26 | 8.11 | 0 | 0.77189 | 12.7543 | 0.63586
2024-07-27 | PU-10 | Pump | 72.6 | 1105.7 | 40.91 | 50.4 | 3.07 | 4.74 | 6.18 | 0 | 0.76699 | 11.1361 | 0.55495
2024-07-27 | PU-11 | Pump | 86.3 | 1312.8 | 42.5 | 50 | 3.29 | 5.84 | 7.58 | 0 | 0.77045 | 11.6169 | 0.6525
2024-07-27 | PU-12 | Pump | 92.5 | 1292.4 | 49.24 | 54.1 | 3.14 | 6.66 | 8.73 | 0 | 0.76289 | 12.8229 | 0.68081
2024-07-27 | CO-01 | Compressor | 55.4 | 2027.8 | 10 | 69.4 | 3.69 | 2.12 | 2.85 | 0 | 0.74386 | 12.3367 | 0.23102
2024-07-27 | CO-02 | Compressor | 53.8 | 1800 | 13.43 | 71.2 | 4.15 | 2.53 | 3.46 | 0 | 0.73121 | 11.9263 | 0.29012
2024-07-27 | CO-03 | Compressor | 68.8 | 2653.8 | 16.38 | 66.3 | 4.26 | 4.55 | 6.26 | 0 | 0.72684 | 19.1706 | 0.32654
2024-07-27 | CO-04 | Compressor | 77.7 | 2981.3 | 18.48 | 71.9 | 3.84 | 5.77 | 7.89 | 0 | 0.73131 | 20.5063 | 0.38476
2024-07-27 | CO-05 | Compressor | 78.2 | 3086.1 | 13.41 | 67 | 3.97 | 4.33 | 5.77 | 0 | 0.75043 | 20.1221 | 0.28675
2024-07-27 | CO-06 | Compressor | 95.9 | 3520.7 | 24.5 | 78.9 | 4.09 | 9.03 | 12.71 | 0 | 0.71046 | 23.3844 | 0.54353
2024-07-27 | CO-07 | Compressor | 88.4 | 3308.9 | 19.05 | 73.3 | 4.6 | 6.6 | 9.18 | 0 | 0.71895 | 21.5085 | 0.42681
2024-07-27 | CO-08 | Compressor | 56.9 | 2062 | 18.26 | 66.4 | 3.33 | 3.94 | 5.23 | 0 | 0.75335 | 13.9924 | 0.37377
2024-07-27 | CO-09 | Compressor | 63.1 | 2479 | 19.06 | 68.7 | 3.39 | 4.95 | 6.57 | 0 | 0.75342 | 15.9704 | 0.41139
2024-07-27 | CO-10 | Compressor | 69.6 | 2439 | 20.43 | 66.3 | 3.04 | 5.22 | 6.95 | 0 | 0.75108 | 16.9944 | 0.40896
2024-07-27 | CO-11 | Compressor | 60.8 | 2245.5 | 13.92 | 65.8 | 4.81 | 3.27 | 4.52 | 0 | 0.72345 | 15.5613 | 0.29046
2024-07-27 | CO-12 | Compressor | 97.8 | 3305.3 | 24.33 | 68.9 | 5.41 | 8.42 | 11.93 | 0 | 0.70578 | 21.8198 | 0.54675
2024-07-27 | TU-01 | Turbine | 108.4 | 8335 | 10.17 | 455.5 | 6.82 | 8.88 | 11.22 | 0 | 0.79144 | 51.2992 | 0.21872
2024-07-27 | TU-02 | Turbine | 91.1 | 6246.6 | 8.6 | 454.6 | 5.55 | 5.63 | 6.92 | 0 | 0.81358 | 37.6715 | 0.18369
2024-07-27 | TU-03 | Turbine | 71.5 | 6099.5 | 8 | 452.1 | 5.59 | 5.11 | 6.12 | 0 | 0.83497 | 37.2636 | 0.16424
2024-07-27 | TU-04 | Turbine | 62.8 | 4030.2 | 6.17 | 456.5 | 5.67 | 2.6 | 3.2 | 0 | 0.8125 | 24.0595 | 0.133
2024-07-27 | TU-05 | Turbine | 53.5 | 3661.2 | 6.39 | 456.9 | 5.24 | 2.45 | 3.02 | 0 | 0.81126 | 22.3607 | 0.13506
2024-07-27 | TU-06 | Turbine | 89.8 | 6732.8 | 9.3 | 454.1 | 6.03 | 6.56 | 8.04 | 0 | 0.81592 | 41.3293 | 0.19454
2024-07-27 | TU-07 | Turbine | 72.7 | 5487.4 | 8.77 | 454.6 | 5.72 | 5.04 | 6.1 | 0 | 0.82623 | 34.1972 | 0.17838
2024-07-27 | TU-08 | Turbine | 89.5 | 6324.3 | 8.55 | 449.2 | 5.44 | 5.67 | 6.84 | 0 | 0.82895 | 38.2252 | 0.17894
2024-07-27 | TU-09 | Turbine | 80.4 | 6047.2 | 8.18 | 453.7 | 5.05 | 5.18 | 6.33 | 0 | 0.81833 | 37.4003 | 0.16925
2024-07-27 | TU-10 | Turbine | 47.1 | 3701 | 4 | 444.3 | 5.14 | 1.55 | 1.81 | 0 | 0.85635 | 21.8009 | 0.083024
2024-07-27 | TU-11 | Turbine | 110 | 8377.5 | 10.63 | 450 | 5.78 | 9.32 | 11.24 | 0 | 0.82918 | 51.4754 | 0.21836
2024-07-27 | TU-12 | Turbine | 94.5 | 6910.1 | 11.5 | 450.5 | 6.63 | 8.32 | 10.41 | 0 | 0.79923 | 44.2644 | 0.23518
2024-07-28 | MO-01 | Motor | 86.6 | 1365.2 | 30.8 | 55.6 | 4.32 | 4.4 | 5.44 | 0 | 0.80882 | 10.6661 | 0.51003
2024-07-28 | MO-02 | Motor | 78.2 | 1301.4 | 35.82 | 55 | 3.05 | 4.88 | 5.81 | 0 | 0.83993 | 9.9652 | 0.58303
2024-07-28 | MO-03 | Motor | 55.7 | 1039.4 | 20.86 | 51.1 | 2.82 | 2.27 | 2.62 | 0 | 0.86641 | 8.8311 | 0.29668
2024-07-28 | MO-04 | Motor | 86.1 | 1595.6 | 41.4 | 58.7 | 3.1 | 6.92 | 8.21 | 0 | 0.84287 | 13.5284 | 0.60687
2024-07-28 | MO-05 | Motor | 62.7 | 1055.6 | 17.77 | 56.9 | 2.89 | 1.96 | 2.33 | 0 | 0.8412 | 8.2996 | 0.28074
2024-07-28 | MO-06 | Motor | 75.8 | 1309.9 | 28.93 | 53.5 | 3.5 | 3.97 | 4.68 | 0 | 0.84829 | 11.4806 | 0.40764
2024-07-28 | MO-07 | Motor | 81.8 | 1447.5 | 25.69 | 53.6 | 3.85 | 3.89 | 4.68 | 0 | 0.8312 | 10.4285 | 0.44877
2024-07-28 | MO-08 | Motor | 57.3 | 1018.8 | 20.23 | 49.4 | 1.77 | 2.16 | 2.43 | 0 | 0.88889 | 7.3885 | 0.32889
2024-07-28 | MO-09 | Motor | 85 | 1349.3 | 38.88 | 56.7 | 2.22 | 5.49 | 6.51 | 0 | 0.84332 | 12.0307 | 0.54112
2024-07-28 | MO-10 | Motor | 65.9 | 1128.9 | 33.2 | 54.4 | 2.77 | 3.92 | 4.67 | 0 | 0.8394 | 10.5931 | 0.44085
2024-07-28 | MO-11 | Motor | 93.2 | 1669.2 | 35.99 | 55.2 | 3.16 | 6.29 | 7.52 | 0 | 0.83644 | 13.4441 | 0.55935
2024-07-28 | MO-12 | Motor | 81.1 | 1477.9 | 21.66 | 58.3 | 2.61 | 3.35 | 3.98 | 0 | 0.84171 | 10.7597 | 0.3699
2024-07-28 | PU-01 | Pump | 73.1 | 944.3 | 42.49 | 48.8 | 3.2 | 4.2 | 5.48 | 0 | 0.76642 | 9.7481 | 0.56216
2024-07-28 | PU-02 | Pump | 73.8 | 1118.1 | 38.86 | 49.7 | 3.11 | 4.55 | 5.8 | 0 | 0.78448 | 10.7928 | 0.53739
2024-07-28 | PU-03 | Pump | 79.1 | 1154 | 44.08 | 52.5 | 3 | 5.33 | 7.03 | 0 | 0.75818 | 9.7328 | 0.7223
2024-07-28 | PU-04 | Pump | 79.6 | 1103.5 | 40.76 | 50.6 | 3.56 | 4.71 | 6.14 | 0 | 0.7671 | 9.4973 | 0.6465
2024-07-28 | PU-05 | Pump | 79 | 1157.9 | 52.64 | 49.3 | 4.26 | 6.38 | 8.45 | 0 | 0.75503 | 11.614 | 0.72757
2024-07-28 | PU-06 | Pump | 56.4 | 783.4 | 37.44 | 53.6 | 3.24 | 3.07 | 4.06 | 0 | 0.75616 | 8.6221 | 0.47088
2024-07-28 | PU-07 | Pump | 74.1 | 1127.9 | 30.37 | 49.3 | 3.93 | 3.59 | 4.81 | 0 | 0.74636 | 11.2379 | 0.42801
2024-07-28 | PU-08 | Pump | 65.4 | 849.7 | 59.82 | 52.5 | 2.54 | 5.32 | 6.78 | 0 | 0.78466 | 10.3913 | 0.65247
2024-07-28 | PU-09 | Pump | 73.4 | 1089.8 | 52.19 | 48 | 3.53 | 5.96 | 7.66 | 0 | 0.77807 | 11.4321 | 0.67004
2024-07-28 | PU-10 | Pump | 93.7 | 1350.2 | 56.58 | 54 | 3.7 | 8 | 10.75 | 0 | 0.74419 | 12.6614 | 0.84904
2024-07-28 | PU-11 | Pump | 77.6 | 1147.3 | 31.43 | 47 | 3.3 | 3.78 | 4.76 | 0 | 0.79412 | 10.2382 | 0.46493
2024-07-28 | PU-12 | Pump | 80.7 | 1079.5 | 44.2 | 54.6 | 3.79 | 5 | 6.63 | 0 | 0.75415 | 9.5766 | 0.69231
2024-07-28 | CO-01 | Compressor | 90.7 | 3480.2 | 24.81 | 73.9 | 4.55 | 9.04 | 12.75 | 0 | 0.70902 | 23.105 | 0.55183
2024-07-28 | CO-02 | Compressor | 78.8 | 2752.2 | 23.36 | 70.3 | 2.48 | 6.73 | 8.95 | 0 | 0.75196 | 17.8555 | 0.50124
2024-07-28 | CO-03 | Compressor | 89.1 | 3210.3 | 26.23 | 73 | 3.82 | 8.82 | 12.3 | 0 | 0.71707 | 19.9326 | 0.61708
2024-07-28 | CO-04 | Compressor | 63.1 | 2127.8 | 12.65 | 73.1 | 4.17 | 2.82 | 3.89 | 0 | 0.72494 | 16.0603 | 0.24221
2024-07-28 | CO-05 | Compressor | 87.3 | 3528 | 21.84 | 69.9 | 5.09 | 8.07 | 11.24 | 0 | 0.71797 | 23.7751 | 0.47276
2024-07-28 | CO-06 | Compressor | 76.3 | 2517.1 | 20.35 | 73.7 | 4.7 | 5.36 | 7.52 | 0 | 0.71277 | 17.5812 | 0.42773
2024-07-28 | CO-07 | Compressor | 64.9 | 2237.1 | 14.78 | 71 | 3.62 | 3.46 | 4.73 | 0 | 0.7315 | 15.4799 | 0.30556
2024-07-28 | CO-08 | Compressor | 67.2 | 2402.4 | 16.41 | 65.3 | 3.87 | 4.13 | 5.46 | 0 | 0.75641 | 17.0314 | 0.32059
2024-07-28 | CO-09 | Compressor | 78.5 | 2686 | 16.94 | 71 | 4.24 | 4.76 | 6.56 | 0 | 0.72561 | 17.7705 | 0.36915
2024-07-28 | CO-10 | Compressor | 57 | 2122.2 | 14.06 | 68.2 | 3.34 | 3.12 | 4.17 | 0 | 0.7482 | 14.6931 | 0.28381
2024-07-28 | CO-11 | Compressor | 75 | 2958.8 | 19.32 | 71.2 | 4.96 | 5.99 | 8.41 | 0 | 0.71225 | 19.0912 | 0.44052
2024-07-28 | CO-12 | Compressor | 84.6 | 2873.9 | 24.77 | 70.8 | 4.04 | 7.46 | 10.07 | 0 | 0.74081 | 19.3349 | 0.52082
2024-07-28 | TU-01 | Turbine | 68.1 | 4599.1 | 5.7 | 453.4 | 5.37 | 2.75 | 3.37 | 0 | 0.81602 | 26.8796 | 0.12537
2024-07-28 | TU-02 | Turbine | 84.9 | 5745.3 | 6.54 | 449.8 | 5.38 | 3.93 | 4.82 | 0 | 0.81535 | 35.2219 | 0.13685
2024-07-28 | TU-03 | Turbine | 81.8 | 5906.4 | 6.02 | 448.9 | 6.55 | 3.73 | 4.65 | 0 | 0.80215 | 35.5562 | 0.13078
2024-07-28 | TU-04 | Turbine | 59.9 | 4504.6 | 6.12 | 450.4 | 4.8 | 2.89 | 3.43 | 0 | 0.84257 | 27.4719 | 0.12485
2024-07-28 | TU-05 | Turbine | 86.1 | 6624.1 | 9.2 | 453.6 | 5.1 | 6.38 | 7.62 | 0 | 0.83727 | 41.2359 | 0.18479
2024-07-28 | TU-06 | Turbine | 86.6 | 6091.3 | 8.46 | 445.8 | 5.61 | 5.4 | 6.4 | 0 | 0.84375 | 37.5509 | 0.17044
2024-07-28 | TU-07 | Turbine | 49.4 | 3600 | 4.33 | 442.4 | 5.34 | 1.63 | 1.93 | 0 | 0.84456 | 22.8137 | 0.084598
2024-07-28 | TU-08 | Turbine | 64.3 | 4759.6 | 6.52 | 447 | 5.29 | 3.25 | 3.94 | 0 | 0.82487 | 28.6718 | 0.13742
2024-07-28 | TU-09 | Turbine | 65.2 | 4435.1 | 8.16 | 450.2 | 5.79 | 3.79 | 4.61 | 0 | 0.82213 | 27.6505 | 0.16672
2024-07-28 | TU-10 | Turbine | 67.6 | 5230.7 | 5.29 | 453.8 | 6.76 | 2.9 | 3.59 | 0 | 0.8078 | 31.3487 | 0.11452
2024-07-28 | TU-11 | Turbine | 84.8 | 6354.6 | 10.61 | 448.4 | 5.36 | 7.06 | 8.37 | 0 | 0.84349 | 38.9417 | 0.21494
2024-07-28 | TU-12 | Turbine | 87.9 | 6398.7 | 8 | 455.6 | 6.23 | 5.36 | 6.74 | 0 | 0.79525 | 38.867 | 0.17341

## CleanData
date | machine_id | type | load_pct | rpm | torque_Nm | temperature_C | vibration_mm_s | mech_output_kW | input_power_kW | downtime_min | efficiency | prod_units_hr | spc_kW_per_unit
2024-01-01 | MO-01 | Motor | 82.5 | 1430.8 | 36.87 | 61.1 | 2.91 | 5.52 | 6.65 | 0 | 0.83008 | 12.1319 | 0.54814
2024-01-01 | MO-02 | Motor | 79.2 | 1474.2 | 28.19 | 54.5 | 2.64 | 4.35 | 5.07 | 0 | 0.85799 | 11.277 | 0.44959
2024-01-01 | MO-03 | Motor | 49.1 | 875 | 16 | 53.4 | 1.84 | 1.47 | 1.66 | 0 | 0.88554 | 8.5047 | 0.19519
2024-01-01 | MO-04 | Motor | 65.6 | 1199.6 | 41.58 | 55.6 | 2.78 | 5.22 | 6.15 | 0 | 0.84878 | 9.4727 | 0.64924
2024-01-01 | MO-05 | Motor | 66 | 1129.3 | 22.79 | 60.1 | 2.71 | 2.69 | 3.19 | 0 | 0.84326 | 8.0716 | 0.39521
2024-01-01 | MO-06 | Motor | 71.6 | 1286.3 | 21.03 | 58.5 | 4.5 | 2.83 | 3.57 | 0 | 0.79272 | 9.3628 | 0.3813
2024-01-01 | MO-07 | Motor | 86.1 | 1521.3 | 33.74 | 56 | 2.23 | 5.37 | 6.24 | 0 | 0.86058 | 12.9998 | 0.48001
2024-01-01 | MO-08 | Motor | 54.8 | 881.9 | 16 | 53.6 | 2.85 | 1.48 | 1.76 | 0 | 0.84091 | 6.3285 | 0.27811
2024-01-01 | MO-09 | Motor | 62.4 | 1065.1 | 26.95 | 57 | 2.36 | 3.01 | 3.53 | 0 | 0.85269 | 9.5903 | 0.36808
2024-01-01 | MO-10 | Motor | 92.7 | 1543.6 | 42.09 | 58.6 | 2.63 | 6.8 | 8.09 | 0 | 0.84054 | 11.6718 | 0.69313
2024-01-01 | MO-11 | Motor | 80.4 | 1541.9 | 31.95 | 60.9 | 1.44 | 5.16 | 6.05 | 0 | 0.85289 | 13.0455 | 0.46376
2024-01-01 | MO-12 | Motor | 53.7 | 1031.3 | 26.91 | 53.1 | 2.15 | 2.91 | 3.31 | 0 | 0.87915 | 9.3246 | 0.35498
2024-01-01 | PU-01 | Pump | 62.9 | 875.3 | 42.13 | 50.1 | 2.74 | 3.86 | 4.98 | 0 | 0.7751 | 8.1837 | 0.60853
2024-01-01 | PU-02 | Pump | 95.6 | 1398.6 | 50.02 | 55.1 | 3.56 | 7.33 | 9.7 | 0 | 0.75567 | 12.8658 | 0.75394
2024-01-01 | PU-03 | Pump | 79.4 | 1170.8 | 43.74 | 50.4 | 2.54 | 5.36 | 6.82 | 0 | 0.78592 | 10.7459 | 0.63466
2024-01-01 | PU-04 | Pump | 81.8 | 1174 | 46.76 | 45.3 | 2.87 | 5.75 | 7.4 | 0 | 0.77703 | 11.6125 | 0.63724
2024-01-01 | PU-05 | Pump | 46.2 | 725 | 25.92 | 54.5 | 2.61 | 1.97 | 2.56 | 0 | 0.76953 | 7.6117 | 0.33632
2024-01-01 | PU-06 | Pump | 80.1 | 1160.9 | 50.38 | 47.8 | 2.94 | 6.12 | 7.9 | 0 | 0.77468 | 10.9532 | 0.72125
2024-01-01 | PU-07 | Pump | 96 | 1291 | 57.66 | 59.7 | 3.13 | 7.8 | 10.33 | 0 | 0.75508 | 13.231 | 0.78074
2024-01-01 | PU-08 | Pump | 100.6 | 1522 | 55.4 | 52.6 | 4.2 | 8.83 | 11.69 | 0 | 0.75535 | 14.3145 | 0.81665
2024-01-01 | PU-09 | Pump | 61.2 | 999.9 | 27.2 | 48 | 3.51 | 2.85 | 3.66 | 0 | 0.77869 | 8.5474 | 0.4282
2024-01-01 | PU-10 | Pump | 95.5 | 1568.2 | 49.83 | 52.4 | 2.85 | 8.18 | 10.73 | 0 | 0.76235 | 15.0582 | 0.71257
2024-01-01 | PU-11 | Pump | 82.8 | 1222.6 | 47.62 | 52.6 | 3.05 | 6.1 | 7.96 | 0 | 0.76633 | 11.7498 | 0.67746
2024-01-01 | PU-12 | Pump | 78.4 | 1198.2 | 44.56 | 47.4 | 4 | 5.59 | 7.44 | 0 | 0.75134 | 10.2276 | 0.72744
2024-01-01 | CO-01 | Compressor | 60.4 | 2315.3 | 19.44 | 66.4 | 4.39 | 4.71 | 6.45 | 0 | 0.73023 | 16.2317 | 0.39737
2024-01-01 | CO-02 | Compressor | 62 | 2257.7 | 10.36 | 66.7 | 4.37 | 2.45 | 3.33 | 0 | 0.73574 | 15.7594 | 0.2113
2024-01-01 | CO-03 | Compressor | 75.2 | 2968.7 | 17.81 | 78.8 | 4.48 | 5.54 | 7.77 | 0 | 0.713 | 19.5271 | 0.39791
2024-01-01 | CO-04 | Compressor | 75.6 | 2698 | 18.44 | 72.9 | 3.84 | 5.21 | 7.2 | 0 | 0.72361 | 18.9292 | 0.38036
2024-01-01 | CO-05 | Compressor | 68.3 | 2613 | 17.88 | 66.1 | 4.07 | 4.89 | 6.63 | 0 | 0.73756 | 16.9517 | 0.39111
2024-01-01 | CO-06 | Compressor | 78.5 | 2679.1 | 23.58 | 71.2 | 4.69 | 6.62 | 9.31 | 0 | 0.71106 | 18.5282 | 0.50248
2024-01-01 | CO-07 | Compressor | 54.3 | 1800 | 15.52 | 69.7 | 4 | 2.92 | 4.14 | 0 | 0.70531 | 10.9466 | 0.3782
2024-01-01 | CO-08 | Compressor | 95 | 3596.6 | 24.61 | 73.5 | 3.81 | 9.27 | 12.53 | 0 | 0.73982 | 23.3066 | 0.53761
2024-01-01 | CO-09 | Compressor | 67.7 | 2452.6 | 25.61 | 64.1 | 4.37 | 6.58 | 8.75 | 0 | 0.752 | 17.1554 | 0.51004
2024-01-01 | CO-10 | Compressor | 61.6 | 2157.4 | 21.25 | 69.4 | 4.16 | 4.8 | 6.48 | 0 | 0.74074 | 15.3927 | 0.42098
2024-01-01 | CO-11 | Compressor | 75.7 | 2607.3 | 26.96 | 72.6 | 2.9 | 7.36 | 9.86 | 0 | 0.74645 | 18.4195 | 0.5353
2024-01-01 | CO-12 | Compressor | 68.3 | 2159.5 | 14.19 | 74.8 | 3.77 | 3.21 | 4.4 | 0 | 0.72955 | 15.2584 | 0.28837
2024-01-01 | TU-01 | Turbine | 101.5 | 7452.5 | 8.26 | 456.5 | 7.4 | 6.44 | 8.39 | 0 | 0.76758 | 44.2352 | 0.18967
2024-01-01 | TU-02 | Turbine | 64 | 4150 | 6.05 | 454.9 | 5.37 | 2.63 | 3.18 | 0 | 0.82704 | 26.6203 | 0.11946
2024-01-01 | TU-03 | Turbine | 71.2 | 4678 | 9.57 | 445.9 | 5.26 | 4.69 | 5.57 | 0 | 0.84201 | 28.3583 | 0.19641
2024-01-01 | TU-04 | Turbine | 75.9 | 6308.5 | 8.2 | 453.4 | 5.5 | 5.41 | 6.62 | 0 | 0.81722 | 37.6061 | 0.17604
2024-01-01 | TU-05 | Turbine | 76.7 | 5761 | 10.05 | 447.1 | 6.91 | 6.06 | 7.38 | 0 | 0.82114 | 36.3001 | 0.20331
2024-01-01 | TU-06 | Turbine | 81.6 | 5835.4 | 7.43 | 452 | 6.26 | 4.54 | 5.6 | 0 | 0.81071 | 34.7911 | 0.16096
2024-01-01 | TU-07 | Turbine | 66.2 | 5069.3 | 7.15 | 447.5 | 5.96 | 3.8 | 4.62 | 0 | 0.82251 | 32.1902 | 0.14352
2024-01-01 | TU-08 | Turbine | 65.6 | 5035.6 | 7.38 | 447.3 | 4.34 | 3.89 | 4.47 | 0 | 0.87025 | 29.1321 | 0.15344
2024-01-01 | TU-09 | Turbine | 83.2 | 5918.1 | 7.99 | 454.9 | 6.26 | 4.95 | 6.24 | 0 | 0.79327 | 35.6231 | 0.17517
2024-01-01 | TU-10 | Turbine | 75.2 | 5748.3 | 6.73 | 453.5 | 5.46 | 4.05 | 4.99 | 0 | 0.81162 | 35.7972 | 0.1394
2024-01-01 | TU-11 | Turbine | 79.9 | 5703.2 | 8.13 | 453 | 5.21 | 4.86 | 6 | 0 | 0.81 | 35.4888 | 0.16907
2024-01-01 | TU-12 | Turbine | 93.1 | 6270.5 | 10.46 | 454.8 | 5.54 | 6.87 | 8.43 | 0 | 0.81495 | 36.4571 | 0.23123
2024-01-02 | MO-01 | Motor | 89.6 | 1555.6 | 30.9 | 56.4 | 3.44 | 5.03 | 6.04 | 0 | 0.83278 | 11.5836 | 0.52143
2024-01-02 | MO-02 | Motor | 68.5 | 1216.6 | 30.75 | 57.4 | 3.46 | 3.92 | 4.72 | 0 | 0.83051 | 8.6945 | 0.54287
2024-01-02 | MO-03 | Motor | 64.2 | 1105.2 | 27.55 | 58.7 | 3.2 | 3.19 | 3.84 | 0 | 0.83073 | 9.2215 | 0.41642
2024-01-02 | MO-04 | Motor | 70.5 | 1232.7 | 24.09 | 54.9 | 3.57 | 3.11 | 3.77 | 0 | 0.82493 | 9.6052 | 0.39249
2024-01-02 | MO-05 | Motor | 73.4 | 1319.1 | 33.49 | 54.2 | 3 | 4.63 | 5.48 | 0 | 0.84489 | 10.7305 | 0.51069
2024-01-02 | MO-06 | Motor | 82.1 | 1441.6 | 46.5 | 57.7 | 2.78 | 7.02 | 8.51 | 0 | 0.82491 | 12.7492 | 0.66749
2024-01-02 | MO-07 | Motor | 88.1 | 1557.5 | 48.37 | 54.7 | 2.66 | 7.89 | 9.23 | 0 | 0.85482 | 12.8171 | 0.72013
2024-01-02 | MO-08 | Motor | 90.5 | 1425.2 | 24.72 | 58.5 | 3.55 | 3.69 | 4.53 | 0 | 0.81457 | 10.1888 | 0.44461
2024-01-02 | MO-09 | Motor | 55.2 | 1126.2 | 29.16 | 51.8 | 1.48 | 3.44 | 3.95 | 0 | 0.87089 | 10.235 | 0.38593
2024-01-02 | MO-10 | Motor | 79.1 | 1409.2 | 16.94 | 53.4 | 2.92 | 2.5 | 2.95 | 0 | 0.84746 | 9.588 | 0.30767
2024-01-02 | MO-11 | Motor | 75.1 | 1318 | 27.33 | 57.5 | 2.26 | 3.77 | 4.43 | 0 | 0.85102 | 9.9105 | 0.447
2024-01-02 | MO-12 | Motor | 54.5 | 1000.1 | 28.15 | 57.8 | 1.99 | 2.95 | 3.43 | 0 | 0.86006 | 9.4459 | 0.36312
2024-01-02 | PU-01 | Pump | 98.3 | 1433.3 | 63.78 | 53.6 | 5 | 9.57 | 13.33 | 0 | 0.71793 | 13.3969 | 0.99501
2024-01-02 | PU-02 | Pump | 59.7 | 846.1 | 45.12 | 51.4 | 2.73 | 4 | 5.13 | 0 | 0.77973 | 10.3211 | 0.49704
2024-01-02 | PU-03 | Pump | 90.9 | 1190.2 | 40.22 | 46.4 | 3.46 | 5.01 | 6.52 | 0 | 0.7684 | 12.0128 | 0.54275
2024-01-02 | PU-04 | Pump | 67.7 | 1078.4 | 45.33 | 50.7 | 3.15 | 5.12 | 6.7 | 0 | 0.76418 | 9.7377 | 0.68805
2024-01-02 | PU-05 | Pump | 80.8 | 1168.7 | 27.36 | 51 | 2.63 | 3.35 | 4.33 | 0 | 0.77367 | 10.2111 | 0.42405
2024-01-02 | PU-06 | Pump | 58.5 | 883.3 | 38.33 | 47.7 | 4.2 | 3.55 | 4.67 | 0 | 0.76017 | 7.0199 | 0.66525
2024-01-02 | PU-07 | Pump | 67 | 914.7 | 35.99 | 46.5 | 2.81 | 3.45 | 4.33 | 0 | 0.79677 | 8.8087 | 0.49156
2024-01-02 | PU-08 | Pump | 73.5 | 1068.4 | 44.65 | 54 | 3.78 | 5 | 6.61 | 0 | 0.75643 | 9.622 | 0.68696
2024-01-02 | PU-09 | Pump | 67 | 930.4 | 34.6 | 42.7 | 2.23 | 3.37 | 4.23 | 0 | 0.79669 | 9.1006 | 0.4648
2024-01-02 | PU-10 | Pump | 87.8 | 1201.1 | 48.51 | 55 | 2.97 | 6.1 | 8 | 0 | 0.7625 | 11.8244 | 0.67657
2024-01-02 | PU-11 | Pump | 50.9 | 752.8 | 22 | 43.4 | 2.43 | 1.73 | 2.14 | 0 | 0.80841 | 6.2755 | 0.34101
2024-01-02 | PU-12 | Pump | 78.3 | 1201 | 51.76 | 53 | 2.84 | 6.51 | 8.44 | 0 | 0.77133 | 10.99 | 0.76797
2024-01-02 | CO-01 | Compressor | 97.8 | 3619.5 | 20.57 | 72.8 | 4.03 | 7.8 | 10.58 | 0 | 0.73724 | 24.3021 | 0.43535
2024-01-02 | CO-02 | Compressor | 46.3 | 1836 | 11.68 | 67.5 | 3.31 | 2.25 | 2.98 | 0 | 0.75503 | 12.0422 | 0.24746
2024-01-02 | CO-03 | Compressor | 65.2 | 2261 | 14.09 | 66.8 | 3.93 | 3.34 | 4.46 | 0 | 0.74888 | 14.2682 | 0.31258
2024-01-02 | CO-04 | Compressor | 80.9 | 2895.5 | 21.1 | 72.1 | 3.78 | 6.4 | 8.69 | 0 | 0.73648 | 18.8614 | 0.46073
2024-01-02 | CO-05 | Compressor | 76.5 | 2888.9 | 12.86 | 72.4 | 3.73 | 3.89 | 5.34 | 0 | 0.72846 | 18.4143 | 0.28999
2024-01-02 | CO-06 | Compressor | 79.2 | 2357.7 | 18.08 | 70.2 | 3.27 | 4.46 | 6.03 | 0 | 0.73964 | 15.694 | 0.38422
2024-01-02 | CO-07 | Compressor | 74 | 2446.3 | 16.06 | 70.6 | 3.56 | 4.11 | 5.54 | 0 | 0.74188 | 16.3711 | 0.3384
2024-01-02 | CO-08 | Compressor | 66 | 2511.8 | 20.64 | 71.8 | 3.49 | 5.43 | 7.53 | 0 | 0.72112 | 17.6931 | 0.42559
2024-01-02 | CO-09 | Compressor | 83.7 | 2975.1 | 22.31 | 69.8 | 4.33 | 6.95 | 9.54 | 0 | 0.72851 | 20.6965 | 0.46095
2024-01-02 | CO-10 | Compressor | 73.2 | 2655.8 | 16.07 | 72.1 | 3.87 | 4.47 | 6.1 | 0 | 0.73279 | 17.2 | 0.35465
2024-01-02 | CO-11 | Compressor | 79.3 | 3230.1 | 23.1 | 70.1 | 4.91 | 7.81 | 10.86 | 0 | 0.71915 | 21.7996 | 0.49817
2024-01-02 | CO-12 | Compressor | 64.9 | 1933.3 | 20.16 | 66.9 | 2.95 | 4.08 | 5.37 | 0 | 0.75978 | 13.2537 | 0.40517
2024-01-02 | TU-01 | Turbine | 87.4 | 5499.7 | 9.1 | 454.4 | 4.96 | 5.24 | 6.41 | 0 | 0.81747 | 34.788 | 0.18426
2024-01-02 | TU-02 | Turbine | 82.6 | 6399.2 | 9.71 | 451.8 | 5.46 | 6.51 | 7.93 | 0 | 0.82093 | 39.1632 | 0.20249
2024-01-02 | TU-03 | Turbine | 87.5 | 5988.6 | 8.85 | 450.7 | 6.14 | 5.55 | 6.85 | 0 | 0.81022 | 36.8249 | 0.18602
2024-01-02 | TU-04 | Turbine | 94.3 | 6629.9 | 8.79 | 451.3 | 6.56 | 6.1 | 7.67 | 0 | 0.79531 | 40.5499 | 0.18915
2024-01-02 | TU-05 | Turbine | 81.2 | 6522.2 | 6.96 | 447.6 | 4.66 | 4.75 | 5.67 | 0 | 0.83774 | 40.1285 | 0.1413
2024-01-02 | TU-06 | Turbine | 77.7 | 6546.7 | 7.47 | 451.1 | 6.72 | 5.12 | 6.43 | 0 | 0.79627 | 40.4577 | 0.15893
2024-01-02 | TU-07 | Turbine | 63.1 | 4716 | 9.14 | 453.2 | 6.32 | 4.51 | 5.59 | 0 | 0.8068 | 30.2266 | 0.18494
2024-01-02 | TU-08 | Turbine | 73.6 | 5583.7 | 11.17 | 452 | 5.22 | 6.53 | 7.88 | 0 | 0.82868 | 35.4766 | 0.22212
2024-01-02 | TU-09 | Turbine | 59.8 | 3711.2 | 7.22 | 449 | 4.52 | 2.8 | 3.25 | 0 | 0.86154 | 22.9516 | 0.1416
2024-01-02 | TU-10 | Turbine | 52.5 | 3683.1 | 4 | 447.4 | 5.15 | 1.54 | 1.81 | 0 | 0.85083 | 22.4242 | 0.080717
2024-01-02 | TU-11 | Turbine | 71.5 | 5401.2 | 9.93 | 453.6 | 5.37 | 5.61 | 6.76 | 0 | 0.82988 | 33.1209 | 0.2041
2024-01-02 | TU-12 | Turbine | 75 | 5457.7 | 6.48 | 451 | 5.13 | 3.71 | 4.48 | 0 | 0.82812 | 34.136 | 0.13124
2024-01-03 | MO-01 | Motor | 66.4 | 1114.1 | 26.36 | 52.9 | 2.3 | 3.08 | 3.57 | 0 | 0.86275 | 9.2533 | 0.38581
2024-01-03 | MO-02 | Motor | 95.8 | 1444.3 | 25.86 | 54.4 | 2.61 | 3.91 | 4.6 | 0 | 0.85 | 12.9626 | 0.35487
2024-01-03 | MO-03 | Motor | 53.9 | 875 | 16 | 58.3 | 3.04 | 1.47 | 1.78 | 0 | 0.82584 | 6.6392 | 0.26811
2024-01-03 | MO-04 | Motor | 64.4 | 1063.8 | 26.37 | 53.9 | 2.99 | 2.94 | 3.44 | 0 | 0.85465 | 9.9733 | 0.34492
2024-01-03 | MO-05 | Motor | 71.4 | 1216.6 | 32.82 | 56.5 | 2.61 | 4.18 | 5 | 0 | 0.836 | 11.4776 | 0.43563
2024-01-03 | MO-06 | Motor | 65.1 | 1058 | 16.04 | 59.7 | 1.96 | 1.78 | 2.07 | 0 | 0.8599 | 8.9944 | 0.23014
2024-01-03 | MO-07 | Motor | 51.7 | 956.9 | 16 | 58.1 | 1.18 | 1.6 | 1.87 | 0 | 0.85561 | 6.9177 | 0.27032
2024-01-03 | MO-08 | Motor | 89.6 | 1564.9 | 33.82 | 61.4 | 4.48 | 5.54 | 7 | 0 | 0.79143 | 12.3658 | 0.56608
2024-01-03 | MO-09 | Motor | 77.6 | 1341.3 | 31.14 | 57 | 2.63 | 4.37 | 5.14 | 0 | 0.85019 | 10.7207 | 0.47945
2024-01-03 | MO-10 | Motor | 50.6 | 933 | 32.26 | 54.8 | 2.13 | 3.15 | 3.68 | 0 | 0.85598 | 9.6803 | 0.38015
2024-01-03 | MO-11 | Motor | 78.8 | 1465.7 | 41.53 | 59.1 | 1.87 | 6.37 | 7.36 | 0 | 0.86549 | 12.1718 | 0.60468
2024-01-03 | MO-12 | Motor | 69.8 | 1238.5 | 19.31 | 56.7 | 1.88 | 2.5 | 2.88 | 0 | 0.86806 | 8.7062 | 0.3308
2024-01-03 | PU-01 | Pump | 60.4 | 951.6 | 25.37 | 56.7 | 3.3 | 2.53 | 3.36 | 0 | 0.75298 | 8.5479 | 0.39308
2024-01-03 | PU-02 | Pump | 84.1 | 1109.5 | 46.22 | 49.7 | 2.47 | 5.37 | 6.9 | 0 | 0.77826 | 9.7546 | 0.70736
2024-01-03 | PU-03 | Pump | 74.5 | 1208.3 | 35.79 | 56 | 3.71 | 4.53 | 6.02 | 0 | 0.75249 | 11.0854 | 0.54305
2024-01-03 | PU-04 | Pump | 58.7 | 918.3 | 22 | 52.1 | 2.18 | 2.12 | 2.69 | 0 | 0.7881 | 6.5768 | 0.40901
2024-01-03 | PU-05 | Pump | 80.7 | 1214.5 | 49 | 54.5 | 3.91 | 6.23 | 8.38 | 0 | 0.74344 | 11.3677 | 0.73718
2024-01-03 | PU-06 | Pump | 52.1 | 751.3 | 35.41 | 48.3 | 3.11 | 2.79 | 3.58 | 0 | 0.77933 | 8.619 | 0.41536
2024-01-03 | PU-07 | Pump | 74.4 | 1128.3 | 41.16 | 50.6 | 3.85 | 4.86 | 6.39 | 0 | 0.76056 | 10.0296 | 0.63711
2024-01-03 | PU-08 | Pump | 53.9 | 818.2 | 22 | 51.9 | 2.72 | 1.89 | 2.43 | 0 | 0.77778 | 7.1344 | 0.3406
2024-01-03 | PU-09 | Pump | 96.7 | 1416.5 | 61.7 | 48.7 | 3.89 | 9.15 | 12.14 | 0 | 0.75371 | 15.0189 | 0.80831
2024-01-03 | PU-10 | Pump | 85.7 | 1246.1 | 57.23 | 49.8 | 3.21 | 7.47 | 9.44 | 0 | 0.79131 | 11.7163 | 0.80572
2024-01-03 | PU-11 | Pump | 68.3 | 1096 | 50.61 | 48.2 | 2.91 | 5.81 | 7.42 | 0 | 0.78302 | 11.2694 | 0.65842
2024-01-03 | PU-12 | Pump | 59.9 | 792.5 | 22 | 45.2 | 2.36 | 1.83 | 2.3 | 0 | 0.79565 | 7.2525 | 0.31713
2024-01-03 | CO-01 | Compressor | 89.8 | 3193 | 22.26 | 74.4 | 3.72 | 7.44 | 10.25 | 0 | 0.72585 | 20.0255 | 0.51185
2024-01-03 | CO-02 | Compressor | 92.5 | 3622 | 17.24 | 72.9 | 4.14 | 6.54 | 8.97 | 0 | 0.7291 | 22.4534 | 0.39949
2024-01-03 | CO-03 | Compressor | 65.4 | 2569.8 | 21.69 | 67.7 | 3.41 | 5.84 | 7.83 | 0 | 0.74585 | 18.6635 | 0.41953
2024-01-03 | CO-04 | Compressor | 64.4 | 2192.5 | 24.95 | 72.1 | 3.38 | 5.73 | 7.75 | 0 | 0.73935 | 14.4836 | 0.53509
2024-01-03 | CO-05 | Compressor | 65.8 | 2299.3 | 17.52 | 70.5 | 4.31 | 4.22 | 5.92 | 0 | 0.71284 | 15.0929 | 0.39224
2024-01-03 | CO-06 | Compressor | 48.8 | 1800 | 15.51 | 64.6 | 3.07 | 2.92 | 3.83 | 0 | 0.7624 | 10.5832 | 0.36189
2024-01-03 | CO-07 | Compressor | 67.2 | 2460.8 | 16.75 | 73.2 | 5.46 | 4.32 | 6.13 | 0 | 0.70473 | 15.6436 | 0.39185
2024-01-03 | CO-08 | Compressor | 94.9 | 3211.2 | 17.57 | 74.4 | 4.64 | 5.91 | 8.32 | 0 | 0.71034 | 21.4694 | 0.38753
2024-01-03 | CO-09 | Compressor | 87.3 | 3234.4 | 25.83 | 75.6 | 5.18 | 8.75 | 12.56 | 0 | 0.69666 | 22.498 | 0.55827
2024-01-03 | CO-10 | Compressor | 69.4 | 2350 | 14.78 | 71.4 | 4.24 | 3.64 | 5.03 | 0 | 0.72366 | 16.0652 | 0.3131
2024-01-03 | CO-11 | Compressor | 77.9 | 2811.6 | 14.37 | 73.2 | 4.54 | 4.23 | 6.03 | 0 | 0.70149 | 18.135 | 0.33251
2024-01-03 | CO-12 | Compressor | 79 | 2771.7 | 21.77 | 71.2 | 4.91 | 6.32 | 8.72 | 0 | 0.72477 | 17.7295 | 0.49184
2024-01-03 | TU-01 | Turbine | 68.3 | 4987.7 | 8.44 | 446.7 | 5.55 | 4.41 | 5.25 | 0 | 0.84 | 31.0166 | 0.16926
2024-01-03 | TU-02 | Turbine | 67.8 | 4927.5 | 7.33 | 448.2 | 5.38 | 3.78 | 4.44 | 0 | 0.85135 | 29.8715 | 0.14864
2024-01-03 | TU-03 | Turbine | 66.7 | 5477.6 | 4.5 | 443 | 5.7 | 2.58 | 3.05 | 0 | 0.8459 | 31.984 | 0.09536
2024-01-03 | TU-04 | Turbine | 91.8 | 7083.4 | 8.85 | 449.2 | 5.87 | 6.56 | 8.04 | 0 | 0.81592 | 43.32 | 0.1856
2024-01-03 | TU-05 | Turbine | 52.1 | 3600 | 5.14 | 448.6 | 5 | 1.94 | 2.31 | 0 | 0.83983 | 23.0787 | 0.10009
2024-01-03 | TU-06 | Turbine | 76.1 | 5397.6 | 9.04 | 449.7 | 5.93 | 5.11 | 6.23 | 0 | 0.82022 | 34.0875 | 0.18277
2024-01-03 | TU-07 | Turbine | 80.1 | 5934.6 | 8.87 | 452.6 | 6.09 | 5.51 | 6.9 | 0 | 0.79855 | 37.3479 | 0.18475
2024-01-03 | TU-08 | Turbine | 93.7 | 6926 | 7.83 | 452.7 | 6.2 | 5.68 | 6.99 | 0 | 0.81259 | 42.5029 | 0.16446
2024-01-03 | TU-09 | Turbine | 74.4 | 4841.6 | 7.63 | 448.5 | 6.09 | 3.87 | 4.7 | 0 | 0.8234 | 28.9926 | 0.16211
2024-01-03 | TU-10 | Turbine | 70.8 | 5091.8 | 6.83 | 448 | 7 | 3.64 | 4.52 | 0 | 0.80531 | 31.6352 | 0.14288
2024-01-03 | TU-11 | Turbine | 86.8 | 6401.8 | 7.23 | 451.9 | 5.83 | 4.85 | 5.87 | 0 | 0.82624 | 39.1824 | 0.14981
2024-01-03 | TU-12 | Turbine | 82.9 | 6608.3 | 6.97 | 451.7 | 5.6 | 4.83 | 5.87 | 0 | 0.82283 | 40.0714 | 0.14649
2024-01-04 | MO-01 | Motor | 60 | 1025 | 34.78 | 55.7 | 2.26 | 3.73 | 4.39 | 0 | 0.84966 | 9.8136 | 0.44734
2024-01-04 | MO-02 | Motor | 79.1 | 1314.9 | 42.52 | 57.2 | 3.22 | 5.86 | 7.09 | 0 | 0.82652 | 12.0817 | 0.58684
2024-01-04 | MO-03 | Motor | 90.7 | 1541.2 | 44.2 | 58.1 | 4.46 | 7.13 | 8.8 | 0 | 0.81023 | 12.7294 | 0.69131
2024-01-04 | MO-04 | Motor | 69.5 | 1233.4 | 21.59 | 53.3 | 3.16 | 2.79 | 3.35 | 0 | 0.83284 | 8.8104 | 0.38023
2024-01-04 | MO-05 | Motor | 100.9 | 1804.2 | 40.59 | 59.1 | 3.79 | 7.67 | 9.31 | 0 | 0.82385 | 13.5561 | 0.68678
2024-01-04 | MO-06 | Motor | 91.4 | 1589.2 | 42.14 | 60.2 | 2.11 | 7.01 | 8.2 | 0 | 0.85488 | 13.5331 | 0.60592
2024-01-04 | MO-07 | Motor | 78.4 | 1463 | 41.45 | 54.6 | 3.61 | 6.35 | 7.65 | 0 | 0.83007 | 13.2342 | 0.57805
2024-01-04 | MO-08 | Motor | 50.5 | 875 | 25.01 | 53.2 | 2.73 | 2.29 | 2.65 | 0 | 0.86415 | 7.0278 | 0.37707
2024-01-04 | MO-09 | Motor | 65.6 | 1182.9 | 29.21 | 55.3 | 2.38 | 3.62 | 4.21 | 0 | 0.85986 | 8.8734 | 0.47445
2024-01-04 | MO-10 | Motor | 79.9 | 1372 | 22.04 | 56 | 2.9 | 3.17 | 3.8 | 0 | 0.83421 | 10.6183 | 0.35787
2024-01-04 | MO-11 | Motor | 92.2 | 1461.8 | 34.72 | 54.3 | 2.47 | 5.31 | 6.29 | 0 | 0.8442 | 13.1587 | 0.47801
2024-01-04 | MO-12 | Motor | 51.7 | 880.2 | 16 | 53.6 | 2.28 | 1.47 | 1.73 | 0 | 0.84971 | 8.3133 | 0.2081
2024-01-04 | PU-01 | Pump | 97.5 | 1475.6 | 50.75 | 52.3 | 3.56 | 7.84 | 10.55 | 0 | 0.74313 | 14.6334 | 0.72095
2024-01-04 | PU-02 | Pump | 80.4 | 1260.5 | 41.74 | 52.4 | 3.21 | 5.51 | 7.16 | 0 | 0.76955 | 11.2801 | 0.63475
2024-01-04 | PU-03 | Pump | 85.9 | 1249.5 | 53.3 | 51.7 | 3.57 | 6.97 | 8.99 | 0 | 0.77531 | 11.5734 | 0.77678
2024-01-04 | PU-04 | Pump | 77.1 | 1150.6 | 41.3 | 54.1 | 2.08 | 4.98 | 6.54 | 0 | 0.76147 | 11.1068 | 0.58883
2024-01-04 | PU-05 | Pump | 91.6 | 1253.1 | 55.45 | 49.4 | 3.26 | 7.28 | 9.62 | 0 | 0.75676 | 12.4526 | 0.77253
2024-01-04 | PU-06 | Pump | 83.2 | 1140 | 45.51 | 57.6 | 4.04 | 5.43 | 7.38 | 0 | 0.73577 | 10.7766 | 0.68482
2024-01-04 | PU-07 | Pump | 91.6 | 1414 | 55.64 | 49.2 | 4.61 | 8.24 | 10.92 | 0 | 0.75458 | 15.0121 | 0.72741
2024-01-04 | PU-08 | Pump | 90.1 | 1287.8 | 52.35 | 56.7 | 3.94 | 7.06 | 9.55 | 0 | 0.73927 | 13.5467 | 0.70497
2024-01-04 | PU-09 | Pump | 92.8 | 1257.2 | 55.99 | 54.8 | 3.48 | 7.37 | 9.9 | 0 | 0.74444 | 13.0918 | 0.7562
2024-01-04 | PU-10 | Pump | 76.8 | 1039.1 | 31.7 | 45.9 | 2.81 | 3.45 | 4.45 | 0 | 0.77528 | 9.0104 | 0.49387
2024-01-04 | PU-11 | Pump | 65.4 | 852.6 | 49.53 | 52.5 | 2.7 | 4.42 | 5.84 | 0 | 0.75685 | 9.5794 | 0.60964
2024-01-04 | PU-12 | Pump | 75.9 | 1182 | 37.99 | 50.6 | 2.62 | 4.7 | 5.93 | 0 | 0.79258 | 9.2758 | 0.6393
2024-01-04 | CO-01 | Compressor | 90.3 | 3691.3 | 27.78 | 74.1 | 4.76 | 10.74 | 15.23 | 0 | 0.70519 | 25.4848 | 0.59761
2024-01-04 | CO-02 | Compressor | 71.2 | 2634.1 | 17.09 | 71.8 | 4 | 4.72 | 6.41 | 0 | 0.73635 | 18.3805 | 0.34874
2024-01-04 | CO-03 | Compressor | 60.2 | 1967.5 | 15.72 | 73 | 4.35 | 3.24 | 4.43 | 0 | 0.73138 | 12.6082 | 0.35136
2024-01-04 | CO-04 | Compressor | 66 | 2088.6 | 15.98 | 69 | 3.34 | 3.5 | 4.7 | 0 | 0.74468 | 13.4674 | 0.34899
2024-01-04 | CO-05 | Compressor | 66 | 2432.8 | 10.52 | 70.8 | 3.91 | 2.68 | 3.68 | 0 | 0.72826 | 16.3237 | 0.22544
2024-01-04 | CO-06 | Compressor | 66.3 | 2398.8 | 18.35 | 70 | 4.65 | 4.61 | 6.41 | 0 | 0.71919 | 15.7848 | 0.40609
2024-01-04 | CO-07 | Compressor | 64.5 | 2201.6 | 10.86 | 74.6 | 3.14 | 2.5 | 3.36 | 0 | 0.74405 | 15.0955 | 0.22258
2024-01-04 | CO-08 | Compressor | 87 | 3032.7 | 28.58 | 69.6 | 4.48 | 9.08 | 12.42 | 0 | 0.73108 | 20.1428 | 0.6166
2024-01-04 | CO-09 | Compressor | 57.2 | 2114.5 | 16.67 | 69.7 | 3.63 | 3.69 | 4.98 | 0 | 0.74096 | 13.9378 | 0.3573
2024-01-04 | CO-10 | Compressor | 93.4 | 3653.5 | 17.58 | 73.6 | 5.34 | 6.73 | 9.43 | 0 | 0.71368 | 23.9181 | 0.39426
2024-01-04 | CO-11 | Compressor | 62.9 | 2561.1 | 22.03 | 67.5 | 4.2 | 5.91 | 8.17 | 0 | 0.72338 | 17.0904 | 0.47805
2024-01-04 | CO-12 | Compressor | 58.5 | 1977.5 | 12.42 | 68 | 3.31 | 2.57 | 3.43 | 0 | 0.74927 | 12.6776 | 0.27056
2024-01-04 | TU-01 | Turbine | 78.5 | 5092.4 | 8.35 | 453.5 | 4.47 | 4.45 | 5.32 | 0 | 0.83647 | 30.9827 | 0.17171
2024-01-04 | TU-02 | Turbine | 85.4 | 6851.4 | 8.15 | 457 | 5.87 | 5.85 | 7.24 | 0 | 0.80801 | 42.3979 | 0.17076
2024-01-04 | TU-03 | Turbine | 83.1 | 5650.4 | 8.56 | 447.3 | 5.69 | 5.07 | 6.05 | 0 | 0.83802 | 35.4431 | 0.1707
2024-01-04 | TU-04 | Turbine | 94.7 | 6381.9 | 8.67 | 448.7 | 6.04 | 5.79 | 7.13 | 0 | 0.81206 | 39.4659 | 0.18066
2024-01-04 | TU-05 | Turbine | 109.8 | 8046.5 | 11.27 | 453.8 | 6.38 | 9.49 | 11.84 | 0 | 0.80152 | 48.7353 | 0.24295
2024-01-04 | TU-06 | Turbine | 58.9 | 3923.4 | 4.84 | 448 | 5.33 | 1.99 | 2.39 | 0 | 0.83264 | 25.0703 | 0.095332
2024-01-04 | TU-07 | Turbine | 58.4 | 3600 | 6.43 | 456.1 | 5.27 | 2.42 | 2.99 | 0 | 0.80936 | 22.383 | 0.13358
2024-01-04 | TU-08 | Turbine | 69.2 | 5151.4 | 6.26 | 453.4 | 5.83 | 3.38 | 4.19 | 0 | 0.80668 | 32.3122 | 0.12967
2024-01-04 | TU-09 | Turbine | 72.4 | 4939 | 8.04 | 447.6 | 5.56 | 4.16 | 5 | 0 | 0.832 | 29.3255 | 0.1705
2024-01-04 | TU-10 | Turbine | 71.6 | 5228 | 10.86 | 449.3 | 5.14 | 5.95 | 7.15 | 0 | 0.83217 | 33.2794 | 0.21485
2024-01-04 | TU-11 | Turbine | 59 | 4139.8 | 4.99 | 448.1 | 5.31 | 2.16 | 2.6 | 0 | 0.83077 | 24.99 | 0.10404
2024-01-04 | TU-12 | Turbine | 48 | 3600 | 4 | 448.2 | 5.23 | 1.51 | 1.79 | 0 | 0.84358 | 21.6061 | 0.082847
2024-01-05 | MO-01 | Motor | 98 | 1821 | 37.9 | 62.8 | 3.45 | 7.23 | 8.85 | 0 | 0.81695 | 14.6612 | 0.60363
2024-01-05 | MO-02 | Motor | 66.5 | 1128.6 | 24.41 | 52.5 | 2.91 | 2.89 | 3.37 | 0 | 0.85757 | 7.3281 | 0.45988
2024-01-05 | MO-03 | Motor | 77.4 | 1354.9 | 33.59 | 59.5 | 3.52 | 4.77 | 5.73 | 0 | 0.83246 | 11.4324 | 0.50121
2024-01-05 | MO-04 | Motor | 59.3 | 1020.2 | 22.97 | 56.7 | 2.28 | 2.45 | 2.84 | 0 | 0.86268 | 7.9671 | 0.35647
2024-01-05 | MO-05 | Motor | 83.1 | 1521.1 | 29.79 | 48.8 | 2.73 | 4.75 | 5.52 | 0 | 0.86051 | 12.939 | 0.42662
2024-01-05 | MO-06 | Motor | 60.1 | 1048.8 | 16 | 60 | 1.89 | 1.76 | 2.06 | 0 | 0.85437 | 7.9498 | 0.25913
2024-01-05 | MO-07 | Motor | 72.4 | 1416.9 | 20.73 | 50.4 | 3.73 | 3.08 | 3.66 | 0 | 0.84153 | 9.5725 | 0.38234
2024-01-05 | MO-08 | Motor | 92.1 | 1514.3 | 27.26 | 56.4 | 3.19 | 4.32 | 5.23 | 0 | 0.826 | 10.8983 | 0.47989
2024-01-05 | MO-09 | Motor | 86.1 | 1533.5 | 42.26 | 61.6 | 3.14 | 6.79 | 8.19 | 0 | 0.82906 | 11.0369 | 0.74206
2024-01-05 | MO-10 | Motor | 76.3 | 1486.5 | 29.16 | 56 | 3.07 | 4.54 | 5.39 | 0 | 0.8423 | 13.4865 | 0.39966
2024-01-05 | MO-11 | Motor | 54.8 | 875 | 29.12 | 51.2 | 1.87 | 2.67 | 3.06 | 0 | 0.87255 | 5.8674 | 0.52152
2024-01-05 | MO-12 | Motor | 79.2 | 1324.7 | 27 | 58.7 | 3.35 | 3.75 | 4.6 | 0 | 0.81522 | 9.9457 | 0.46251
2024-01-05 | PU-01 | Pump | 70.2 | 999.1 | 49.55 | 51.7 | 3.48 | 5.18 | 6.95 | 0 | 0.74532 | 11.0471 | 0.62912
2024-01-05 | PU-02 | Pump | 96.8 | 1534.5 | 59.41 | 55 | 3.22 | 9.55 | 12.62 | 0 | 0.75674 | 15.7279 | 0.80239
2024-01-05 | PU-03 | Pump | 59.3 | 725 | 49.59 | 45.4 | 2.85 | 3.77 | 4.76 | 0 | 0.79202 | 10.2565 | 0.4641
2024-01-05 | PU-04 | Pump | 54.9 | 862.1 | 32.7 | 49 | 3.4 | 2.95 | 3.81 | 0 | 0.77428 | 8.0359 | 0.47412
2024-01-05 | PU-05 | Pump | 82.4 | 1247.6 | 50.77 | 55 | 3.56 | 6.63 | 8.7 | 0 | 0.76207 | 12.4567 | 0.69842
2024-01-05 | PU-06 | Pump | 73.6 | 1060.7 | 47.18 | 52.2 | 3.29 | 5.24 | 6.76 | 0 | 0.77515 | 10.366 | 0.65213
2024-01-05 | PU-07 | Pump | 79.6 | 1278.1 | 45.78 | 59 | 3.73 | 6.13 | 8.13 | 0 | 0.754 | 10.544 | 0.77105
2024-01-05 | PU-08 | Pump | 79.9 | 1224.2 | 38.83 | 52.6 | 3.25 | 4.98 | 6.52 | 0 | 0.7638 | 10.0036 | 0.65177
2024-01-05 | PU-09 | Pump | 71.9 | 980.4 | 34.74 | 52 | 4.24 | 3.57 | 4.79 | 0 | 0.7453 | 7.6357 | 0.62731
2024-01-05 | PU-10 | Pump | 67.3 | 895.1 | 39.3 | 54 | 2.28 | 3.68 | 4.67 | 0 | 0.78801 | 9.1605 | 0.5098
2024-01-05 | PU-11 | Pump | 85.8 | 1217.6 | 61.46 | 50.7 | 3.65 | 7.84 | 10.4 | 0 | 0.75385 | 12.5632 | 0.82781
2024-01-05 | PU-12 | Pump | 100.2 | 1398.7 | 64.74 | 51.9 | 3.91 | 9.48 | 12.49 | 0 | 0.75901 | 14.0688 | 0.88778
2024-01-05 | CO-01 | Compressor | 66.5 | 2428.5 | 22.42 | 75.6 | 5.17 | 5.7 | 8.23 | 0 | 0.69259 | 17.1266 | 0.48054
2024-01-05 | CO-02 | Compressor | 65.6 | 2511.6 | 16.38 | 73.4 | 4.58 | 4.31 | 5.98 | 0 | 0.72074 | 16.7418 | 0.35719
2024-01-05 | CO-03 | Compressor | 76.3 | 3013.7 | 14.8 | 70.2 | 3.7 | 4.67 | 6.21 | 0 | 0.75201 | 19.9441 | 0.31137
2024-01-05 | CO-04 | Compressor | 82.2 | 2713.4 | 21.26 | 73.2 | 5.36 | 6.04 | 8.51 | 0 | 0.70975 | 19.643 | 0.43323
2024-01-05 | CO-05 | Compressor | 71.6 | 2405 | 16.5 | 73.5 | 5.16 | 4.16 | 5.98 | 0 | 0.69565 | 15.2797 | 0.39137
2024-01-05 | CO-06 | Compressor | 53.8 | 1800 | 11.48 | 70.4 | 2.54 | 2.16 | 2.85 | 0 | 0.75789 | 10.3344 | 0.27578
2024-01-05 | CO-07 | Compressor | 68 | 2161.3 | 18.93 | 68.2 | 3.26 | 4.28 | 5.53 | 0 | 0.77396 | 14.2072 | 0.38924
2024-01-05 | CO-08 | Compressor | 78.1 | 2742.9 | 10 | 70.5 | 4.7 | 2.87 | 4.02 | 0 | 0.71393 | 17.192 | 0.23383
2024-01-05 | CO-09 | Compressor | 60 | 2215.2 | 17.88 | 72.5 | 3.74 | 4.15 | 5.65 | 0 | 0.73451 | 15.2489 | 0.37052
2024-01-05 | CO-10 | Compressor | 80.3 | 2851.9 | 16.93 | 68.5 | 4.02 | 5.06 | 6.98 | 0 | 0.72493 | 19.2144 | 0.36327
2024-01-05 | CO-11 | Compressor | 74.7 | 2554 | 10 | 73.2 | 4.54 | 2.67 | 3.72 | 0 | 0.71774 | 15.3723 | 0.24199
2024-01-05 | CO-12 | Compressor | 78.7 | 2849.1 | 22.31 | 71.3 | 4.11 | 6.66 | 9.08 | 0 | 0.73348 | 18.1324 | 0.50076
2024-01-05 | TU-01 | Turbine | 86.9 | 5806.3 | 9.13 | 448 | 6.12 | 5.55 | 6.77 | 0 | 0.81979 | 36.7511 | 0.18421
2024-01-05 | TU-02 | Turbine | 62.9 | 4413.4 | 5.65 | 447.5 | 5.74 | 2.61 | 3.14 | 0 | 0.83121 | 27.2438 | 0.11526
2024-01-05 | TU-03 | Turbine | 59.8 | 4325.1 | 6.62 | 450.9 | 5.4 | 3 | 3.61 | 0 | 0.83102 | 26.8291 | 0.13456
2024-01-05 | TU-04 | Turbine | 73.8 | 5012.3 | 5.48 | 450.3 | 5.31 | 2.87 | 3.53 | 0 | 0.81303 | 30.7785 | 0.11469
2024-01-05 | TU-05 | Turbine | 84.3 | 6809.4 | 8.46 | 449.5 | 5.68 | 6.03 | 7.41 | 0 | 0.81377 | 41.7361 | 0.17754
2024-01-05 | TU-06 | Turbine | 65.6 | 4938.1 | 5.49 | 447.9 | 6.11 | 2.84 | 3.44 | 0 | 0.82558 | 29.943 | 0.11488
2024-01-05 | TU-07 | Turbine | 79.8 | 5658.1 | 7.55 | 446.5 | 6.23 | 4.47 | 5.44 | 0 | 0.82169 | 34.0609 | 0.15971
2024-01-05 | TU-08 | Turbine | 60.4 | 4346.7 | 7.6 | 450.4 | 6.09 | 3.46 | 4.22 | 0 | 0.81991 | 26.3326 | 0.16026
2024-01-05 | TU-09 | Turbine | 76.7 | 5004.6 | 9.05 | 448.8 | 6.76 | 4.74 | 5.95 | 0 | 0.79664 | 32.575 | 0.18266
2024-01-05 | TU-10 | Turbine | 86.5 | 6157.6 | 6.82 | 452.3 | 6.42 | 4.4 | 5.51 | 0 | 0.79855 | 39.0029 | 0.14127
2024-01-05 | TU-11 | Turbine | 70 | 4893.1 | 5.57 | 451.3 | 6.74 | 2.85 | 3.53 | 0 | 0.80737 | 30.6016 | 0.11535
2024-01-05 | TU-12 | Turbine | 77.9 | 5693.7 | 8.57 | 451 | 5.82 | 5.11 | 6.24 | 0 | 0.81891 | 34.8797 | 0.1789
2024-01-06 | MO-01 | Motor | 59.1 | 1071.1 | 22.5 | 56.6 | 3.29 | 2.52 | 3.11 | 0 | 0.81029 | 8.9038 | 0.34929
2024-01-06 | MO-02 | Motor | 62.9 | 1153.3 | 26.79 | 55.1 | 3.74 | 3.24 | 3.93 | 0 | 0.82443 | 8.1915 | 0.47977
2024-01-06 | MO-03 | Motor | 94.8 | 1647.9 | 25.17 | 56.1 | 4.07 | 4.34 | 5.31 | 0 | 0.81733 | 12.9499 | 0.41004
2024-01-06 | MO-04 | Motor | 83.2 | 1382.3 | 29.88 | 55.4 | 2.67 | 4.33 | 5 | 0 | 0.866 | 10.7908 | 0.46336
2024-01-06 | MO-05 | Motor | 93.3 | 1765.1 | 43.29 | 56.5 | 3.51 | 8 | 9.67 | 0 | 0.8273 | 14.499 | 0.66694
2024-01-06 | MO-06 | Motor | 80.6 | 1341.1 | 39.4 | 52.9 | 2.77 | 5.53 | 6.53 | 0 | 0.84686 | 11.671 | 0.55951
2024-01-06 | MO-07 | Motor | 88.1 | 1423.4 | 35.99 | 63 | 2.56 | 5.36 | 6.41 | 0 | 0.83619 | 11.6362 | 0.55087
2024-01-06 | MO-08 | Motor | 90.4 | 1467.3 | 40.51 | 59.5 | 2.48 | 6.23 | 7.46 | 0 | 0.83512 | 13.0927 | 0.56978
2024-01-06 | MO-09 | Motor | 85.1 | 1655.3 | 33.24 | 53.9 | 3.77 | 5.76 | 6.94 | 0 | 0.82997 | 14.1992 | 0.48876
2024-01-06 | MO-10 | Motor | 78.8 | 1373.3 | 30.39 | 53.2 | 2.84 | 4.37 | 5.17 | 0 | 0.84526 | 11.6605 | 0.44338
2024-01-06 | MO-11 | Motor | 82.7 | 1424.5 | 37.51 | 58.4 | 2.49 | 5.6 | 6.7 | 0 | 0.83582 | 11.9756 | 0.55947
2024-01-06 | MO-12 | Motor | 84.9 | 1451.8 | 35.99 | 54.8 | 2.55 | 5.47 | 6.43 | 0 | 0.8507 | 11.0971 | 0.57943
2024-01-06 | PU-01 | Pump | 74.7 | 1061.3 | 47.69 | 45.7 | 2.66 | 5.3 | 6.62 | 0 | 0.8006 | 10.6915 | 0.61918
2024-01-06 | PU-02 | Pump | 81.4 | 1245.8 | 52.23 | 52 | 3.87 | 6.81 | 8.98 | 0 | 0.75835 | 12.1137 | 0.74131
2024-01-06 | PU-03 | Pump | 76.1 | 1187 | 34.18 | 51.4 | 3.91 | 4.25 | 5.66 | 0 | 0.75088 | 10.8578 | 0.52129
2024-01-06 | PU-04 | Pump | 84.8 | 1424.4 | 31.71 | 49.7 | 4.38 | 4.73 | 6.29 | 0 | 0.75199 | 10.8847 | 0.57788
2024-01-06 | PU-05 | Pump | 72.9 | 1126.7 | 53.42 | 54.3 | 4.24 | 6.3 | 8.56 | 0 | 0.73598 | 10.8575 | 0.78839
2024-01-06 | PU-06 | Pump | 60.5 | 879.7 | 31.17 | 41.7 | 3.26 | 2.87 | 3.64 | 0 | 0.78846 | 8.3222 | 0.43738
2024-01-06 | PU-07 | Pump | 75.7 | 1219.9 | 36.47 | 51.3 | 2.87 | 4.66 | 5.94 | 0 | 0.78451 | 11.338 | 0.5239
2024-01-06 | PU-08 | Pump | 71.7 | 889.7 | 43.16 | 46.5 | 2.7 | 4.02 | 5.06 | 0 | 0.79447 | 9.3449 | 0.54147
2024-01-06 | PU-09 | Pump | 70.4 | 965.7 | 41.33 | 54.1 | 2.08 | 4.18 | 5.34 | 0 | 0.78277 | 10.287 | 0.5191
2024-01-06 | PU-10 | Pump | 63.3 | 903.9 | 27.51 | 50 | 3.13 | 2.6 | 3.3 | 0 | 0.78788 | 6.8786 | 0.47975
2024-01-06 | PU-11 | Pump | 103.5 | 1496.6 | 51.09 | 49.5 | 2.79 | 8.01 | 10.1 | 0 | 0.79307 | 13.9565 | 0.72368
2024-01-06 | PU-12 | Pump | 86.6 | 1366.4 | 55.22 | 50.4 | 3.62 | 7.9 | 10.31 | 0 | 0.76625 | 12.1427 | 0.84907
2024-01-06 | CO-01 | Compressor | 71 | 2394.6 | 10 | 68 | 3.89 | 2.51 | 3.36 | 0 | 0.74702 | 17.4015 | 0.19309
2024-01-06 | CO-02 | Compressor | 82.7 | 2946.1 | 25.27 | 75 | 4.96 | 7.8 | 10.86 | 0 | 0.71823 | 21.0235 | 0.51656
2024-01-06 | CO-03 | Compressor | 85.6 | 3124.4 | 24.98 | 72.7 | 3.95 | 8.17 | 11.26 | 0 | 0.72558 | 21.3026 | 0.52857
2024-01-06 | CO-04 | Compressor | 75.9 | 2597.4 | 12.6 | 68.8 | 5.72 | 3.43 | 4.84 | 0 | 0.70868 | 15.4353 | 0.31357
2024-01-06 | CO-05 | Compressor | 77.4 | 2601.3 | 24.1 | 68.3 | 4.73 | 6.56 | 9.11 | 0 | 0.72009 | 16.6767 | 0.54627
2024-01-06 | CO-06 | Compressor | 102.6 | 3559.5 | 22.11 | 70.6 | 4.49 | 8.24 | 11.56 | 0 | 0.7128 | 24.8632 | 0.46494
2024-01-06 | CO-07 | Compressor | 79.3 | 2902.8 | 19.33 | 73.6 | 4.66 | 5.88 | 8.09 | 0 | 0.72682 | 18.2304 | 0.44376
2024-01-06 | CO-08 | Compressor | 98.8 | 3696.6 | 21 | 77.9 | 4.42 | 8.13 | 11.33 | 0 | 0.71756 | 24.4697 | 0.46302
2024-01-06 | CO-09 | Compressor | 70.4 | 2674 | 22.51 | 74.2 | 3.67 | 6.3 | 8.62 | 0 | 0.73086 | 19.5286 | 0.4414
2024-01-06 | CO-10 | Compressor | 91.7 | 3086.6 | 16.81 | 76.4 | 5.57 | 5.43 | 7.81 | 0 | 0.69526 | 20.1172 | 0.38822
2024-01-06 | CO-11 | Compressor | 67.9 | 2441.5 | 19.02 | 69.8 | 3.7 | 4.86 | 6.57 | 0 | 0.73973 | 15.4048 | 0.42649
2024-01-06 | CO-12 | Compressor | 58.5 | 2041.9 | 10 | 67.6 | 3.71 | 2.14 | 2.88 | 0 | 0.74306 | 11.7311 | 0.2455
2024-01-06 | TU-01 | Turbine | 92.6 | 6800 | 9.1 | 454.1 | 5.01 | 6.48 | 7.74 | 0 | 0.83721 | 41.9253 | 0.18461
2024-01-06 | TU-02 | Turbine | 77.7 | 5173.1 | 10.13 | 451.7 | 5.52 | 5.49 | 6.76 | 0 | 0.81213 | 31.0671 | 0.21759
2024-01-06 | TU-03 | Turbine | 63.2 | 4325.7 | 6.07 | 447.8 | 4.18 | 2.75 | 3.21 | 0 | 0.8567 | 26.5023 | 0.12112
2024-01-06 | TU-04 | Turbine | 72.4 | 4815.4 | 6.93 | 457.3 | 5.72 | 3.5 | 4.38 | 0 | 0.79909 | 28.6638 | 0.15281
2024-01-06 | TU-05 | Turbine | 56.6 | 4250.9 | 4.96 | 448.1 | 6.82 | 2.21 | 2.7 | 0 | 0.81852 | 25.4706 | 0.106
2024-01-06 | TU-06 | Turbine | 79 | 6324 | 7.36 | 451.9 | 5.28 | 4.87 | 5.94 | 0 | 0.81987 | 38.1509 | 0.1557
2024-01-06 | TU-07 | Turbine | 80.7 | 5796.7 | 9.75 | 451.1 | 4.65 | 5.92 | 7.12 | 0 | 0.83146 | 35.4487 | 0.20085
2024-01-06 | TU-08 | Turbine | 84.6 | 5829.9 | 8.82 | 444.5 | 7.42 | 5.38 | 6.7 | 0 | 0.80299 | 35.1809 | 0.19044
2024-01-06 | TU-09 | Turbine | 74.2 | 5443.5 | 8.2 | 452.4 | 5.92 | 4.67 | 5.76 | 0 | 0.81076 | 33.6268 | 0.17129
2024-01-06 | TU-10 | Turbine | 92.5 | 6585.5 | 9.05 | 455.7 | 7.35 | 6.24 | 8.03 | 0 | 0.77709 | 41.1254 | 0.19526
2024-01-06 | TU-11 | Turbine | 74.7 | 5239.9 | 9.16 | 453.4 | 5.13 | 5.03 | 6.11 | 0 | 0.82324 | 31.9756 | 0.19108
2024-01-06 | TU-12 | Turbine | 92.2 | 6445.7 | 7.88 | 450.6 | 5.62 | 5.32 | 6.51 | 0 | 0.8172 | 39.5921 | 0.16443
2024-01-07 | MO-01 | Motor | 85.9 | 1548 | 30.5 | 58.2 | 3.6 | 4.94 | 6.06 | 0 | 0.81518 | 11.2848 | 0.53701
2024-01-07 | MO-02 | Motor | 83.8 | 1505.3 | 28.9 | 57.3 | 2.58 | 4.56 | 5.39 | 0 | 0.84601 | 10.3788 | 0.51933
2024-01-07 | MO-03 | Motor | 64.9 | 1122.6 | 21.19 | 53.5 | 1.56 | 2.49 | 2.85 | 0 | 0.87368 | 8.964 | 0.31794
2024-01-07 | MO-04 | Motor | 96.8 | 1694.7 | 37.65 | 58.5 | 3.24 | 6.68 | 8.01 | 0 | 0.83396 | 14.2604 | 0.5617
2024-01-07 | MO-05 | Motor | 63.5 | 1028.4 | 30.36 | 53.6 | 2.51 | 3.27 | 3.74 | 0 | 0.87433 | 7.3719 | 0.50733
2024-01-07 | MO-06 | Motor | 76.2 | 1335.2 | 20.56 | 59.4 | 2.41 | 2.87 | 3.42 | 0 | 0.83918 | 9.7885 | 0.34939
2024-01-07 | MO-07 | Motor | 29.7 | 875 | 22.69 | 53.9 | 2.12 | 2.08 | 2.4 | 0 | 0.86667 | 7.6379 | 0.31422
2024-01-07 | MO-08 | Motor | 87.7 | 1582.8 | 36.48 | 61.2 | 2.46 | 6.05 | 7.22 | 0 | 0.83795 | 13.0115 | 0.55489
2024-01-07 | MO-09 | Motor | 74.6 | 1151 | 25.68 | 54.3 | 2.58 | 3.1 | 3.64 | 0 | 0.85165 | 8.7451 | 0.41623
2024-01-07 | MO-10 | Motor | 65.6 | 1149.5 | 31.97 | 51.4 | 2.2 | 3.85 | 4.48 | 0 | 0.85938 | 9.8124 | 0.45657
2024-01-07 | MO-11 | Motor | 54.8 | 887.5 | 19.07 | 55.8 | 2.65 | 1.77 | 2.1 | 0 | 0.84286 | 7.7824 | 0.26984
2024-01-07 | MO-12 | Motor | 71.6 | 1319.3 | 28.25 | 61.1 | 3.77 | 3.9 | 4.75 | 0 | 0.82105 | 9.7704 | 0.48616
2024-01-07 | PU-01 | Pump | 89.5 | 1387.1 | 49.95 | 52.9 | 3.22 | 7.25 | 9.47 | 0 | 0.76558 | 14.062 | 0.67345
2024-01-07 | PU-02 | Pump | 68.4 | 1002.3 | 41 | 49.4 | 1.47 | 4.3 | 5.33 | 0 | 0.80675 | 8.5935 | 0.62024
2024-01-07 | PU-03 | Pump | 66.7 | 879.3 | 32.52 | 49.2 | 2.86 | 2.99 | 3.9 | 0 | 0.76667 | 8.9208 | 0.43718
2024-01-07 | PU-04 | Pump | 69.1 | 1036.2 | 34.92 | 56.2 | 3.02 | 3.79 | 5 | 0 | 0.758 | 9.4032 | 0.53173
2024-01-07 | PU-05 | Pump | 51.7 | 808.9 | 31.54 | 45.1 | 2.31 | 2.67 | 3.38 | 0 | 0.78994 | 7.2802 | 0.46427
2024-01-07 | PU-06 | Pump | 98.2 | 1369 | 55.61 | 52.9 | 3.24 | 7.97 | 10.3 | 0 | 0.77379 | 11.7454 | 0.87694
2024-01-07 | PU-07 | Pump | 75.6 | 1023.7 | 47.7 | 49.1 | 3.18 | 5.11 | 6.55 | 0 | 0.78015 | 11.3874 | 0.5752
2024-01-07 | PU-08 | Pump | 86.7 | 1082.2 | 47.04 | 52 | 3.86 | 5.33 | 7.07 | 0 | 0.75389 | 9.9795 | 0.70845
2024-01-07 | PU-09 | Pump | 57.3 | 911.5 | 37.41 | 50.6 | 3.21 | 3.57 | 4.64 | 0 | 0.7694 | 8.8119 | 0.52656
2024-01-07 | PU-10 | Pump | 71.4 | 1049.7 | 47.38 | 47.9 | 1.93 | 5.21 | 6.52 | 0 | 0.79908 | 10.9392 | 0.59602
2024-01-07 | PU-11 | Pump | 77.5 | 1127 | 44.04 | 51.6 | 3.22 | 5.2 | 6.88 | 0 | 0.75581 | 12.629 | 0.54478
2024-01-07 | PU-12 | Pump | 69.1 | 988.4 | 31.85 | 47.5 | 4.18 | 3.3 | 4.35 | 0 | 0.75862 | 8.5124 | 0.51102
2024-01-07 | CO-01 | Compressor | 75.3 | 2752.8 | 14.1 | 68.8 | 3.88 | 4.07 | 5.49 | 0 | 0.74135 | 17.8266 | 0.30797
2024-01-07 | CO-02 | Compressor | 80.9 | 3166.7 | 21.45 | 70.2 | 3.44 | 7.11 | 9.72 | 0 | 0.73148 | 21.262 | 0.45715
2024-01-07 | CO-03 | Compressor | 62.8 | 2035.8 | 14.83 | 70.5 | 4.45 | 3.16 | 4.36 | 0 | 0.72477 | 13.6426 | 0.31959
2024-01-07 | CO-04 | Compressor | 58.7 | 2083.8 | 14.81 | 70.4 | 3.78 | 3.23 | 4.32 | 0 | 0.74769 | 13.2267 | 0.32661
2024-01-07 | CO-05 | Compressor | 72.1 | 2533 | 17.36 | 74.4 | 2.72 | 4.61 | 6.26 | 0 | 0.73642 | 17.9487 | 0.34877
2024-01-07 | CO-06 | Compressor | 72 | 2369.8 | 19.68 | 71.4 | 4.07 | 4.88 | 6.72 | 0 | 0.72619 | 15.6213 | 0.43018
2024-01-07 | CO-07 | Compressor | 105.4 | 3547.8 | 27.05 | 72.3 | 4.96 | 10.05 | 14.13 | 0 | 0.71125 | 24.0958 | 0.58641
2024-01-07 | CO-08 | Compressor | 73.7 | 2430.4 | 14.83 | 72.9 | 4.91 | 3.77 | 5.37 | 0 | 0.70205 | 15.7436 | 0.34109
2024-01-07 | CO-09 | Compressor | 97.3 | 3565.4 | 23.14 | 73.3 | 3.79 | 8.64 | 11.91 | 0 | 0.72544 | 22.9903 | 0.51804
2024-01-07 | CO-10 | Compressor | 82 | 3082.1 | 19.93 | 68.8 | 4.23 | 6.43 | 8.75 | 0 | 0.73486 | 21.1249 | 0.4142
2024-01-07 | CO-11 | Compressor | 69.6 | 2389.9 | 20.2 | 69.4 | 3.6 | 5.05 | 6.9 | 0 | 0.73188 | 16.3678 | 0.42156
2024-01-07 | CO-12 | Compressor | 78.7 | 2860.7 | 20.06 | 72.8 | 4.89 | 6.01 | 8.4 | 0 | 0.71548 | 17.2221 | 0.48774
2024-01-07 | TU-01 | Turbine | 45.4 | 3600 | 4 | 449.2 | 5.02 | 1.51 | 1.78 | 0 | 0.84831 | 22.1982 | 0.080187
2024-01-07 | TU-02 | Turbine | 78.2 | 5562.8 | 5.51 | 456.9 | 5.99 | 3.21 | 4.11 | 0 | 0.78102 | 33.371 | 0.12316
2024-01-07 | TU-03 | Turbine | 61.5 | 3950.4 | 5.87 | 451.7 | 5.25 | 2.43 | 2.98 | 0 | 0.81544 | 22.9596 | 0.12979
2024-01-07 | TU-04 | Turbine | 81.1 | 5364.6 | 7.29 | 448.3 | 5.5 | 4.09 | 4.95 | 0 | 0.82626 | 33.6089 | 0.14728
2024-01-07 | TU-05 | Turbine | 35.9 | 3600 | 4.25 | 447.1 | 5.56 | 1.6 | 1.9 | 0 | 0.84211 | 21.3717 | 0.088903
2024-01-07 | TU-06 | Turbine | 60.7 | 4523.8 | 6.24 | 452 | 4.97 | 2.95 | 3.49 | 0 | 0.84527 | 27.9143 | 0.12503
2024-01-07 | TU-07 | Turbine | 80.2 | 5600.1 | 7.01 | 451.3 | 5.05 | 4.11 | 4.88 | 0 | 0.84221 | 34.9674 | 0.13956
2024-01-07 | TU-08 | Turbine | 93.3 | 7010.2 | 8.95 | 456.2 | 5.33 | 6.57 | 7.96 | 0 | 0.82538 | 42.6727 | 0.18654
2024-01-07 | TU-09 | Turbine | 68 | 5064.8 | 7.98 | 449 | 5.1 | 4.23 | 5.12 | 0 | 0.82617 | 31.308 | 0.16354
2024-01-07 | TU-10 | Turbine | 66 | 4836 | 9.31 | 450.7 | 5.71 | 4.71 | 5.71 | 0 | 0.82487 | 29.3093 | 0.19482
2024-01-07 | TU-11 | Turbine | 84.8 | 5561.4 | 10.05 | 448.8 | 5.56 | 5.86 | 7.08 | 0 | 0.82768 | 35.156 | 0.20139
2024-01-07 | TU-12 | Turbine | 40.4 | 3600 | 5.66 | 449.4 | 5.4 | 2.13 | 2.57 | 0 | 0.82879 | 21.964 | 0.11701
2024-01-08 | MO-01 | Motor | 85 | 1524.2 | 39.03 | 54.9 | 2.76 | 6.23 | 7.27 | 0 | 0.85695 | 13.0879 | 0.55548
2024-01-08 | MO-02 | Motor | 90.9 | 1672.3 | 40.15 | 57.8 | 1.78 | 7.03 | 8.16 | 0 | 0.86152 | 14.8516 | 0.54944
2024-01-08 | MO-03 | Motor | 85.4 | 1569.4 | 32.41 | 56.6 | 2.2 | 5.33 | 6.21 | 0 | 0.85829 | 10.8521 | 0.57224
2024-01-08 | MO-04 | Motor | 77.9 | 1478.7 | 42.07 | 56.1 | 2.82 | 6.52 | 7.75 | 0 | 0.84129 | 12.1104 | 0.63995
2024-01-08 | MO-05 | Motor | 42.7 | 875 | 16 | 49.1 | 2.67 | 1.47 | 1.69 | 0 | 0.86982 | 6.5518 | 0.25795
2024-01-08 | MO-06 | Motor | 65.3 | 1209.6 | 32.77 | 60.2 | 2.75 | 4.15 | 4.95 | 0 | 0.83838 | 10.309 | 0.48016
2024-01-08 | MO-07 | Motor | 59.6 | 923.9 | 16 | 57.1 | 2.21 | 1.55 | 1.84 | 0 | 0.84239 | 7.4757 | 0.24613
2024-01-08 | MO-08 | Motor | 64.4 | 1209.3 | 36.66 | 52.4 | 2.43 | 4.64 | 5.38 | 0 | 0.86245 | 11.5318 | 0.46653
2024-01-08 | MO-09 | Motor | 77.4 | 1398.4 | 37.66 | 60.2 | 2.73 | 5.52 | 6.52 | 0 | 0.84663 | 11.1835 | 0.583
2024-01-08 | MO-10 | Motor | 70.6 | 1189.1 | 25.19 | 50.1 | 2.01 | 3.14 | 3.58 | 0 | 0.87709 | 9.2403 | 0.38743
2024-01-08 | MO-11 | Motor | 71.5 | 1171.1 | 33.96 | 58.3 | 1.72 | 4.16 | 4.79 | 0 | 0.86848 | 10.9804 | 0.43623
2024-01-08 | MO-12 | Motor | 62.6 | 1037 | 16 | 53.7 | 3.22 | 1.74 | 2.04 | 0 | 0.85294 | 7.9324 | 0.25717
2024-01-08 | PU-01 | Pump | 64.2 | 943.3 | 30.79 | 48.5 | 4.09 | 3.04 | 4.07 | 0 | 0.74693 | 7.0704 | 0.57564
2024-01-08 | PU-02 | Pump | 92.8 | 1419.8 | 38.07 | 55.5 | 4.05 | 5.66 | 7.51 | 0 | 0.75366 | 10.5184 | 0.71399
2024-01-08 | PU-03 | Pump | 83.3 | 1232.1 | 49.02 | 47.6 | 4.09 | 6.33 | 8.43 | 0 | 0.75089 | 11.4132 | 0.73862
2024-01-08 | PU-04 | Pump | 75.7 | 1078.5 | 38.91 | 45.8 | 3.25 | 4.39 | 5.66 | 0 | 0.77562 | 10.4145 | 0.54347
2024-01-08 | PU-05 | Pump | 83.5 | 1136.4 | 45.71 | 51.1 | 3.6 | 5.44 | 7.13 | 0 | 0.76297 | 11.359 | 0.6277
2024-01-08 | PU-06 | Pump | 50.9 | 725 | 41.84 | 46.2 | 2.83 | 3.18 | 4.03 | 0 | 0.78908 | 7.4011 | 0.54452
2024-01-08 | PU-07 | Pump | 55.6 | 856.4 | 26.44 | 49.1 | 3.09 | 2.37 | 3.05 | 0 | 0.77705 | 8.0489 | 0.37894
2024-01-08 | PU-08 | Pump | 64.5 | 872.4 | 49.55 | 48.4 | 4.06 | 4.53 | 6.03 | 0 | 0.75124 | 9.8954 | 0.60937
2024-01-08 | PU-09 | Pump | 82.5 | 1230.4 | 46 | 53.7 | 3.74 | 5.93 | 7.78 | 0 | 0.76221 | 10.6573 | 0.73001
2024-01-08 | PU-10 | Pump | 77.3 | 1245.2 | 41 | 49 | 3.44 | 5.35 | 7.01 | 0 | 0.7632 | 10.6801 | 0.65636
2024-01-08 | PU-11 | Pump | 63.2 | 816.4 | 37.27 | 51.3 | 2.93 | 3.19 | 4.18 | 0 | 0.76316 | 6.697 | 0.62416
2024-01-08 | PU-12 | Pump | 87.5 | 1194.4 | 34.78 | 46 | 3.87 | 4.35 | 5.68 | 0 | 0.76585 | 9.3438 | 0.60789
2024-01-08 | CO-01 | Compressor | 66.8 | 2558 | 15.24 | 69.5 | 3.95 | 4.08 | 5.44 | 0 | 0.75 | 15.2126 | 0.3576
2024-01-08 | CO-02 | Compressor | 86.9 | 3125.3 | 22.67 | 70.9 | 5.39 | 7.42 | 10.39 | 0 | 0.71415 | 19.5547 | 0.53133
2024-01-08 | CO-03 | Compressor | 70.8 | 2499 | 20.67 | 71.1 | 4.36 | 5.41 | 7.54 | 0 | 0.71751 | 18.1978 | 0.41434
2024-01-08 | CO-04 | Compressor | 59.9 | 1954.7 | 15.34 | 63.8 | 2.51 | 3.14 | 4.07 | 0 | 0.7715 | 12.7887 | 0.31825
2024-01-08 | CO-05 | Compressor | 82.2 | 3058.7 | 22.62 | 70.7 | 4.17 | 7.24 | 9.97 | 0 | 0.72618 | 18.9688 | 0.5256
2024-01-08 | CO-06 | Compressor | 85.6 | 3083.8 | 25.4 | 65.5 | 3.47 | 8.2 | 10.89 | 0 | 0.75298 | 21.1238 | 0.51553
2024-01-08 | CO-07 | Compressor | 88.8 | 3284.7 | 23.78 | 74.1 | 5.61 | 8.18 | 11.62 | 0 | 0.70396 | 22.0803 | 0.52626
2024-01-08 | CO-08 | Compressor | 60.2 | 2262.8 | 11.16 | 71.1 | 3.87 | 2.64 | 3.67 | 0 | 0.71935 | 14.7355 | 0.24906
2024-01-08 | CO-09 | Compressor | 64.4 | 2090.3 | 15.28 | 68.4 | 5.34 | 3.34 | 4.71 | 0 | 0.70913 | 13.2184 | 0.35632
2024-01-08 | CO-10 | Compressor | 72.8 | 2514.4 | 15.44 | 68.2 | 4.12 | 4.07 | 5.56 | 0 | 0.73201 | 16.9742 | 0.32756
2024-01-08 | CO-11 | Compressor | 51.2 | 1800 | 19.82 | 68.9 | 3.1 | 3.74 | 4.99 | 0 | 0.7495 | 11.7056 | 0.42629
2024-01-08 | CO-12 | Compressor | 90.2 | 3204.8 | 24.62 | 79.1 | 4.56 | 8.26 | 11.63 | 0 | 0.71023 | 22.0795 | 0.52673
2024-01-08 | TU-01 | Turbine | 61.6 | 4286.1 | 4.66 | 450.9 | 5.85 | 2.09 | 2.55 | 0 | 0.81961 | 26.8437 | 0.094994
2024-01-08 | TU-02 | Turbine | 34.7 | 3600 | 4 | 443.5 | 6.01 | 1.51 | 1.83 | 0 | 0.82514 | 21.9086 | 0.083529
2024-01-08 | TU-03 | Turbine | 79.2 | 6336.2 | 8.48 | 452.3 | 5.65 | 5.63 | 6.96 | 0 | 0.80891 | 37.6089 | 0.18506
2024-01-08 | TU-04 | Turbine | 71.4 | 5656.8 | 7.64 | 449.3 | 5.47 | 4.53 | 5.51 | 0 | 0.82214 | 35.2704 | 0.15622
2024-01-08 | TU-05 | Turbine | 93.6 | 6571.8 | 9.29 | 453 | 6.48 | 6.39 | 7.82 | 0 | 0.81714 | 39.8 | 0.19648
2024-01-08 | TU-06 | Turbine | 77.9 | 5405.4 | 7.5 | 449 | 5.48 | 4.24 | 5.18 | 0 | 0.81853 | 33.3269 | 0.15543
2024-01-08 | TU-07 | Turbine | 46.9 | 3600 | 4 | 443.7 | 4.66 | 1.51 | 1.75 | 0 | 0.86286 | 22.5126 | 0.077734
2024-01-08 | TU-08 | Turbine | 101.4 | 7200.8 | 12.08 | 456.7 | 6 | 9.11 | 11.6 | 198 | 0.78534 | 43.6443 | 0.26579
2024-01-08 | TU-09 | Turbine | 79 | 6234.7 | 10 | 452.3 | 6.13 | 6.53 | 8.12 | 0 | 0.80419 | 40.0248 | 0.20287
2024-01-08 | TU-10 | Turbine | 81.1 | 5532.6 | 10.22 | 453.4 | 5.46 | 5.92 | 7.19 | 0 | 0.82337 | 34.0803 | 0.21097
2024-01-08 | TU-11 | Turbine | 80.3 | 5863 | 8.85 | 455.6 | 6.18 | 5.43 | 6.81 | 0 | 0.79736 | 35.4379 | 0.19217
2024-01-08 | TU-12 | Turbine | 59.5 | 4428.1 | 8.67 | 448.1 | 4.78 | 4.02 | 4.71 | 0 | 0.8535 | 28.1484 | 0.16733
2024-01-09 | MO-01 | Motor | 63.6 | 1053.4 | 30.56 | 53.8 | 1.85 | 3.37 | 3.88 | 0 | 0.86856 | 10.3107 | 0.37631
2024-01-09 | MO-02 | Motor | 61.4 | 1207.2 | 27.62 | 57.1 | 2.23 | 3.49 | 4.13 | 0 | 0.84504 | 8.0756 | 0.51142
2024-01-09 | MO-03 | Motor | 76.5 | 1333.7 | 22.06 | 59.1 | 2.44 | 3.08 | 3.63 | 0 | 0.84848 | 8.8827 | 0.40866
2024-01-09 | MO-04 | Motor | 81.9 | 1314.5 | 37.87 | 52.7 | 3.37 | 5.21 | 6.25 | 0 | 0.8336 | 10.6748 | 0.58549
2024-01-09 | MO-05 | Motor | 60.8 | 1188.8 | 21.54 | 53.7 | 2.42 | 2.68 | 3.14 | 0 | 0.8535 | 10.7621 | 0.29176
2024-01-09 | MO-06 | Motor | 76.4 | 1314.5 | 34.65 | 54.9 | 2.73 | 4.77 | 5.67 | 0 | 0.84127 | 10.6222 | 0.53379
2024-01-09 | MO-07 | Motor | 68 | 1245.8 | 22.94 | 55.1 | 3.46 | 2.99 | 3.57 | 0 | 0.83754 | 10.7561 | 0.33191
2024-01-09 | MO-08 | Motor | 59.7 | 1024.3 | 23.66 | 53.4 | 2.8 | 2.54 | 3.03 | 0 | 0.83828 | 8.4513 | 0.35853
2024-01-09 | MO-09 | Motor | 57 | 1057.7 | 30.8 | 55.3 | 3.18 | 3.41 | 4.16 | 0 | 0.81971 | 7.958 | 0.52275
2024-01-09 | MO-10 | Motor | 78.7 | 1469.4 | 32.37 | 56.1 | 2.76 | 4.98 | 5.99 | 0 | 0.83139 | 12.4342 | 0.48174
2024-01-09 | MO-11 | Motor | 54.7 | 908.7 | 26.1 | 53.6 | 2.37 | 2.48 | 2.91 | 0 | 0.85223 | 8.0548 | 0.36128
2024-01-09 | MO-12 | Motor | 84.4 | 1554.2 | 30.2 | 57.1 | 4.26 | 4.91 | 6.03 | 0 | 0.81426 | 11.3534 | 0.53112
2024-01-09 | PU-01 | Pump | 83.4 | 1197.3 | 45.87 | 47.8 | 4.14 | 5.75 | 7.67 | 0 | 0.74967 | 10.7835 | 0.71127
2024-01-09 | PU-02 | Pump | 63.9 | 890.8 | 45.28 | 54.3 | 3.41 | 4.22 | 5.53 | 0 | 0.76311 | 8.5803 | 0.6445
2024-01-09 | PU-03 | Pump | 89.3 | 1329 | 53.42 | 56.3 | 4.09 | 7.44 | 10.09 | 0 | 0.73736 | 12.282 | 0.82153
2024-01-09 | PU-04 | Pump | 75.7 | 1137.4 | 22 | 49.8 | 3.46 | 2.62 | 3.38 | 0 | 0.77515 | 9.3312 | 0.36223
2024-01-09 | PU-05 | Pump | 77.3 | 1175.8 | 28.15 | 54.2 | 2.86 | 3.47 | 4.51 | 0 | 0.7694 | 8.8653 | 0.50872
2024-01-09 | PU-06 | Pump | 58 | 886.7 | 37.12 | 46.2 | 3.5 | 3.45 | 4.42 | 0 | 0.78054 | 8.7285 | 0.50639
2024-01-09 | PU-07 | Pump | 79.3 | 1155.7 | 53.47 | 50.8 | 3.28 | 6.47 | 8.39 | 0 | 0.77116 | 11.9976 | 0.69931
2024-01-09 | PU-08 | Pump | 71.9 | 988.6 | 38.09 | 45.6 | 2.94 | 3.94 | 5 | 0 | 0.788 | 9.3161 | 0.53671
2024-01-09 | PU-09 | Pump | 49.5 | 725 | 22.15 | 50.7 | 2.18 | 1.68 | 2.11 | 0 | 0.79621 | 5.051 | 0.41774
2024-01-09 | PU-10 | Pump | 63.5 | 826.1 | 31.13 | 49.8 | 3.43 | 2.69 | 3.49 | 0 | 0.77077 | 8.3574 | 0.41759
2024-01-09 | PU-11 | Pump | 88.2 | 1251.6 | 32.7 | 51.7 | 4.38 | 4.29 | 5.77 | 0 | 0.7435 | 9.5203 | 0.60608
2024-01-09 | PU-12 | Pump | 77.8 | 1322.7 | 45.65 | 47.9 | 3.3 | 6.32 | 8.03 | 0 | 0.78705 | 11.5847 | 0.69316
2024-01-09 | CO-01 | Compressor | 46.7 | 1800 | 10 | 60.2 | 3.86 | 1.88 | 2.53 | 0 | 0.74308 | 11.3319 | 0.22326
2024-01-09 | CO-02 | Compressor | 82.2 | 3026.7 | 22.03 | 65.7 | 4.08 | 6.98 | 9.5 | 0 | 0.73474 | 20.1174 | 0.47223
2024-01-09 | CO-03 | Compressor | 100.5 | 3606 | 12.67 | 69.3 | 4.36 | 4.78 | 6.64 | 0 | 0.71988 | 22.8533 | 0.29055
2024-01-09 | CO-04 | Compressor | 49.4 | 1800 | 18.22 | 66.7 | 3.44 | 3.43 | 4.56 | 0 | 0.75219 | 12.9885 | 0.35108
2024-01-09 | CO-05 | Compressor | 78.9 | 2615.5 | 18.42 | 79.1 | 3.44 | 5.04 | 7.02 | 0 | 0.71795 | 17.1014 | 0.41049
2024-01-09 | CO-06 | Compressor | 97.2 | 3287.3 | 25.1 | 70 | 4.19 | 8.64 | 11.74 | 0 | 0.73595 | 21.0094 | 0.5588
2024-01-09 | CO-07 | Compressor | 81.6 | 2861.2 | 21.83 | 70.8 | 4.27 | 6.54 | 9.05 | 0 | 0.72265 | 20.0016 | 0.45246
2024-01-09 | CO-08 | Compressor | 93.3 | 3265.3 | 20.63 | 72.1 | 5.17 | 7.05 | 9.98 | 0 | 0.70641 | 21.1277 | 0.47237
2024-01-09 | CO-09 | Compressor | 82.8 | 2804.8 | 18.14 | 69.5 | 4.04 | 5.33 | 7.3 | 0 | 0.73014 | 18.3134 | 0.39861
2024-01-09 | CO-10 | Compressor | 83 | 3210 | 18.37 | 72.9 | 3.01 | 6.17 | 8.24 | 0 | 0.74879 | 20.1127 | 0.40969
2024-01-09 | CO-11 | Compressor | 87.4 | 3142.8 | 19.4 | 69.9 | 4.31 | 6.38 | 8.85 | 0 | 0.7209 | 19.9103 | 0.44449
2024-01-09 | CO-12 | Compressor | 65.9 | 2454.7 | 10 | 68 | 3.6 | 2.57 | 3.5 | 0 | 0.73429 | 16.7822 | 0.20855
2024-01-09 | TU-01 | Turbine | 66 | 4353.1 | 10.22 | 450.2 | 5.43 | 4.66 | 5.67 | 0 | 0.82187 | 25.9383 | 0.2186
2024-01-09 | TU-02 | Turbine | 43.7 | 3770 | 4 | 447.7 | 4.95 | 1.58 | 1.86 | 0 | 0.84946 | 21.9982 | 0.084552
2024-01-09 | TU-03 | Turbine | 78.7 | 5347.5 | 6.65 | 449.4 | 6.41 | 3.72 | 4.58 | 0 | 0.81223 | 32.3137 | 0.14174
2024-01-09 | TU-04 | Turbine | 67 | 4950.9 | 5.6 | 451.9 | 5.85 | 2.9 | 3.63 | 0 | 0.7989 | 30.4639 | 0.11916
2024-01-09 | TU-05 | Turbine | 65.4 | 4649 | 8.84 | 449.9 | 4.99 | 4.3 | 5.07 | 0 | 0.84813 | 27.9157 | 0.18162
2024-01-09 | TU-06 | Turbine | 76.4 | 5589.9 | 7.46 | 451.4 | 6.57 | 4.37 | 5.5 | 0 | 0.79455 | 32.9483 | 0.16693
2024-01-09 | TU-07 | Turbine | 80 | 5949.9 | 6.55 | 448.3 | 6.29 | 4.08 | 5.06 | 0 | 0.80632 | 35.3125 | 0.14329
2024-01-09 | TU-08 | Turbine | 65.9 | 4665.1 | 4.13 | 448.3 | 6.02 | 2.02 | 2.45 | 0 | 0.82449 | 28.0296 | 0.087408
2024-01-09 | TU-09 | Turbine | 68 | 4478.4 | 5.15 | 450.7 | 5.43 | 2.42 | 2.94 | 0 | 0.82313 | 26.5334 | 0.1108
2024-01-09 | TU-10 | Turbine | 72.2 | 4611.2 | 9.03 | 452.6 | 5.82 | 4.36 | 5.43 | 0 | 0.80295 | 30.2586 | 0.17945
2024-01-09 | TU-11 | Turbine | 83.5 | 6263 | 9.3 | 448.3 | 4.75 | 6.1 | 7.08 | 0 | 0.86158 | 40.0008 | 0.177
2024-01-09 | TU-12 | Turbine | 92 | 6228.2 | 7.97 | 450.8 | 5.62 | 5.2 | 6.25 | 0 | 0.832 | 39.019 | 0.16018
2024-01-10 | MO-01 | Motor | 78.4 | 1522.6 | 31 | 50.5 | 3.44 | 4.94 | 5.76 | 0 | 0.85764 | 12.2267 | 0.4711
2024-01-10 | MO-02 | Motor | 88.7 | 1561 | 43.05 | 54.7 | 3.5 | 7.04 | 8.47 | 0 | 0.83117 | 13.5432 | 0.62541
2024-01-10 | MO-03 | Motor | 103.6 | 1884.6 | 40.16 | 61.6 | 3.75 | 7.92 | 9.82 | 0 | 0.80652 | 15.9797 | 0.61453
2024-01-10 | MO-04 | Motor | 58 | 1226.8 | 32.32 | 55.4 | 2.6 | 4.15 | 4.88 | 0 | 0.85041 | 10.3742 | 0.4704
2024-01-10 | MO-05 | Motor | 48.8 | 905.6 | 19.14 | 53.8 | 2.12 | 1.81 | 2.1 | 0 | 0.8619 | 6.4974 | 0.32321
2024-01-10 | MO-06 | Motor | 68.8 | 1369.1 | 30.86 | 50.8 | 3.07 | 4.42 | 5.12 | 0 | 0.86328 | 12.6906 | 0.40345
2024-01-10 | MO-07 | Motor | 81.4 | 1463.2 | 19.59 | 55.4 | 3.72 | 3 | 3.62 | 0 | 0.82873 | 11.0025 | 0.32902
2024-01-10 | MO-08 | Motor | 52.2 | 875 | 18.18 | 54.5 | 3.16 | 1.67 | 1.97 | 0 | 0.84772 | 8.0486 | 0.24476
2024-01-10 | MO-09 | Motor | 63.1 | 908.9 | 27.71 | 53.6 | 2.86 | 2.64 | 3.17 | 0 | 0.83281 | 9.397 | 0.33734
2024-01-10 | MO-10 | Motor | 37.7 | 875 | 17.79 | 48.2 | 2.19 | 1.63 | 1.87 | 0 | 0.87166 | 5.4333 | 0.34417
2024-01-10 | MO-11 | Motor | 73 | 1215.3 | 30.79 | 52.6 | 2.97 | 3.92 | 4.64 | 0 | 0.84483 | 9.3717 | 0.49511
2024-01-10 | MO-12 | Motor | 85.7 | 1320.7 | 41.24 | 55.9 | 3.37 | 5.7 | 6.94 | 0 | 0.82133 | 11.4731 | 0.60489
2024-01-10 | PU-01 | Pump | 68 | 965.4 | 28.59 | 44.4 | 3.85 | 2.89 | 3.8 | 0 | 0.76053 | 8.7663 | 0.43348
2024-01-10 | PU-02 | Pump | 57 | 797.3 | 33.95 | 47.4 | 2.88 | 2.83 | 3.6 | 0 | 0.78611 | 8.5725 | 0.41995
2024-01-10 | PU-03 | Pump | 77.3 | 1194.6 | 42.63 | 46.1 | 3.56 | 5.33 | 6.88 | 0 | 0.77471 | 10.9538 | 0.62809
2024-01-10 | PU-04 | Pump | 78.4 | 1186.7 | 32.64 | 56.1 | 3.49 | 4.06 | 5.48 | 0 | 0.74088 | 11.092 | 0.49405
2024-01-10 | PU-05 | Pump | 99.4 | 1404.8 | 52.2 | 54.3 | 3.88 | 7.68 | 10.39 | 0 | 0.73917 | 13.6143 | 0.76317
2024-01-10 | PU-06 | Pump | 45.5 | 725 | 23.49 | 48 | 2.68 | 1.78 | 2.3 | 0 | 0.77391 | 6.9418 | 0.33133
2024-01-10 | PU-07 | Pump | 85.1 | 1105.9 | 44.94 | 51.6 | 4.41 | 5.2 | 6.94 | 0 | 0.74928 | 10.4586 | 0.66357
2024-01-10 | PU-08 | Pump | 90.6 | 1356.4 | 48.78 | 54.2 | 3.19 | 6.93 | 9.18 | 0 | 0.7549 | 12.7812 | 0.71824
2024-01-10 | PU-09 | Pump | 76.1 | 1079.1 | 52.44 | 54 | 3.59 | 5.93 | 7.77 | 0 | 0.76319 | 11.4413 | 0.67912
2024-01-10 | PU-10 | Pump | 81.8 | 1049.9 | 35.38 | 50.6 | 3.25 | 3.89 | 5 | 0 | 0.778 | 10.2538 | 0.48762
2024-01-10 | PU-11 | Pump | 62.4 | 888.4 | 24.97 | 50.1 | 2.82 | 2.32 | 2.97 | 0 | 0.78114 | 6.5239 | 0.45525
2024-01-10 | PU-12 | Pump | 72.9 | 1110.8 | 24.35 | 54.3 | 3.3 | 2.83 | 3.72 | 0 | 0.76075 | 9.418 | 0.39499
2024-01-10 | CO-01 | Compressor | 64.8 | 2515.4 | 16.58 | 67.9 | 4.1 | 4.37 | 5.93 | 0 | 0.73693 | 15.2675 | 0.38841
2024-01-10 | CO-02 | Compressor | 89.3 | 3030 | 24.09 | 71.5 | 4.89 | 7.65 | 10.49 | 0 | 0.72927 | 19.6654 | 0.53342
2024-01-10 | CO-03 | Compressor | 93.2 | 3305.1 | 21.07 | 74.7 | 4.84 | 7.29 | 10.24 | 0 | 0.71191 | 22.213 | 0.46099
2024-01-10 | CO-04 | Compressor | 73.3 | 2478.8 | 21.49 | 69.3 | 2.32 | 5.58 | 7.25 | 0 | 0.76966 | 16.1364 | 0.4493
2024-01-10 | CO-05 | Compressor | 85.1 | 2636.8 | 22.22 | 68.3 | 4.67 | 6.14 | 8.52 | 0 | 0.72066 | 17.8424 | 0.47751
2024-01-10 | CO-06 | Compressor | 68.1 | 2327.1 | 12.7 | 64.5 | 3.73 | 3.09 | 4.13 | 0 | 0.74818 | 14.3686 | 0.28743
2024-01-10 | CO-07 | Compressor | 98.5 | 3391.9 | 26.6 | 70 | 4.88 | 9.45 | 13.13 | 0 | 0.71973 | 23.2248 | 0.56534
2024-01-10 | CO-08 | Compressor | 60 | 2023.4 | 10 | 67.3 | 4.38 | 2.12 | 2.91 | 0 | 0.72852 | 13.0783 | 0.22251
2024-01-10 | CO-09 | Compressor | 69.4 | 2710.1 | 19.15 | 67.8 | 4.83 | 5.43 | 7.43 | 0 | 0.73082 | 17.9643 | 0.4136
2024-01-10 | CO-10 | Compressor | 88.4 | 3511.5 | 20.56 | 74.3 | 5.74 | 7.56 | 10.83 | 0 | 0.69806 | 23.7992 | 0.45506
2024-01-10 | CO-11 | Compressor | 47.5 | 1800 | 16.16 | 67.9 | 4.11 | 3.05 | 4.16 | 0 | 0.73317 | 12.5879 | 0.33048
2024-01-10 | CO-12 | Compressor | 60.7 | 2063.9 | 12.28 | 71.4 | 4.35 | 2.65 | 3.68 | 0 | 0.72011 | 13.8836 | 0.26506
2024-01-10 | TU-01 | Turbine | 88.5 | 6981.6 | 11.29 | 455 | 4.84 | 8.25 | 10.14 | 0 | 0.81361 | 43.7928 | 0.23154
2024-01-10 | TU-02 | Turbine | 64 | 4865.6 | 4.82 | 451.5 | 6.2 | 2.46 | 3.06 | 0 | 0.80392 | 30.5968 | 0.10001
2024-01-10 | TU-03 | Turbine | 91.1 | 6675.9 | 8.68 | 446.2 | 5.8 | 6.07 | 7.35 | 0 | 0.82585 | 40.0765 | 0.1834
2024-01-10 | TU-04 | Turbine | 58.9 | 4931.6 | 4 | 449.2 | 5.88 | 2.07 | 2.48 | 0 | 0.83468 | 30.5392 | 0.081207
2024-01-10 | TU-05 | Turbine | 99.3 | 7854.4 | 8.77 | 453.5 | 6.2 | 7.22 | 8.9 | 0 | 0.81124 | 48.2624 | 0.18441
2024-01-10 | TU-06 | Turbine | 72.4 | 5491.3 | 7.9 | 448.1 | 5.69 | 4.54 | 5.39 | 0 | 0.8423 | 34.7084 | 0.15529
2024-01-10 | TU-07 | Turbine | 76.7 | 5575.1 | 9.44 | 454.3 | 5.56 | 5.51 | 6.78 | 87 | 0.81268 | 33.2707 | 0.20378
2024-01-10 | TU-08 | Turbine | 84.8 | 5695.3 | 10.3 | 457 | 6.49 | 6.14 | 7.67 | 0 | 0.80052 | 34.5463 | 0.22202
2024-01-10 | TU-09 | Turbine | 61.8 | 4315.3 | 6.53 | 451 | 5.21 | 2.95 | 3.52 | 0 | 0.83807 | 26.3218 | 0.13373
2024-01-10 | TU-10 | Turbine | 69.3 | 5091.9 | 4.99 | 447.6 | 5.5 | 2.66 | 3.18 | 0 | 0.83648 | 32.1227 | 0.098996
2024-01-10 | TU-11 | Turbine | 76.2 | 5685.4 | 6.33 | 450.8 | 4.33 | 3.77 | 4.47 | 0 | 0.8434 | 34.4526 | 0.12974
2024-01-10 | TU-12 | Turbine | 54.2 | 3685.7 | 4.99 | 446.2 | 5.16 | 1.93 | 2.29 | 0 | 0.84279 | 22.5301 | 0.10164
2024-01-11 | MO-01 | Motor | 94.2 | 1677.3 | 30.42 | 54.7 | 4.29 | 5.34 | 6.48 | 0 | 0.82407 | 12.2544 | 0.52879
2024-01-11 | MO-02 | Motor | 63.1 | 1069.6 | 19.74 | 55.2 | 3.7 | 2.21 | 2.69 | 0 | 0.82156 | 8.8215 | 0.30494
2024-01-11 | MO-03 | Motor | 83 | 1483.8 | 43.76 | 56.6 | 2.35 | 6.8 | 8.02 | 0 | 0.84788 | 13.3823 | 0.5993
2024-01-11 | MO-04 | Motor | 68.1 | 1039.8 | 33.51 | 55.8 | 2.58 | 3.65 | 4.29 | 0 | 0.85082 | 8.8197 | 0.48641
2024-01-11 | MO-05 | Motor | 74.2 | 1212.4 | 36.41 | 62.5 | 3 | 4.62 | 5.56 | 0 | 0.83094 | 9.7154 | 0.57229
2024-01-11 | MO-06 | Motor | 84.9 | 1373.9 | 45.77 | 56.7 | 2.59 | 6.59 | 7.7 | 0 | 0.85584 | 12.9804 | 0.5932
2024-01-11 | MO-07 | Motor | 98.8 | 1780.1 | 47.94 | 54.4 | 2.56 | 8.94 | 10.46 | 0 | 0.85468 | 15.4022 | 0.67912
2024-01-11 | MO-08 | Motor | 44.6 | 875 | 16 | 51.5 | 2.75 | 1.47 | 1.73 | 0 | 0.84971 | 6.1591 | 0.28089
2024-01-11 | MO-09 | Motor | 60.5 | 1201.8 | 22.51 | 58.6 | 3.02 | 2.83 | 3.4 | 0 | 0.83235 | 9.7921 | 0.34722
2024-01-11 | MO-10 | Motor | 78.3 | 1284.1 | 30.78 | 57 | 2.86 | 4.14 | 4.9 | 0 | 0.8449 | 10.9863 | 0.44601
2024-01-11 | MO-11 | Motor | 81.9 | 1347 | 25.83 | 51.4 | 1.96 | 3.64 | 4.11 | 0 | 0.88564 | 11.3907 | 0.36082
2024-01-11 | MO-12 | Motor | 104.9 | 1767.4 | 42.99 | 60.7 | 4.96 | 7.96 | 10.03 | 16 | 0.79362 | 15.151 | 0.662
2024-01-11 | PU-01 | Pump | 62.5 | 880 | 25.15 | 48 | 2.55 | 2.32 | 2.96 | 0 | 0.78378 | 7.2724 | 0.40702
2024-01-11 | PU-02 | Pump | 107.5 | 1644.7 | 60.87 | 57.6 | 4.61 | 10.48 | 14.31 | 0 | 0.73235 | 14.737 | 0.97102
2024-01-11 | PU-03 | Pump | 76.9 | 1057.1 | 40.59 | 53.2 | 2.87 | 4.49 | 5.81 | 0 | 0.77281 | 11.6079 | 0.50052
2024-01-11 | PU-04 | Pump | 104.6 | 1416 | 61.69 | 58.6 | 5.25 | 9.15 | 12.74 | 42 | 0.71821 | 13.637 | 0.93422
2024-01-11 | PU-05 | Pump | 77.9 | 1122.9 | 46.46 | 43.4 | 3.77 | 5.46 | 7.06 | 0 | 0.77337 | 9.4512 | 0.74699
2024-01-11 | PU-06 | Pump | 95.7 | 1381.4 | 47.76 | 55.6 | 3.61 | 6.91 | 9.11 | 0 | 0.75851 | 11.6204 | 0.78397
2024-01-11 | PU-07 | Pump | 66.7 | 957.2 | 43.65 | 50.2 | 2.36 | 4.38 | 5.53 | 0 | 0.79204 | 8.0498 | 0.68697
2024-01-11 | PU-08 | Pump | 79.9 | 1246 | 53.36 | 49.5 | 4.16 | 6.96 | 9.25 | 0 | 0.75243 | 13.2554 | 0.69783
2024-01-11 | PU-09 | Pump | 82 | 1286.6 | 49.41 | 51.1 | 4.8 | 6.66 | 9.09 | 0 | 0.73267 | 13.6237 | 0.66722
2024-01-11 | PU-10 | Pump | 91.5 | 1467.7 | 61.9 | 54.2 | 2.7 | 9.51 | 12.36 | 0 | 0.76942 | 14.5771 | 0.84791
2024-01-11 | PU-11 | Pump | 73.3 | 1004.9 | 37.13 | 49.2 | 2.98 | 3.91 | 4.96 | 0 | 0.78831 | 8.0881 | 0.61324
2024-01-11 | PU-12 | Pump | 79.3 | 968.6 | 24.01 | 50.1 | 3.27 | 2.43 | 3.17 | 0 | 0.76656 | 8.9339 | 0.35483
2024-01-11 | CO-01 | Compressor | 100.4 | 3957.2 | 25.7 | 76.7 | 4.71 | 10.65 | 14.88 | 0 | 0.71573 | 26.4288 | 0.56302
2024-01-11 | CO-02 | Compressor | 67.7 | 2584.3 | 10.78 | 70.1 | 4.15 | 2.92 | 4 | 0 | 0.73 | 17.4608 | 0.22908
2024-01-11 | CO-03 | Compressor | 89.7 | 2849 | 26.74 | 76.5 | 4.21 | 7.98 | 10.87 | 0 | 0.73413 | 19.9726 | 0.54425
2024-01-11 | CO-04 | Compressor | 76.7 | 2850.9 | 15.73 | 74.2 | 3.3 | 4.7 | 6.34 | 0 | 0.74132 | 17.4133 | 0.36409
2024-01-11 | CO-05 | Compressor | 82.4 | 2871.6 | 22.53 | 77.3 | 4.74 | 6.77 | 9.61 | 0 | 0.70447 | 19.7865 | 0.48569
2024-01-11 | CO-06 | Compressor | 61.5 | 1979.2 | 17.27 | 67.9 | 3.53 | 3.58 | 4.82 | 0 | 0.74274 | 12.1855 | 0.39555
2024-01-11 | CO-07 | Compressor | 79.8 | 2863.4 | 21.84 | 69.6 | 4.93 | 6.55 | 9.05 | 0 | 0.72376 | 18.5286 | 0.48843
2024-01-11 | CO-08 | Compressor | 93 | 3399.5 | 24.53 | 73.6 | 4.56 | 8.73 | 12.16 | 0 | 0.71793 | 23.4312 | 0.51897
2024-01-11 | CO-09 | Compressor | 94.2 | 2991.9 | 25.43 | 65.4 | 3.9 | 7.97 | 10.87 | 0 | 0.73321 | 21.0272 | 0.51695
2024-01-11 | CO-10 | Compressor | 95.5 | 3228.4 | 14.03 | 71.5 | 5.2 | 4.74 | 6.58 | 0 | 0.72036 | 19.878 | 0.33102
2024-01-11 | CO-11 | Compressor | 73.4 | 2421.1 | 26.22 | 75.2 | 4.48 | 6.65 | 9.24 | 0 | 0.7197 | 15.9746 | 0.57842
2024-01-11 | CO-12 | Compressor | 93.1 | 3238.2 | 17.19 | 74.1 | 4.83 | 5.83 | 8.35 | 0 | 0.6982 | 20.9974 | 0.39767
2024-01-11 | TU-01 | Turbine | 85.3 | 6670 | 6.86 | 451.7 | 5.49 | 4.79 | 5.73 | 0 | 0.83595 | 42.24 | 0.13565
2024-01-11 | TU-02 | Turbine | 47.3 | 3600 | 4.73 | 446.6 | 5.64 | 1.78 | 2.12 | 0 | 0.83962 | 22.4744 | 0.09433
2024-01-11 | TU-03 | Turbine | 84.6 | 6136.1 | 8.29 | 447.9 | 5.93 | 5.33 | 6.42 | 0 | 0.83022 | 39.4449 | 0.16276
2024-01-11 | TU-04 | Turbine | 83.7 | 5121.9 | 8.31 | 451.8 | 6.34 | 4.46 | 5.54 | 0 | 0.80505 | 31.3477 | 0.17673
2024-01-11 | TU-05 | Turbine | 70.5 | 5551 | 7.53 | 450.6 | 4.75 | 4.38 | 5.22 | 0 | 0.83908 | 34.6903 | 0.15047
2024-01-11 | TU-06 | Turbine | 65.6 | 4450.6 | 7.34 | 444 | 4.48 | 3.42 | 4.03 | 0 | 0.84864 | 27.1114 | 0.14865
2024-01-11 | TU-07 | Turbine | 76.1 | 5011.3 | 6.56 | 448 | 6.37 | 3.44 | 4.21 | 0 | 0.8171 | 30.0181 | 0.14025
2024-01-11 | TU-08 | Turbine | 95.1 | 7269.6 | 9.34 | 456 | 7.14 | 7.11 | 9.17 | 0 | 0.77535 | 43.697 | 0.20985
2024-01-11 | TU-09 | Turbine | 60.4 | 4711.3 | 6.54 | 448.2 | 4.81 | 3.23 | 3.79 | 0 | 0.85224 | 29.1392 | 0.13007
2024-01-11 | TU-10 | Turbine | 75 | 5814.4 | 5.8 | 452.9 | 6.08 | 3.53 | 4.4 | 0 | 0.80227 | 36.4442 | 0.12073
2024-01-11 | TU-11 | Turbine | 54.8 | 3793 | 5.53 | 448.5 | 5.09 | 2.2 | 2.63 | 0 | 0.8365 | 22.9944 | 0.11438
2024-01-11 | TU-12 | Turbine | 86.4 | 6600.5 | 8.5 | 453.2 | 6.06 | 5.87 | 7.21 | 0 | 0.81415 | 41.5051 | 0.17371
2024-01-12 | MO-01 | Motor | 54.4 | 982.9 | 16 | 53.3 | 3.63 | 1.65 | 1.96 | 0 | 0.84184 | 8.802 | 0.22268
2024-01-12 | MO-02 | Motor | 67.5 | 1056.8 | 21.99 | 52.8 | 2.82 | 2.43 | 2.86 | 0 | 0.84965 | 9.014 | 0.31728
2024-01-12 | MO-03 | Motor | 81.3 | 1446.5 | 30.49 | 57.5 | 2.95 | 4.62 | 5.55 | 0 | 0.83243 | 11.6846 | 0.47499
2024-01-12 | MO-04 | Motor | 74.7 | 1242.7 | 28.11 | 54.2 | 3.49 | 3.66 | 4.36 | 0 | 0.83945 | 9.4498 | 0.46139
2024-01-12 | MO-05 | Motor | 86.7 | 1480.3 | 37.15 | 58.7 | 3.4 | 5.76 | 6.93 | 0 | 0.83117 | 13.2676 | 0.52233
2024-01-12 | MO-06 | Motor | 58 | 1122.3 | 36.52 | 53.6 | 1.93 | 4.29 | 4.94 | 0 | 0.86842 | 9.1079 | 0.54239
2024-01-12 | MO-07 | Motor | 80.6 | 1437.8 | 39.4 | 52.5 | 3.45 | 5.93 | 7.11 | 0 | 0.83404 | 12.6586 | 0.56167
2024-01-12 | MO-08 | Motor | 87.3 | 1489.6 | 37.31 | 54.9 | 3.65 | 5.82 | 7.1 | 0 | 0.81972 | 11.2642 | 0.63031
2024-01-12 | MO-09 | Motor | 74 | 1301.9 | 30.05 | 55 | 3.6 | 4.1 | 4.94 | 0 | 0.82996 | 9.67 | 0.51086
2024-01-12 | MO-10 | Motor | 80.1 | 1372.2 | 23.97 | 56.8 | 3.06 | 3.44 | 4.19 | 0 | 0.821 | 10.3414 | 0.40517
2024-01-12 | MO-11 | Motor | 94.1 | 1634 | 40.85 | 60.4 | 4.01 | 6.99 | 8.74 | 0 | 0.79977 | 14.0437 | 0.62234
2024-01-12 | MO-12 | Motor | 80.4 | 1460.6 | 30.84 | 53.5 | 3.05 | 4.72 | 5.6 | 0 | 0.84286 | 12.343 | 0.4537
2024-01-12 | PU-01 | Pump | 61.3 | 827.5 | 32.53 | 49.9 | 2.71 | 2.82 | 3.66 | 0 | 0.77049 | 7.8959 | 0.46353
2024-01-12 | PU-02 | Pump | 75.4 | 1073.5 | 40.94 | 51.3 | 2.49 | 4.6 | 5.81 | 0 | 0.79174 | 9.7916 | 0.59337
2024-01-12 | PU-03 | Pump | 90.2 | 1296.3 | 76.36 | 59.3 | 3.49 | 10.37 | 13.91 | 0 | 0.74551 | 14.0181 | 0.99229
2024-01-12 | PU-04 | Pump | 51.7 | 876.2 | 39.98 | 46.7 | 3.14 | 3.67 | 4.68 | 0 | 0.78419 | 9.4154 | 0.49706
2024-01-12 | PU-05 | Pump | 57 | 725 | 38.43 | 46 | 1.73 | 2.92 | 3.61 | 0 | 0.80886 | 8.3378 | 0.43297
2024-01-12 | PU-06 | Pump | 75 | 1088.4 | 39.34 | 52.5 | 2.45 | 4.48 | 5.73 | 222 | 0.78185 | 10.213 | 0.56105
2024-01-12 | PU-07 | Pump | 82.2 | 1240.9 | 46.43 | 50.6 | 3.37 | 6.03 | 7.93 | 0 | 0.7604 | 11.8654 | 0.66833
2024-01-12 | PU-08 | Pump | 42.3 | 725 | 35.08 | 42.3 | 2.3 | 2.66 | 3.31 | 0 | 0.80363 | 8.7885 | 0.37663
2024-01-12 | PU-09 | Pump | 73.4 | 1031.4 | 35.64 | 53.7 | 4.41 | 3.85 | 5.17 | 0 | 0.74468 | 10.2093 | 0.5064
2024-01-12 | PU-10 | Pump | 79.2 | 1146.2 | 46.2 | 51.1 | 2.9 | 5.54 | 7.22 | 0 | 0.76731 | 9.903 | 0.72907
2024-01-12 | PU-11 | Pump | 79.3 | 1109.4 | 31.9 | 49.6 | 3.07 | 3.71 | 4.84 | 0 | 0.76653 | 10.2375 | 0.47277
2024-01-12 | PU-12 | Pump | 63.3 | 862.3 | 22 | 50.6 | 1.97 | 1.99 | 2.47 | 0 | 0.80567 | 8.2588 | 0.29907
2024-01-12 | CO-01 | Compressor | 74.8 | 2856.3 | 15.98 | 69.6 | 3.46 | 4.78 | 6.36 | 0 | 0.75157 | 17.9203 | 0.3549
2024-01-12 | CO-02 | Compressor | 82 | 2851.7 | 21.68 | 68.8 | 4.35 | 6.47 | 8.99 | 0 | 0.71969 | 19.82 | 0.45358
2024-01-12 | CO-03 | Compressor | 72 | 2630.1 | 23.88 | 70.4 | 3.66 | 6.58 | 8.82 | 0 | 0.74603 | 20.3344 | 0.43375
2024-01-12 | CO-04 | Compressor | 54.2 | 1800 | 10 | 68.6 | 3.15 | 1.88 | 2.52 | 0 | 0.74603 | 12.0859 | 0.20851
2024-01-12 | CO-05 | Compressor | 96.7 | 3483.7 | 27.14 | 77.1 | 4.63 | 9.9 | 13.84 | 0 | 0.71532 | 23.1562 | 0.59768
2024-01-12 | CO-06 | Compressor | 56 | 1800 | 12.57 | 68 | 3.48 | 2.37 | 3.13 | 0 | 0.75719 | 11.8507 | 0.26412
2024-01-12 | CO-07 | Compressor | 81.1 | 2819 | 25.19 | 69.6 | 4.94 | 7.44 | 10.22 | 0 | 0.72798 | 19.286 | 0.52992
2024-01-12 | CO-08 | Compressor | 92.7 | 3424.8 | 22.42 | 71.1 | 5.08 | 8.04 | 11.14 | 0 | 0.72172 | 21.3049 | 0.52289
2024-01-12 | CO-09 | Compressor | 79.5 | 2665.5 | 18.2 | 74.7 | 4.02 | 5.08 | 7.01 | 0 | 0.72468 | 16.3323 | 0.42921
2024-01-12 | CO-10 | Compressor | 89.7 | 2981.7 | 28.45 | 74.8 | 5.05 | 8.88 | 12.55 | 0 | 0.70757 | 20.6671 | 0.60725
2024-01-12 | CO-11 | Compressor | 96.2 | 3435.4 | 22.81 | 75.5 | 3.86 | 8.21 | 11.47 | 0 | 0.71578 | 22.6263 | 0.50693
2024-01-12 | CO-12 | Compressor | 54.1 | 2052.7 | 10.8 | 67.5 | 3.41 | 2.32 | 3.07 | 0 | 0.7557 | 13.8186 | 0.22216
2024-01-12 | TU-01 | Turbine | 59.1 | 4237.4 | 6.62 | 448 | 5.68 | 2.94 | 3.52 | 0 | 0.83523 | 25.7942 | 0.13646
2024-01-12 | TU-02 | Turbine | 77.1 | 5909.7 | 5.62 | 451.3 | 4.98 | 3.48 | 4.11 | 0 | 0.84672 | 36.0301 | 0.11407
2024-01-12 | TU-03 | Turbine | 80.7 | 5762.8 | 9 | 455.8 | 5.57 | 5.43 | 6.58 | 0 | 0.82523 | 36.1473 | 0.18203
2024-01-12 | TU-04 | Turbine | 79.5 | 5789 | 5.19 | 448.5 | 5.65 | 3.14 | 3.82 | 0 | 0.82199 | 33.3803 | 0.11444
2024-01-12 | TU-05 | Turbine | 85.5 | 6063.1 | 10.82 | 453.1 | 5.48 | 6.87 | 8.46 | 0 | 0.81206 | 36.6193 | 0.23103
2024-01-12 | TU-06 | Turbine | 69.1 | 5336.1 | 9 | 452 | 5.74 | 5.03 | 6.18 | 0 | 0.81392 | 32.4078 | 0.19069
2024-01-12 | TU-07 | Turbine | 73.1 | 5060.8 | 6.48 | 456.2 | 5.12 | 3.44 | 4.24 | 0 | 0.81132 | 30.8211 | 0.13757
2024-01-12 | TU-08 | Turbine | 83.8 | 5767.5 | 6.26 | 452.3 | 6.38 | 3.78 | 4.66 | 0 | 0.81116 | 34.0346 | 0.13692
2024-01-12 | TU-09 | Turbine | 61.7 | 3600 | 6.26 | 451.9 | 4.73 | 2.36 | 2.84 | 0 | 0.83099 | 21.4365 | 0.13248
2024-01-12 | TU-10 | Turbine | 71.1 | 4995.2 | 8.55 | 451.5 | 4.81 | 4.47 | 5.35 | 0 | 0.83551 | 31.3001 | 0.17093
2024-01-12 | TU-11 | Turbine | 97.8 | 7277.2 | 6.99 | 455.9 | 5.71 | 5.32 | 6.6 | 0 | 0.80606 | 44.6643 | 0.14777
2024-01-12 | TU-12 | Turbine | 69.8 | 4744.5 | 7.54 | 453.7 | 5.14 | 3.75 | 4.43 | 0 | 0.8465 | 26.9115 | 0.16461
2024-01-13 | MO-01 | Motor | 87.8 | 1504.2 | 35.7 | 56.7 | 2.96 | 5.62 | 6.73 | 0 | 0.83507 | 12.058 | 0.55813
2024-01-13 | MO-02 | Motor | 82.7 | 1374.8 | 46.2 | 58.2 | 2.71 | 6.65 | 7.87 | 0 | 0.84498 | 12.293 | 0.6402
2024-01-13 | MO-03 | Motor | 84.5 | 1313.7 | 36.24 | 59.4 | 3.44 | 4.99 | 6.06 | 0 | 0.82343 | 10.4133 | 0.58195
2024-01-13 | MO-04 | Motor | 75.7 | 1392.7 | 26.65 | 56.8 | 3.1 | 3.89 | 4.57 | 0 | 0.8512 | 10.6411 | 0.42947
2024-01-13 | MO-05 | Motor | 57.7 | 1040.9 | 31.85 | 49 | 2.6 | 3.47 | 4.01 | 0 | 0.86534 | 9.426 | 0.42542
2024-01-13 | MO-06 | Motor | 83.5 | 1369.8 | 41.58 | 61.5 | 4.96 | 5.96 | 7.49 | 2 | 0.79573 | 12.533 | 0.59762
2024-01-13 | MO-07 | Motor | 83.3 | 1409.7 | 44.86 | 54.3 | 2.05 | 6.62 | 7.63 | 0 | 0.86763 | 12.5766 | 0.60668
2024-01-13 | MO-08 | Motor | 83.3 | 1440 | 33.33 | 59.1 | 3.78 | 5.03 | 6.11 | 0 | 0.82324 | 12.1572 | 0.50258
2024-01-13 | MO-09 | Motor | 43.8 | 875 | 27.39 | 52.9 | 1.76 | 2.51 | 2.87 | 0 | 0.87456 | 7.7238 | 0.37158
2024-01-13 | MO-10 | Motor | 110 | 1958 | 43.4 | 55 | 3.14 | 8.9 | 10.6 | 0 | 0.83962 | 13.8262 | 0.76666
2024-01-13 | MO-11 | Motor | 67.7 | 1239.7 | 27.21 | 50.5 | 2.16 | 3.53 | 4.06 | 0 | 0.86946 | 9.78 | 0.41513
2024-01-13 | MO-12 | Motor | 92.7 | 1603 | 33.94 | 53 | 3.22 | 5.7 | 6.73 | 0 | 0.84695 | 11.6894 | 0.57573
2024-01-13 | PU-01 | Pump | 47.2 | 741.5 | 22 | 46.3 | 2.28 | 1.71 | 2.13 | 0 | 0.80282 | 6.5198 | 0.3267
2024-01-13 | PU-02 | Pump | 79.2 | 1222.2 | 34.78 | 54.1 | 2.95 | 4.45 | 5.93 | 0 | 0.75042 | 10.2874 | 0.57643
2024-01-13 | PU-03 | Pump | 62.9 | 980.8 | 38.84 | 48.5 | 3.04 | 3.99 | 5.1 | 0 | 0.78235 | 9.1969 | 0.55454
2024-01-13 | PU-04 | Pump | 88.9 | 1448.9 | 42.54 | 48.6 | 3.69 | 6.45 | 8.54 | 0 | 0.75527 | 11.8518 | 0.72057
2024-01-13 | PU-05 | Pump | 73.4 | 1093.3 | 34.3 | 51 | 3.54 | 3.93 | 5.16 | 0 | 0.76163 | 9.3277 | 0.55319
2024-01-13 | PU-06 | Pump | 78.3 | 1062.3 | 38.94 | 55.3 | 3.56 | 4.33 | 5.81 | 0 | 0.74527 | 10.124 | 0.57388
2024-01-13 | PU-07 | Pump | 60.7 | 903.8 | 25.22 | 47 | 3.13 | 2.39 | 3.07 | 0 | 0.7785 | 6.9619 | 0.44097
2024-01-13 | PU-08 | Pump | 61.3 | 846.9 | 32.36 | 53.8 | 3.36 | 2.87 | 3.73 | 0 | 0.76944 | 7.4968 | 0.49754
2024-01-13 | PU-09 | Pump | 69.6 | 863 | 35.05 | 49 | 3.57 | 3.17 | 4.11 | 0 | 0.77129 | 6.9304 | 0.59304
2024-01-13 | PU-10 | Pump | 69.5 | 1012 | 37.76 | 48.4 | 3.24 | 4 | 5.18 | 0 | 0.7722 | 9.6937 | 0.53437
2024-01-13 | PU-11 | Pump | 87.9 | 1280.2 | 57.74 | 51 | 2.9 | 7.74 | 10.14 | 0 | 0.76331 | 11.8569 | 0.8552
2024-01-13 | PU-12 | Pump | 61.3 | 800.9 | 42.13 | 51.3 | 3.42 | 3.53 | 4.66 | 0 | 0.75751 | 8.6194 | 0.54064
2024-01-13 | CO-01 | Compressor | 52.5 | 1800 | 18.19 | 70.6 | 3.61 | 3.43 | 4.65 | 0 | 0.73763 | 13.0022 | 0.35763
2024-01-13 | CO-02 | Compressor | 90.8 | 3236 | 20.17 | 69.2 | 4.06 | 6.83 | 9.45 | 0 | 0.72275 | 22.2483 | 0.42475
2024-01-13 | CO-03 | Compressor | 99.4 | 3512.9 | 23.95 | 67.9 | 4.32 | 8.81 | 11.91 | 0 | 0.73971 | 22.9757 | 0.51837
2024-01-13 | CO-04 | Compressor | 76.8 | 2650.2 | 25.51 | 73.8 | 5.15 | 7.08 | 9.98 | 0 | 0.70942 | 18.6969 | 0.53378
2024-01-13 | CO-05 | Compressor | 71.4 | 2569.2 | 21.85 | 74 | 3.96 | 5.88 | 8.08 | 0 | 0.72772 | 17.3758 | 0.46502
2024-01-13 | CO-06 | Compressor | 76 | 2247.6 | 19.96 | 72.2 | 4.92 | 4.7 | 6.62 | 0 | 0.70997 | 13.7841 | 0.48026
2024-01-13 | CO-07 | Compressor | 52.2 | 1800 | 14.51 | 67.6 | 3.34 | 2.74 | 3.65 | 0 | 0.75068 | 10.9168 | 0.33435
2024-01-13 | CO-08 | Compressor | 63.5 | 2280.2 | 10 | 73.2 | 3.72 | 2.39 | 3.28 | 0 | 0.72866 | 15.259 | 0.21495
2024-01-13 | CO-09 | Compressor | 65.3 | 2364.2 | 16.36 | 70.9 | 3.74 | 4.05 | 5.4 | 0 | 0.75 | 16.5836 | 0.32562
2024-01-13 | CO-10 | Compressor | 60.7 | 2077.6 | 13.71 | 66.7 | 3.72 | 2.98 | 4.06 | 0 | 0.73399 | 12.0043 | 0.33821
2024-01-13 | CO-11 | Compressor | 67.7 | 2264.6 | 16.28 | 71.2 | 3.95 | 3.86 | 5.29 | 0 | 0.72968 | 15.3198 | 0.34531
2024-01-13 | CO-12 | Compressor | 73.5 | 2822.2 | 14.73 | 73.4 | 4.01 | 4.35 | 5.93 | 0 | 0.73356 | 18.4741 | 0.32099
2024-01-13 | TU-01 | Turbine | 68.8 | 4927.3 | 7.47 | 450.6 | 6.25 | 3.85 | 4.64 | 0 | 0.82974 | 29.5941 | 0.15679
2024-01-13 | TU-02 | Turbine | 88.4 | 6272.7 | 8.38 | 454.4 | 6.27 | 5.51 | 6.88 | 0 | 0.80087 | 37.7567 | 0.18222
2024-01-13 | TU-03 | Turbine | 29.9 | 3600 | 4 | 441.9 | 4.11 | 1.51 | 1.7 | 0 | 0.88824 | 21.1148 | 0.080512
2024-01-13 | TU-04 | Turbine | 63.1 | 4596.5 | 6 | 445.7 | 4.34 | 2.89 | 3.35 | 0 | 0.86269 | 26.5821 | 0.12602
2024-01-13 | TU-05 | Turbine | 71.2 | 4929.5 | 8.31 | 444.6 | 5.55 | 4.29 | 5.14 | 0 | 0.83463 | 29.4818 | 0.17435
2024-01-13 | TU-06 | Turbine | 69.9 | 4442.3 | 8.63 | 452.7 | 6.69 | 4.01 | 5.15 | 0 | 0.77864 | 27.9876 | 0.18401
2024-01-13 | TU-07 | Turbine | 74.9 | 5818.3 | 5.43 | 452.1 | 6.72 | 3.31 | 4.17 | 0 | 0.79376 | 35.1181 | 0.11874
2024-01-13 | TU-08 | Turbine | 94.3 | 6570 | 8.84 | 449.5 | 5.48 | 6.08 | 7.19 | 0 | 0.84562 | 40.8027 | 0.17621
2024-01-13 | TU-09 | Turbine | 96.8 | 6941.4 | 6.92 | 455.9 | 5.68 | 5.03 | 6.26 | 0 | 0.80351 | 40.6702 | 0.15392
2024-01-13 | TU-10 | Turbine | 49.2 | 3600 | 4 | 449.3 | 5.13 | 1.51 | 1.81 | 0 | 0.83425 | 22.3117 | 0.081123
2024-01-13 | TU-11 | Turbine | 78.1 | 5233.3 | 8.17 | 454.1 | 5.16 | 4.47 | 5.51 | 0 | 0.81125 | 32.7571 | 0.16821
2024-01-13 | TU-12 | Turbine | 41.1 | 3600 | 4 | 448.2 | 4.47 | 1.51 | 1.74 | 0 | 0.86782 | 19.8694 | 0.087572
2024-01-14 | MO-01 | Motor | 74.1 | 1340 | 31.39 | 49.5 | 2.21 | 4.4 | 5.09 | 0 | 0.86444 | 10.4436 | 0.48738
2024-01-14 | MO-02 | Motor | 51.4 | 875 | 19.98 | 46.8 | 1.82 | 1.83 | 2.04 | 0 | 0.89706 | 7.3233 | 0.27856
2024-01-14 | MO-03 | Motor | 74 | 1326.5 | 42.15 | 50.9 | 3.58 | 5.85 | 7.04 | 0 | 0.83097 | 12.7949 | 0.55022
2024-01-14 | MO-04 | Motor | 78.9 | 1328 | 32.44 | 54.1 | 2.48 | 4.51 | 5.31 | 0 | 0.84934 | 9.7844 | 0.5427
2024-01-14 | MO-05 | Motor | 52.7 | 904.7 | 28.34 | 48.3 | 1.82 | 2.68 | 3.04 | 0 | 0.88158 | 9.0886 | 0.33449
2024-01-14 | MO-06 | Motor | 63.8 | 1057.4 | 35.43 | 52.1 | 2.33 | 3.92 | 4.48 | 0 | 0.875 | 9.884 | 0.45326
2024-01-14 | MO-07 | Motor | 65.5 | 1211.2 | 25.04 | 53.1 | 2.74 | 3.18 | 3.66 | 0 | 0.86885 | 8.7186 | 0.41979
2024-01-14 | MO-08 | Motor | 76.5 | 1348.4 | 38.98 | 52.6 | 2.69 | 5.5 | 6.43 | 0 | 0.85537 | 12.3928 | 0.51885
2024-01-14 | MO-09 | Motor | 74.7 | 1297.9 | 37.2 | 52.3 | 2.44 | 5.06 | 5.94 | 0 | 0.85185 | 12.9776 | 0.45771
2024-01-14 | MO-10 | Motor | 68 | 1033.8 | 32.8 | 58.1 | 3.41 | 3.55 | 4.37 | 0 | 0.81236 | 8.8864 | 0.49176
2024-01-14 | MO-11 | Motor | 82.1 | 1380.2 | 22.87 | 58 | 1.8 | 3.31 | 3.83 | 0 | 0.86423 | 10.0051 | 0.38281
2024-01-14 | MO-12 | Motor | 77.6 | 1440.8 | 32.97 | 62.7 | 1.77 | 4.97 | 5.86 | 0 | 0.84812 | 10.8505 | 0.54007
2024-01-14 | PU-01 | Pump | 44.5 | 725 | 22.4 | 41.9 | 2.93 | 1.7 | 2.15 | 0 | 0.7907 | 7.8366 | 0.27435
2024-01-14 | PU-02 | Pump | 84.7 | 1270.9 | 43.22 | 52.6 | 4.12 | 5.75 | 7.73 | 0 | 0.74386 | 10.9316 | 0.70713
2024-01-14 | PU-03 | Pump | 66.1 | 1109.8 | 31.99 | 49.6 | 2.72 | 3.72 | 4.77 | 0 | 0.77987 | 8.7628 | 0.54435
2024-01-14 | PU-04 | Pump | 80.9 | 1042.6 | 47.85 | 49 | 3.12 | 5.22 | 6.77 | 0 | 0.77105 | 10.0628 | 0.67278
2024-01-14 | PU-05 | Pump | 39.4 | 725 | 24.12 | 44 | 2.68 | 1.83 | 2.31 | 0 | 0.79221 | 6.0309 | 0.38303
2024-01-14 | PU-06 | Pump | 68.9 | 954.4 | 42.65 | 49.4 | 3.85 | 4.26 | 5.63 | 0 | 0.75666 | 9.1022 | 0.61853
2024-01-14 | PU-07 | Pump | 79.9 | 1119.4 | 50.85 | 47.1 | 2.86 | 5.96 | 7.53 | 0 | 0.7915 | 10.6618 | 0.70626
2024-01-14 | PU-08 | Pump | 86.5 | 1290.6 | 58.52 | 55.9 | 3.74 | 7.91 | 10.49 | 0 | 0.75405 | 12.4376 | 0.84341
2024-01-14 | PU-09 | Pump | 73.1 | 1121.7 | 39.27 | 49.2 | 3.59 | 4.61 | 6.08 | 0 | 0.75822 | 10.3791 | 0.58579
2024-01-14 | PU-10 | Pump | 73.4 | 1018.8 | 46.8 | 50.2 | 2.43 | 4.99 | 6.43 | 0 | 0.77605 | 11.4046 | 0.56381
2024-01-14 | PU-11 | Pump | 69.7 | 850.4 | 49.66 | 46.7 | 3.95 | 4.42 | 5.84 | 0 | 0.75685 | 8.7782 | 0.66528
2024-01-14 | PU-12 | Pump | 63.6 | 894.7 | 32.31 | 49.6 | 3.67 | 3.03 | 3.98 | 0 | 0.76131 | 7.2339 | 0.55019
2024-01-14 | CO-01 | Compressor | 48.3 | 1800 | 12.92 | 65.7 | 3.23 | 2.44 | 3.24 | 0 | 0.75309 | 12.2239 | 0.26506
2024-01-14 | CO-02 | Compressor | 79.7 | 2583.7 | 19.12 | 74.7 | 4.55 | 5.17 | 7.11 | 0 | 0.72714 | 17.6494 | 0.40285
2024-01-14 | CO-03 | Compressor | 82.2 | 3229 | 18.7 | 70 | 4.93 | 6.32 | 8.85 | 0 | 0.71412 | 22.2898 | 0.39704
2024-01-14 | CO-04 | Compressor | 76.4 | 2644.9 | 17.09 | 73.8 | 4.79 | 4.73 | 6.54 | 0 | 0.72324 | 18.5346 | 0.35285
2024-01-14 | CO-05 | Compressor | 92.8 | 3674.7 | 26.37 | 76.2 | 4.11 | 10.15 | 13.98 | 0 | 0.72604 | 23.1534 | 0.6038
2024-01-14 | CO-06 | Compressor | 80.7 | 2762 | 15.89 | 72.7 | 5.34 | 4.6 | 6.61 | 0 | 0.69592 | 16.404 | 0.40295
2024-01-14 | CO-07 | Compressor | 87.7 | 3249.3 | 20.19 | 74.4 | 3.52 | 6.87 | 9.48 | 0 | 0.72468 | 21.7653 | 0.43556
2024-01-14 | CO-08 | Compressor | 76.2 | 2659.6 | 21 | 68.3 | 3.8 | 5.85 | 7.84 | 0 | 0.74617 | 18.2785 | 0.42892
2024-01-14 | CO-09 | Compressor | 81.3 | 2823.2 | 23.63 | 71.4 | 4.46 | 6.99 | 9.59 | 0 | 0.72888 | 20.2514 | 0.47355
2024-01-14 | CO-10 | Compressor | 82.1 | 2795.9 | 26.02 | 73.1 | 3.94 | 7.62 | 10.28 | 0 | 0.74125 | 19.4313 | 0.52904
2024-01-14 | CO-11 | Compressor | 60.6 | 1938.8 | 10 | 70.1 | 3.68 | 2.03 | 2.76 | 0 | 0.73551 | 12.0825 | 0.22843
2024-01-14 | CO-12 | Compressor | 79.4 | 2724.7 | 19.67 | 72.6 | 4.28 | 5.61 | 7.79 | 0 | 0.72015 | 18.95 | 0.41108
2024-01-14 | TU-01 | Turbine | 66.2 | 4426.9 | 6.35 | 446.8 | 5.17 | 2.94 | 3.51 | 0 | 0.83761 | 26.2973 | 0.13347
2024-01-14 | TU-02 | Turbine | 57.8 | 4359.9 | 7.8 | 444.8 | 6.44 | 3.56 | 4.36 | 0 | 0.81651 | 28.4669 | 0.15316
2024-01-14 | TU-03 | Turbine | 54.2 | 4176.1 | 5.34 | 446.4 | 5.28 | 2.33 | 2.8 | 0 | 0.83214 | 25.7551 | 0.10872
2024-01-14 | TU-04 | Turbine | 91.4 | 7009.7 | 7.5 | 454.9 | 5.82 | 5.5 | 6.82 | 0 | 0.80645 | 42.1433 | 0.16183
2024-01-14 | TU-05 | Turbine | 71.7 | 5439.5 | 5.61 | 456 | 4.44 | 3.2 | 3.81 | 0 | 0.8399 | 32.4327 | 0.11747
2024-01-14 | TU-06 | Turbine | 77 | 5501.5 | 6.37 | 453.4 | 5.56 | 3.67 | 4.48 | 0 | 0.8192 | 33.7384 | 0.13279
2024-01-14 | TU-07 | Turbine | 95.9 | 7206.8 | 10.9 | 450.2 | 5.97 | 8.23 | 10.04 | 0 | 0.81972 | 44.158 | 0.22737
2024-01-14 | TU-08 | Turbine | 79.2 | 5590.8 | 8.97 | 447.5 | 6.66 | 5.25 | 6.38 | 0 | 0.82288 | 34.2427 | 0.18632
2024-01-14 | TU-09 | Turbine | 86.9 | 6049.8 | 9.97 | 448.3 | 6.71 | 6.31 | 7.83 | 0 | 0.80587 | 36.1479 | 0.21661
2024-01-14 | TU-10 | Turbine | 67.4 | 4547.1 | 6.31 | 448.2 | 5.18 | 3.01 | 3.63 | 0 | 0.8292 | 27.7211 | 0.13095
2024-01-14 | TU-11 | Turbine | 57.3 | 4784.3 | 4.88 | 451 | 5.37 | 2.45 | 2.93 | 0 | 0.83618 | 29.8064 | 0.098301
2024-01-14 | TU-12 | Turbine | 93.4 | 6722 | 12.01 | 451.4 | 5.51 | 8.45 | 10.32 | 0 | 0.8188 | 40.809 | 0.25289
2024-01-15 | MO-01 | Motor | 65.8 | 1168.6 | 29.59 | 48 | 2.71 | 3.62 | 4.19 | 0 | 0.86396 | 9.8797 | 0.4241
2024-01-15 | MO-02 | Motor | 95.6 | 1645.8 | 43.81 | 58.8 | 4.35 | 7.55 | 9.24 | 0 | 0.8171 | 14.7128 | 0.62802
2024-01-15 | MO-03 | Motor | 58.6 | 1003.6 | 21.38 | 55.1 | 2.98 | 2.25 | 2.65 | 0 | 0.84906 | 8.4499 | 0.31361
2024-01-15 | MO-04 | Motor | 56.2 | 985.4 | 20.89 | 56.5 | 2.19 | 2.16 | 2.53 | 34 | 0.85375 | 6.8245 | 0.37072
2024-01-15 | MO-05 | Motor | 57.4 | 1204 | 21.54 | 53.5 | 3.54 | 2.72 | 3.24 | 0 | 0.83951 | 9.4197 | 0.34396
2024-01-15 | MO-06 | Motor | 61.7 | 1147.1 | 26.81 | 57.8 | 2.23 | 3.22 | 3.76 | 0 | 0.85638 | 10.4674 | 0.35921
2024-01-15 | MO-07 | Motor | 70.4 | 1337 | 31.76 | 53.9 | 2.45 | 4.45 | 5.29 | 0 | 0.84121 | 11.2782 | 0.46905
2024-01-15 | MO-08 | Motor | 82.8 | 1343.1 | 21.04 | 48 | 3.55 | 2.96 | 3.49 | 0 | 0.84814 | 10.8964 | 0.32029
2024-01-15 | MO-09 | Motor | 101.2 | 1737.3 | 39.09 | 66.7 | 3.33 | 7.11 | 8.7 | 0 | 0.81724 | 14.726 | 0.59079
2024-01-15 | MO-10 | Motor | 71.3 | 1302.1 | 28.78 | 57 | 3.25 | 3.92 | 4.82 | 0 | 0.81328 | 9.4922 | 0.50779
2024-01-15 | MO-11 | Motor | 63 | 1080.9 | 19.74 | 60.5 | 2.25 | 2.23 | 2.67 | 0 | 0.83521 | 9.6862 | 0.27565
2024-01-15 | MO-12 | Motor | 85.8 | 1487.3 | 30.46 | 61.9 | 2.6 | 4.74 | 5.7 | 0 | 0.83158 | 12.6682 | 0.44994
2024-01-15 | PU-01 | Pump | 56.5 | 888.3 | 23.44 | 49 | 2.17 | 2.18 | 2.77 | 0 | 0.787 | 7.213 | 0.38403
2024-01-15 | PU-02 | Pump | 85.4 | 1318.4 | 54.07 | 52.6 | 3.37 | 7.47 | 9.75 | 0 | 0.76615 | 13.8134 | 0.70584
2024-01-15 | PU-03 | Pump | 88.5 | 1364.7 | 43.09 | 50 | 3.18 | 6.16 | 7.86 | 0 | 0.78372 | 11.9641 | 0.65697
2024-01-15 | PU-04 | Pump | 73.8 | 1087.1 | 48.42 | 52 | 3.16 | 5.51 | 7.17 | 0 | 0.76848 | 10.8089 | 0.66334
2024-01-15 | PU-05 | Pump | 67.7 | 991.2 | 24.91 | 52.6 | 3.93 | 2.59 | 3.42 | 0 | 0.75731 | 7.474 | 0.45758
2024-01-15 | PU-06 | Pump | 83.7 | 1203.7 | 57.62 | 50.2 | 4.05 | 7.26 | 9.62 | 0 | 0.75468 | 11.5802 | 0.83073
2024-01-15 | PU-07 | Pump | 82.4 | 1233.8 | 49.97 | 49.8 | 3.17 | 6.46 | 8.43 | 0 | 0.76631 | 12.0195 | 0.70136
2024-01-15 | PU-08 | Pump | 110 | 1680.9 | 66.46 | 55.1 | 4.6 | 11.7 | 16.02 | 0 | 0.73034 | 15.8642 | 1.0098
2024-01-15 | PU-09 | Pump | 44.5 | 798.5 | 22 | 46.9 | 2.71 | 1.84 | 2.38 | 0 | 0.77311 | 5.5813 | 0.42643
2024-01-15 | PU-10 | Pump | 57.2 | 825.3 | 22.81 | 49.9 | 3.12 | 1.97 | 2.58 | 0 | 0.76357 | 7.2848 | 0.35416
2024-01-15 | PU-11 | Pump | 75.3 | 1132.6 | 43.03 | 48.7 | 3.77 | 5.1 | 6.65 | 0 | 0.76692 | 11.0767 | 0.60036
2024-01-15 | PU-12 | Pump | 75 | 1117.9 | 54.5 | 49.7 | 3.38 | 6.38 | 8.22 | 0 | 0.77616 | 11.8516 | 0.69358
2024-01-15 | CO-01 | Compressor | 72.5 | 2462.1 | 20.32 | 69.2 | 4.29 | 5.24 | 7.13 | 0 | 0.73492 | 16.8336 | 0.42356
2024-01-15 | CO-02 | Compressor | 52.5 | 2122 | 10.64 | 70.1 | 2.89 | 2.36 | 3.16 | 0 | 0.74684 | 14.0158 | 0.22546
2024-01-15 | CO-03 | Compressor | 78.9 | 3025.2 | 18.98 | 68 | 4.48 | 6.01 | 8.18 | 0 | 0.73472 | 19.9926 | 0.40915
2024-01-15 | CO-04 | Compressor | 75.2 | 2532.7 | 21.23 | 70.7 | 2.71 | 5.63 | 7.51 | 0 | 0.74967 | 17.3862 | 0.43195
2024-01-15 | CO-05 | Compressor | 25.9 | 1800 | 11 | 64.6 | 2.91 | 2.07 | 2.74 | 0 | 0.75547 | 12.1945 | 0.22469
2024-01-15 | CO-06 | Compressor | 110 | 3905 | 30.24 | 72.8 | 3.55 | 12.37 | 16.79 | 0 | 0.73675 | 25.6833 | 0.65373
2024-01-15 | CO-07 | Compressor | 61.7 | 2128.7 | 10 | 67.9 | 3.8 | 2.23 | 3 | 0 | 0.74333 | 12.6594 | 0.23698
2024-01-15 | CO-08 | Compressor | 44.2 | 1800 | 12.96 | 66.7 | 2.65 | 2.44 | 3.16 | 0 | 0.77215 | 12.2218 | 0.25855
2024-01-15 | CO-09 | Compressor | 98.7 | 3508.2 | 27.17 | 70.7 | 4.54 | 9.98 | 13.78 | 0 | 0.72424 | 23.6157 | 0.58351
2024-01-15 | CO-10 | Compressor | 86.3 | 2764 | 24.06 | 69.5 | 4.51 | 6.96 | 9.58 | 0 | 0.72651 | 19.1118 | 0.50126
2024-01-15 | CO-11 | Compressor | 60.9 | 2400.9 | 15.12 | 64.9 | 4.23 | 3.8 | 5.12 | 0 | 0.74219 | 16.6768 | 0.30701
2024-01-15 | CO-12 | Compressor | 88.9 | 3009.6 | 25.47 | 68.7 | 4.73 | 8.03 | 11.17 | 0 | 0.71889 | 20.3223 | 0.54964
2024-01-15 | TU-01 | Turbine | 62.8 | 4357.4 | 5.03 | 444.8 | 5.51 | 2.3 | 2.78 | 0 | 0.82734 | 26.4906 | 0.10494
2024-01-15 | TU-02 | Turbine | 85.3 | 6089.4 | 10.28 | 453.4 | 4.5 | 6.55 | 7.76 | 0 | 0.84407 | 37.8363 | 0.20509
2024-01-15 | TU-03 | Turbine | 79.4 | 5861.1 | 8.01 | 447.3 | 7.09 | 4.92 | 6.12 | 0 | 0.80392 | 35.0711 | 0.1745
2024-01-15 | TU-04 | Turbine | 92.7 | 7519.8 | 10.58 | 455.6 | 6.03 | 8.33 | 10.36 | 0 | 0.80405 | 46.1045 | 0.22471
2024-01-15 | TU-05 | Turbine | 59.3 | 3971.3 | 4 | 446.6 | 3.74 | 1.66 | 1.9 | 0 | 0.87368 | 24.106 | 0.078819
2024-01-15 | TU-06 | Turbine | 77.2 | 5370.7 | 12.34 | 454.9 | 4.9 | 6.94 | 8.4 | 0 | 0.82619 | 34.036 | 0.2468
2024-01-15 | TU-07 | Turbine | 88 | 5732.2 | 8.33 | 451.4 | 6.21 | 5 | 6.22 | 0 | 0.80386 | 34.7761 | 0.17886
2024-01-15 | TU-08 | Turbine | 89.9 | 6967.9 | 7.71 | 453.8 | 6.28 | 5.63 | 6.98 | 0 | 0.80659 | 42.574 | 0.16395
2024-01-15 | TU-09 | Turbine | 78 | 5464.9 | 8.93 | 450.4 | 5.24 | 5.11 | 6.16 | 0 | 0.82955 | 33.4686 | 0.18405
2024-01-15 | TU-10 | Turbine | 62.7 | 4073.2 | 5.41 | 448.7 | 4.71 | 2.31 | 2.73 | 0 | 0.84615 | 22.9362 | 0.11903
2024-01-15 | TU-11 | Turbine | 93.1 | 6467.5 | 8.67 | 453.9 | 5.14 | 5.87 | 7.01 | 0 | 0.83738 | 39.1629 | 0.179
2024-01-15 | TU-12 | Turbine | 84.7 | 6430.2 | 7.72 | 448.3 | 5.95 | 5.2 | 6.27 | 0 | 0.82935 | 39.2692 | 0.15967
2024-01-16 | MO-01 | Motor | 95 | 1499.3 | 38.67 | 60.6 | 3.05 | 6.07 | 7.26 | 0 | 0.83609 | 11.7629 | 0.61719
2024-01-16 | MO-02 | Motor | 95.3 | 1780.3 | 48.09 | 58.9 | 3.66 | 8.97 | 11.1 | 0 | 0.80811 | 14.9121 | 0.74436
2024-01-16 | MO-03 | Motor | 84.8 | 1561.1 | 33.47 | 54.2 | 2.79 | 5.47 | 6.39 | 0 | 0.85603 | 13.45 | 0.47509
2024-01-16 | MO-04 | Motor | 91.4 | 1408.6 | 45.79 | 60.9 | 2.95 | 6.75 | 8.2 | 0 | 0.82317 | 13.3433 | 0.61454
2024-01-16 | MO-05 | Motor | 72.2 | 1280.7 | 31.23 | 55.3 | 2.67 | 4.19 | 4.91 | 0 | 0.85336 | 9.0021 | 0.54543
2024-01-16 | MO-06 | Motor | 83.8 | 1448.7 | 34.02 | 54.5 | 4.13 | 5.16 | 6.36 | 0 | 0.81132 | 12.3617 | 0.51449
2024-01-16 | MO-07 | Motor | 90.4 | 1545.9 | 39.08 | 56.1 | 4.12 | 6.33 | 7.78 | 0 | 0.81362 | 13.242 | 0.58752
2024-01-16 | MO-08 | Motor | 79.9 | 1276.7 | 30.79 | 59.4 | 2.97 | 4.12 | 4.97 | 0 | 0.82897 | 10.3567 | 0.47988
2024-01-16 | MO-09 | Motor | 82.8 | 1438.6 | 37.94 | 55.4 | 2.86 | 5.72 | 6.83 | 0 | 0.83748 | 10.1704 | 0.67156
2024-01-16 | MO-10 | Motor | 60.9 | 1163.8 | 22.6 | 58.3 | 3.54 | 2.75 | 3.34 | 0 | 0.82335 | 9.6429 | 0.34637
2024-01-16 | MO-11 | Motor | 43.9 | 875 | 20.2 | 45.1 | 1.97 | 1.85 | 2.1 | 0 | 0.88095 | 6.7246 | 0.31229
2024-01-16 | MO-12 | Motor | 57 | 1075.7 | 24.53 | 53 | 2.88 | 2.76 | 3.31 | 0 | 0.83384 | 8.8306 | 0.37483
2024-01-16 | PU-01 | Pump | 76.3 | 1081.5 | 66.82 | 52.6 | 2.92 | 7.57 | 9.8 | 0 | 0.77245 | 11.7285 | 0.83557
2024-01-16 | PU-02 | Pump | 73.3 | 1103.6 | 34.88 | 50.2 | 3.69 | 4.03 | 5.46 | 0 | 0.7381 | 9.167 | 0.59562
2024-01-16 | PU-03 | Pump | 64.4 | 971.6 | 34 | 45.2 | 2.5 | 3.46 | 4.31 | 0 | 0.80278 | 9.6386 | 0.44716
2024-01-16 | PU-04 | Pump | 90.7 | 1350.9 | 43.84 | 52.1 | 4.57 | 6.2 | 8.43 | 138 | 0.73547 | 13.3491 | 0.6315
2024-01-16 | PU-05 | Pump | 76.1 | 1067.1 | 24.52 | 56.9 | 3.42 | 2.74 | 3.66 | 0 | 0.74863 | 8.2678 | 0.44268
2024-01-16 | PU-06 | Pump | 51.1 | 725.6 | 22 | 42.7 | 1.73 | 1.67 | 2.06 | 0 | 0.81068 | 7.5439 | 0.27307
2024-01-16 | PU-07 | Pump | 94.3 | 1368.7 | 41.68 | 56.7 | 4.13 | 5.97 | 8.13 | 0 | 0.73432 | 11.6203 | 0.69964
2024-01-16 | PU-08 | Pump | 78.5 | 1203.4 | 39.3 | 51.1 | 3.22 | 4.95 | 6.35 | 0 | 0.77953 | 10.4047 | 0.6103
2024-01-16 | PU-09 | Pump | 99.4 | 1468.5 | 58.76 | 48.4 | 3.68 | 9.04 | 11.72 | 0 | 0.77133 | 12.9651 | 0.90396
2024-01-16 | PU-10 | Pump | 74.8 | 953.7 | 35.65 | 44.9 | 3.55 | 3.56 | 4.63 | 0 | 0.7689 | 9.3286 | 0.49633
2024-01-16 | PU-11 | Pump | 80.1 | 1142.1 | 34.03 | 47.9 | 3.83 | 4.07 | 5.33 | 0 | 0.7636 | 9.759 | 0.54616
2024-01-16 | PU-12 | Pump | 89.1 | 1263.7 | 38.52 | 51 | 2.44 | 5.1 | 6.43 | 0 | 0.79316 | 10.9378 | 0.58787
2024-01-16 | CO-01 | Compressor | 75.5 | 3006.3 | 18.79 | 71.5 | 3.4 | 5.92 | 7.97 | 0 | 0.74279 | 19.4252 | 0.41029
2024-01-16 | CO-02 | Compressor | 63.4 | 2443 | 21.81 | 71.2 | 4.79 | 5.58 | 7.79 | 0 | 0.7163 | 15.8275 | 0.49218
2024-01-16 | CO-03 | Compressor | 60.1 | 2187.9 | 15.34 | 65.6 | 4.38 | 3.51 | 4.89 | 0 | 0.71779 | 15.0085 | 0.32581
2024-01-16 | CO-04 | Compressor | 64 | 2298.1 | 20.51 | 69.8 | 4.26 | 4.94 | 6.75 | 0 | 0.73185 | 15.5854 | 0.4331
2024-01-16 | CO-05 | Compressor | 54.1 | 2255.1 | 13.1 | 67.1 | 4.22 | 3.09 | 4.16 | 0 | 0.74279 | 15.356 | 0.2709
2024-01-16 | CO-06 | Compressor | 87.1 | 3027.3 | 21.99 | 70 | 4.77 | 6.97 | 9.8 | 0 | 0.71122 | 19.3876 | 0.50548
2024-01-16 | CO-07 | Compressor | 78.7 | 2848.2 | 21.18 | 71.7 | 3.56 | 6.32 | 8.57 | 0 | 0.73746 | 19.1867 | 0.44666
2024-01-16 | CO-08 | Compressor | 78.7 | 2654.1 | 28.45 | 70 | 4.56 | 7.91 | 10.93 | 0 | 0.7237 | 20.1947 | 0.54123
2024-01-16 | CO-09 | Compressor | 100.1 | 3497.5 | 19.09 | 76.1 | 3.77 | 6.99 | 9.61 | 0 | 0.72737 | 22.1341 | 0.43417
2024-01-16 | CO-10 | Compressor | 70.1 | 2355.7 | 15.09 | 71.8 | 3.97 | 3.72 | 5.06 | 47 | 0.73518 | 15.1046 | 0.335
2024-01-16 | CO-11 | Compressor | 83.8 | 3137.8 | 19.69 | 72.1 | 4.59 | 6.47 | 9.05 | 0 | 0.71492 | 20.2018 | 0.44798
2024-01-16 | CO-12 | Compressor | 51.3 | 1854.6 | 14.61 | 69.9 | 3.21 | 2.84 | 3.77 | 0 | 0.75332 | 11.6085 | 0.32476
2024-01-16 | TU-01 | Turbine | 68.6 | 5322 | 7.15 | 453.4 | 5.95 | 3.98 | 4.86 | 0 | 0.81893 | 33.9016 | 0.14336
2024-01-16 | TU-02 | Turbine | 109.1 | 7551.1 | 11.69 | 453.1 | 5.76 | 9.24 | 11.35 | 0 | 0.8141 | 44.5158 | 0.25497
2024-01-16 | TU-03 | Turbine | 57.5 | 4142.2 | 4 | 446.5 | 6.78 | 1.74 | 2.16 | 189 | 0.80556 | 24.2351 | 0.089127
2024-01-16 | TU-04 | Turbine | 61.8 | 4953.6 | 4.69 | 447.4 | 4.65 | 2.43 | 2.86 | 0 | 0.84965 | 30.5181 | 0.093715
2024-01-16 | TU-05 | Turbine | 83.2 | 6642.2 | 6.37 | 446 | 5.69 | 4.43 | 5.32 | 0 | 0.83271 | 39.8423 | 0.13353
2024-01-16 | TU-06 | Turbine | 81.9 | 5978.4 | 7.01 | 447.2 | 6.33 | 4.39 | 5.38 | 0 | 0.81599 | 36.4769 | 0.14749
2024-01-16 | TU-07 | Turbine | 69.5 | 5078.5 | 5.57 | 455.1 | 5.11 | 2.96 | 3.6 | 0 | 0.82222 | 30.9493 | 0.11632
2024-01-16 | TU-08 | Turbine | 71.6 | 5671.7 | 5.82 | 445.6 | 5.79 | 3.46 | 4.18 | 0 | 0.82775 | 34.9516 | 0.11959
2024-01-16 | TU-09 | Turbine | 70 | 4859.1 | 7.23 | 452.3 | 6.93 | 3.68 | 4.67 | 0 | 0.78801 | 29.8708 | 0.15634
2024-01-16 | TU-10 | Turbine | 76.6 | 6013.4 | 8.74 | 451 | 6.09 | 5.51 | 6.75 | 0 | 0.8163 | 36.556 | 0.18465
2024-01-16 | TU-11 | Turbine | 79.4 | 5531.7 | 7.17 | 447.5 | 6.76 | 4.15 | 5.14 | 0 | 0.80739 | 33.939 | 0.15145
2024-01-16 | TU-12 | Turbine | 68.9 | 4044.7 | 8.87 | 450.4 | 5.74 | 3.76 | 4.55 | 0 | 0.82637 | 24.9237 | 0.18256
2024-01-17 | MO-01 | Motor | 102.1 | 1831.3 | 34.51 | 58.1 | 3.63 | 6.62 | 8.22 | 0 | 0.80535 | 15.4493 | 0.53206
2024-01-17 | MO-02 | Motor | 85.1 | 1466.5 | 29.28 | 57.3 | 4.05 | 4.5 | 5.5 | 0 | 0.81818 | 10.9737 | 0.5012
2024-01-17 | MO-03 | Motor | 89.6 | 1566.5 | 32.23 | 52.7 | 3.68 | 5.29 | 6.37 | 0 | 0.83046 | 12.744 | 0.49984
2024-01-17 | MO-04 | Motor | 69 | 1278.6 | 24.31 | 52.9 | 1.86 | 3.26 | 3.71 | 0 | 0.87871 | 10.5904 | 0.35032
2024-01-17 | MO-05 | Motor | 68.8 | 1139.6 | 17.76 | 60.9 | 3.53 | 2.12 | 2.58 | 0 | 0.82171 | 7.3788 | 0.34965
2024-01-17 | MO-06 | Motor | 63.5 | 1214 | 21.46 | 55.6 | 2.45 | 2.73 | 3.17 | 0 | 0.8612 | 8.3251 | 0.38077
2024-01-17 | MO-07 | Motor | 55 | 1025.2 | 29.73 | 61 | 1.78 | 3.19 | 3.77 | 0 | 0.84615 | 10.3715 | 0.3635
2024-01-17 | MO-08 | Motor | 91.7 | 1509.1 | 40.34 | 51.4 | 3.64 | 6.37 | 7.53 | 0 | 0.84595 | 12.1436 | 0.62008
2024-01-17 | MO-09 | Motor | 99.3 | 1773.8 | 32.41 | 62.6 | 3.02 | 6.02 | 7.38 | 0 | 0.81572 | 13.5694 | 0.54387
2024-01-17 | MO-10 | Motor | 64.7 | 1254 | 23.57 | 48.8 | 3.9 | 3.1 | 3.71 | 0 | 0.83558 | 9.5062 | 0.39027
2024-01-17 | MO-11 | Motor | 71.9 | 1230.4 | 33.9 | 56.9 | 2.68 | 4.37 | 5.23 | 0 | 0.83556 | 10.4028 | 0.50275
2024-01-17 | MO-12 | Motor | 52.5 | 888.3 | 26.84 | 50.7 | 3.59 | 2.5 | 2.93 | 0 | 0.85324 | 7.4476 | 0.39342
2024-01-17 | PU-01 | Pump | 65.1 | 925.8 | 23.37 | 48.8 | 2.99 | 2.27 | 2.93 | 0 | 0.77474 | 7.7549 | 0.37782
2024-01-17 | PU-02 | Pump | 84.8 | 1236.6 | 48.09 | 48.9 | 3.45 | 6.23 | 8.2 | 0 | 0.75976 | 11.0975 | 0.73891
2024-01-17 | PU-03 | Pump | 67.2 | 990.7 | 40.9 | 44.4 | 2.82 | 4.24 | 5.35 | 124 | 0.79252 | 9.4462 | 0.56637
2024-01-17 | PU-04 | Pump | 78.8 | 1229.7 | 37 | 49.6 | 3.07 | 4.76 | 6.1 | 0 | 0.78033 | 9.1312 | 0.66804
2024-01-17 | PU-05 | Pump | 81.5 | 1160 | 38.7 | 50.4 | 3.63 | 4.7 | 6.23 | 0 | 0.75441 | 10.3499 | 0.60194
2024-01-17 | PU-06 | Pump | 49.5 | 725 | 24.49 | 52.6 | 2.62 | 1.86 | 2.34 | 0 | 0.79487 | 6.822 | 0.34301
2024-01-17 | PU-07 | Pump | 92 | 1268.5 | 53.99 | 53.7 | 4.41 | 7.17 | 9.71 | 0 | 0.73841 | 13.2375 | 0.73352
2024-01-17 | PU-08 | Pump | 50.5 | 725 | 22 | 46.8 | 2.78 | 1.67 | 2.13 | 0 | 0.78404 | 7.2481 | 0.29387
2024-01-17 | PU-09 | Pump | 64.7 | 940.5 | 33.61 | 48.4 | 1.64 | 3.31 | 4.05 | 0 | 0.81728 | 8.3661 | 0.4841
2024-01-17 | PU-10 | Pump | 67.7 | 1096.4 | 26.97 | 46.3 | 2.5 | 3.1 | 3.9 | 0 | 0.79487 | 9.6782 | 0.40297
2024-01-17 | PU-11 | Pump | 72.6 | 1187.7 | 43.64 | 50.4 | 2.94 | 5.43 | 7.04 | 0 | 0.77131 | 10.1329 | 0.69477
2024-01-17 | PU-12 | Pump | 61.4 | 1012 | 40.7 | 49 | 3.84 | 4.31 | 5.58 | 0 | 0.7724 | 9.3211 | 0.59864
2024-01-17 | CO-01 | Compressor | 69.7 | 2274.3 | 25.58 | 66.6 | 4.65 | 6.09 | 8.24 | 0 | 0.73908 | 17.2447 | 0.47783
2024-01-17 | CO-02 | Compressor | 78.6 | 2961.3 | 12.55 | 72 | 3.46 | 3.89 | 5.25 | 0 | 0.74095 | 19.0432 | 0.27569
2024-01-17 | CO-03 | Compressor | 75.1 | 2808.8 | 19.55 | 68.4 | 4.65 | 5.75 | 7.9 | 0 | 0.72785 | 18.7986 | 0.42024
2024-01-17 | CO-04 | Compressor | 67.1 | 2321.4 | 13.91 | 72.3 | 3.52 | 3.38 | 4.62 | 0 | 0.7316 | 15.0376 | 0.30723
2024-01-17 | CO-05 | Compressor | 85.3 | 3059.6 | 17.64 | 70.6 | 2.46 | 5.65 | 7.49 | 0 | 0.75434 | 21.4402 | 0.34934
2024-01-17 | CO-06 | Compressor | 72.3 | 2722.2 | 21.7 | 70.2 | 3.58 | 6.19 | 8.2 | 0 | 0.75488 | 18.7109 | 0.43825
2024-01-17 | CO-07 | Compressor | 55.3 | 2133.2 | 15.39 | 69.3 | 2.14 | 3.44 | 4.44 | 0 | 0.77477 | 15.3723 | 0.28883
2024-01-17 | CO-08 | Compressor | 66 | 2261 | 13.3 | 67.9 | 4.37 | 3.15 | 4.3 | 0 | 0.73256 | 14.2896 | 0.30092
2024-01-17 | CO-09 | Compressor | 85.2 | 3042.6 | 28.8 | 75.2 | 4.24 | 9.18 | 12.73 | 0 | 0.72113 | 20.0698 | 0.63429
2024-01-17 | CO-10 | Compressor | 89.6 | 3479 | 20.05 | 71.5 | 3.77 | 7.31 | 9.93 | 0 | 0.73615 | 22.0663 | 0.45001
2024-01-17 | CO-11 | Compressor | 45.3 | 1800 | 11.28 | 71.8 | 4.08 | 2.13 | 2.91 | 0 | 0.73196 | 12.3184 | 0.23623
2024-01-17 | CO-12 | Compressor | 70.1 | 2546.1 | 23.21 | 71.2 | 3.78 | 6.19 | 8.38 | 0 | 0.73866 | 18.6834 | 0.44853
2024-01-17 | TU-01 | Turbine | 35.7 | 3600 | 4.5 | 439.5 | 5.52 | 1.7 | 2.01 | 0 | 0.84577 | 22.605 | 0.088919
2024-01-17 | TU-02 | Turbine | 39.2 | 3600 | 4.12 | 447.6 | 4.46 | 1.56 | 1.81 | 0 | 0.86188 | 22.6726 | 0.079832
2024-01-17 | TU-03 | Turbine | 96.1 | 6484.7 | 7.49 | 452.7 | 5.65 | 5.09 | 6.23 | 0 | 0.81701 | 39.7206 | 0.15685
2024-01-17 | TU-04 | Turbine | 42.1 | 3605.9 | 5.26 | 448.2 | 5.04 | 1.99 | 2.33 | 0 | 0.85408 | 21.0903 | 0.11048
2024-01-17 | TU-05 | Turbine | 79.4 | 5823.3 | 7 | 445.9 | 4.96 | 4.27 | 5.02 | 0 | 0.8506 | 37.1884 | 0.13499
2024-01-17 | TU-06 | Turbine | 71.6 | 5103.7 | 7.36 | 452.4 | 5.91 | 3.94 | 4.85 | 0 | 0.81237 | 31.8161 | 0.15244
2024-01-17 | TU-07 | Turbine | 68.7 | 4986 | 7.53 | 448.6 | 5.06 | 3.93 | 4.74 | 0 | 0.82911 | 31.0124 | 0.15284
2024-01-17 | TU-08 | Turbine | 63.8 | 4356.2 | 7.51 | 447.4 | 4.86 | 3.43 | 4.02 | 0 | 0.85323 | 27.5121 | 0.14612
2024-01-17 | TU-09 | Turbine | 69.3 | 5181.2 | 6.6 | 448 | 5.68 | 3.58 | 4.39 | 0 | 0.81549 | 30.3101 | 0.14484
2024-01-17 | TU-10 | Turbine | 72.6 | 6127.1 | 5.68 | 449.3 | 4.81 | 3.64 | 4.36 | 0 | 0.83486 | 36.8729 | 0.11824
2024-01-17 | TU-11 | Turbine | 55 | 4726.2 | 4.73 | 450.4 | 6.22 | 2.34 | 2.82 | 0 | 0.82979 | 29.2804 | 0.09631
2024-01-17 | TU-12 | Turbine | 67.6 | 5346.8 | 5.3 | 450.9 | 5.35 | 2.97 | 3.61 | 0 | 0.82271 | 32.4419 | 0.11128
2024-01-18 | MO-01 | Motor | 90.8 | 1586.2 | 40.95 | 57.6 | 2.11 | 6.8 | 7.72 | 0 | 0.88083 | 13.1415 | 0.58745
2024-01-18 | MO-02 | Motor | 65.6 | 1213.9 | 26.44 | 56.5 | 3.37 | 3.36 | 4.08 | 0 | 0.82353 | 10.6881 | 0.38173
2024-01-18 | MO-03 | Motor | 68.6 | 1208.1 | 20.12 | 54.8 | 2.48 | 2.55 | 2.95 | 0 | 0.86441 | 9.1532 | 0.32229
2024-01-18 | MO-04 | Motor | 65 | 1154 | 17.9 | 54.4 | 3.84 | 2.16 | 2.65 | 0 | 0.81509 | 10.4375 | 0.25389
2024-01-18 | MO-05 | Motor | 62.4 | 1198.6 | 22.67 | 58.6 | 3.96 | 2.85 | 3.49 | 0 | 0.81662 | 9.1993 | 0.37938
2024-01-18 | MO-06 | Motor | 92.8 | 1758.6 | 33.8 | 57 | 2.8 | 6.22 | 7.43 | 0 | 0.83715 | 14.2375 | 0.52186
2024-01-18 | MO-07 | Motor | 92.4 | 1645.1 | 28.3 | 59.7 | 3.54 | 4.88 | 5.93 | 0 | 0.82293 | 12.8048 | 0.46311
2024-01-18 | MO-08 | Motor | 81.3 | 1441.7 | 24.89 | 55.2 | 3.56 | 3.76 | 4.53 | 0 | 0.83002 | 10.4309 | 0.43429
2024-01-18 | MO-09 | Motor | 77.8 | 1324.5 | 36.24 | 56.4 | 3.01 | 5.03 | 5.94 | 0 | 0.8468 | 10.3838 | 0.57205
2024-01-18 | MO-10 | Motor | 67.3 | 954.9 | 25.92 | 53.7 | 2.98 | 2.59 | 3.06 | 0 | 0.84641 | 8.0919 | 0.37816
2024-01-18 | MO-11 | Motor | 104.9 | 1796 | 41.66 | 55.4 | 3.87 | 7.84 | 9.56 | 0 | 0.82008 | 16.0618 | 0.5952
2024-01-18 | MO-12 | Motor | 62.8 | 1131.7 | 20.69 | 56.7 | 2.75 | 2.45 | 2.92 | 0 | 0.83904 | 8.3374 | 0.35023
2024-01-18 | PU-01 | Pump | 70.6 | 917 | 49.81 | 51.8 | 3.02 | 4.78 | 6.24 | 0 | 0.76603 | 10.4 | 0.6
2024-01-18 | PU-02 | Pump | 32.5 | 725 | 24.15 | 40.3 | 2.09 | 1.83 | 2.28 | 0 | 0.80263 | 6.3178 | 0.36089
2024-01-18 | PU-03 | Pump | 91.1 | 1394.1 | 36.22 | 51.6 | 3.56 | 5.29 | 6.84 | 0 | 0.77339 | 11.8016 | 0.57958
2024-01-18 | PU-04 | Pump | 95.7 | 1338.6 | 52.17 | 50.3 | 3.72 | 7.31 | 9.48 | 0 | 0.7711 | 13.6405 | 0.69499
2024-01-18 | PU-05 | Pump | 95.8 | 1356.4 | 46.68 | 55.3 | 3.81 | 6.63 | 8.93 | 0 | 0.74244 | 12.4316 | 0.71833
2024-01-18 | PU-06 | Pump | 110 | 1598.3 | 55.21 | 63.3 | 3.21 | 9.24 | 12.47 | 0 | 0.74098 | 14.0664 | 0.88651
2024-01-18 | PU-07 | Pump | 58.7 | 860.6 | 31.08 | 50.2 | 3.01 | 2.8 | 3.58 | 0 | 0.78212 | 9.2456 | 0.38721
2024-01-18 | PU-08 | Pump | 66.5 | 856.5 | 46.95 | 48.1 | 2.37 | 4.21 | 5.31 | 0 | 0.79284 | 8.8806 | 0.59793
2024-01-18 | PU-09 | Pump | 57.3 | 832.8 | 41.23 | 54.5 | 3.12 | 3.6 | 4.72 | 0 | 0.76271 | 9.2489 | 0.51033
2024-01-18 | PU-10 | Pump | 69 | 946.5 | 37.08 | 51.7 | 3.16 | 3.68 | 4.78 | 0 | 0.76987 | 7.8237 | 0.61097
2024-01-18 | PU-11 | Pump | 44.7 | 725 | 43.99 | 45.3 | 2.92 | 3.34 | 4.28 | 0 | 0.78037 | 9.3369 | 0.4584
2024-01-18 | PU-12 | Pump | 76.3 | 1031.3 | 49.04 | 52 | 3.56 | 5.3 | 6.94 | 0 | 0.76369 | 12.6851 | 0.5471
2024-01-18 | CO-01 | Compressor | 71.7 | 2651.6 | 16.86 | 72.1 | 3.66 | 4.68 | 6.38 | 0 | 0.73354 | 17.4054 | 0.36655
2024-01-18 | CO-02 | Compressor | 68.5 | 2775.7 | 14.25 | 68 | 3.7 | 4.14 | 5.5 | 0 | 0.75273 | 17.1158 | 0.32134
2024-01-18 | CO-03 | Compressor | 54.5 | 1800 | 14 | 69.1 | 3.66 | 2.64 | 3.55 | 0 | 0.74366 | 12.674 | 0.2801
2024-01-18 | CO-04 | Compressor | 66.4 | 2339.4 | 18.77 | 73.8 | 3.55 | 4.6 | 6.28 | 0 | 0.73248 | 15.7984 | 0.39751
2024-01-18 | CO-05 | Compressor | 56.3 | 2121.4 | 25.67 | 69.2 | 3.8 | 5.7 | 7.71 | 0 | 0.7393 | 16.7519 | 0.46025
2024-01-18 | CO-06 | Compressor | 69.2 | 2529.1 | 17.24 | 67 | 3.96 | 4.57 | 6.09 | 0 | 0.75041 | 16.2468 | 0.37484
2024-01-18 | CO-07 | Compressor | 61.5 | 2273.6 | 10 | 67.4 | 4.41 | 2.38 | 3.23 | 0 | 0.73684 | 13.472 | 0.23976
2024-01-18 | CO-08 | Compressor | 75.4 | 2808.9 | 15.18 | 66.4 | 4.17 | 4.47 | 6.03 | 0 | 0.74129 | 18.4626 | 0.32661
2024-01-18 | CO-09 | Compressor | 51.6 | 2368.7 | 11.44 | 68.3 | 3.29 | 2.84 | 3.76 | 0 | 0.75532 | 15.7085 | 0.23936
2024-01-18 | CO-10 | Compressor | 79.6 | 2631.8 | 21.6 | 70.1 | 4.21 | 5.95 | 8.22 | 0 | 0.72384 | 17.1196 | 0.48015
2024-01-18 | CO-11 | Compressor | 87.7 | 2929.1 | 24.48 | 72.3 | 5.31 | 7.51 | 10.56 | 0 | 0.71117 | 20.5462 | 0.51396
2024-01-18 | CO-12 | Compressor | 48.8 | 1800 | 10 | 59.9 | 3.75 | 1.88 | 2.48 | 0 | 0.75806 | 11.7447 | 0.21116
2024-01-18 | TU-01 | Turbine | 74.9 | 5181.1 | 5.61 | 451.1 | 5.83 | 3.04 | 3.75 | 0 | 0.81067 | 31.3748 | 0.11952
2024-01-18 | TU-02 | Turbine | 92.7 | 6720.6 | 5.81 | 451.6 | 7.57 | 4.09 | 5.21 | 0 | 0.78503 | 41.2823 | 0.1262
2024-01-18 | TU-03 | Turbine | 91.5 | 7110.6 | 9.48 | 450.1 | 4.47 | 7.06 | 8.38 | 0 | 0.84248 | 43.2867 | 0.19359
2024-01-18 | TU-04 | Turbine | 72.9 | 4943.6 | 10.04 | 452.1 | 5.17 | 5.2 | 6.25 | 0 | 0.832 | 29.9772 | 0.20849
2024-01-18 | TU-05 | Turbine | 66 | 4152.5 | 6.44 | 449.6 | 5.52 | 2.8 | 3.43 | 0 | 0.81633 | 24.2035 | 0.14172
2024-01-18 | TU-06 | Turbine | 79.7 | 5978.5 | 8.98 | 456.5 | 4.66 | 5.62 | 6.7 | 0 | 0.83881 | 36.1854 | 0.18516
2024-01-18 | TU-07 | Turbine | 80.4 | 5356.3 | 5.8 | 444.9 | 6.14 | 3.25 | 3.91 | 0 | 0.8312 | 34.6555 | 0.11282
2024-01-18 | TU-08 | Turbine | 47 | 3600 | 4 | 449.1 | 4.5 | 1.51 | 1.8 | 0 | 0.83889 | 21.9887 | 0.08186
2024-01-18 | TU-09 | Turbine | 41.6 | 3600 | 4 | 444.7 | 5.68 | 1.51 | 1.82 | 0 | 0.82967 | 21.1463 | 0.086067
2024-01-18 | TU-10 | Turbine | 54.4 | 3850.3 | 5.2 | 448.8 | 4.74 | 2.1 | 2.45 | 0 | 0.85714 | 24.5833 | 0.099661
2024-01-18 | TU-11 | Turbine | 65.5 | 4788.6 | 7.09 | 446.7 | 6.17 | 3.55 | 4.28 | 0 | 0.82944 | 29.3321 | 0.14592
2024-01-18 | TU-12 | Turbine | 86.8 | 5790.2 | 8.82 | 449 | 4.84 | 5.35 | 6.31 | 0 | 0.84786 | 35.7686 | 0.17641
2024-01-19 | MO-01 | Motor | 52.8 | 1070.6 | 16.7 | 50.4 | 1.1 | 1.87 | 2.08 | 0 | 0.89904 | 8.1461 | 0.25534
2024-01-19 | MO-02 | Motor | 54.1 | 875 | 28.26 | 52 | 3.2 | 2.59 | 3.11 | 0 | 0.8328 | 8.9816 | 0.34626
2024-01-19 | MO-03 | Motor | 75.6 | 1417.9 | 29.8 | 48.1 | 2.82 | 4.43 | 5.18 | 0 | 0.85521 | 10.1265 | 0.51153
2024-01-19 | MO-04 | Motor | 72.2 | 1168.2 | 16 | 55 | 2.37 | 1.96 | 2.33 | 0 | 0.8412 | 9.6167 | 0.24229
2024-01-19 | MO-05 | Motor | 93.9 | 1678.2 | 36.14 | 55.2 | 3.76 | 6.35 | 7.55 | 0 | 0.84106 | 13.9179 | 0.54247
2024-01-19 | MO-06 | Motor | 69 | 1250.4 | 30.64 | 60.9 | 2.88 | 4.01 | 4.79 | 0 | 0.83716 | 10.3218 | 0.46406
2024-01-19 | MO-07 | Motor | 48.7 | 875 | 23.52 | 52.9 | 3.08 | 2.16 | 2.56 | 0 | 0.84375 | 6.6837 | 0.38302
2024-01-19 | MO-08 | Motor | 86.2 | 1449.1 | 33.53 | 55.3 | 4.86 | 5.09 | 6.35 | 29 | 0.80157 | 11.5148 | 0.55146
2024-01-19 | MO-09 | Motor | 95.4 | 1825.6 | 50.67 | 60.2 | 3.1 | 9.69 | 11.69 | 0 | 0.82891 | 15.5478 | 0.75188
2024-01-19 | MO-10 | Motor | 75 | 1177.7 | 32.96 | 58.1 | 2.54 | 4.07 | 4.87 | 0 | 0.83573 | 11.4796 | 0.42423
2024-01-19 | MO-11 | Motor | 56.5 | 950.5 | 23.39 | 51.4 | 2.95 | 2.33 | 2.72 | 0 | 0.85662 | 8.9561 | 0.3037
2024-01-19 | MO-12 | Motor | 73.2 | 1332.9 | 26.59 | 61.5 | 2.38 | 3.71 | 4.52 | 0 | 0.8208 | 10.0803 | 0.4484
2024-01-19 | PU-01 | Pump | 110 | 1659.9 | 65.47 | 57.2 | 3.54 | 11.38 | 15.26 | 0 | 0.74574 | 17.4592 | 0.87404
2024-01-19 | PU-02 | Pump | 89.6 | 1299.8 | 54.96 | 45.9 | 3.86 | 7.48 | 9.68 | 65 | 0.77273 | 13.506 | 0.71672
2024-01-19 | PU-03 | Pump | 99.8 | 1492.3 | 56.87 | 55 | 3.2 | 8.89 | 11.89 | 55 | 0.74769 | 14.4492 | 0.82288
2024-01-19 | PU-04 | Pump | 104.9 | 1549.1 | 70.8 | 52.5 | 3.42 | 11.49 | 15.1 | 0 | 0.76093 | 15.4416 | 0.97788
2024-01-19 | PU-05 | Pump | 82.5 | 1250.6 | 53.11 | 47.8 | 3.63 | 6.96 | 8.95 | 0 | 0.77765 | 11.8217 | 0.75708
2024-01-19 | PU-06 | Pump | 92.3 | 1249.9 | 54.62 | 49.2 | 2.98 | 7.15 | 9.14 | 0 | 0.78228 | 12.8493 | 0.71132
2024-01-19 | PU-07 | Pump | 53.5 | 733.3 | 22 | 46.4 | 3.53 | 1.69 | 2.18 | 0 | 0.77523 | 6.6868 | 0.32601
2024-01-19 | PU-08 | Pump | 82.2 | 1129.2 | 63.17 | 52 | 3.36 | 7.47 | 9.88 | 0 | 0.75607 | 12.1481 | 0.8133
2024-01-19 | PU-09 | Pump | 73.9 | 1191.4 | 27.13 | 53.4 | 3.21 | 3.39 | 4.42 | 0 | 0.76697 | 10.4813 | 0.4217
2024-01-19 | PU-10 | Pump | 45.5 | 725 | 22 | 45.8 | 3.01 | 1.67 | 2.11 | 0 | 0.79147 | 6.4607 | 0.32659
2024-01-19 | PU-11 | Pump | 65.8 | 879.3 | 30.27 | 50 | 3.47 | 2.79 | 3.67 | 0 | 0.76022 | 8.3345 | 0.44034
2024-01-19 | PU-12 | Pump | 89.3 | 1383.4 | 67.29 | 51.2 | 3.65 | 9.75 | 12.78 | 0 | 0.76291 | 15.2147 | 0.83998
2024-01-19 | CO-01 | Compressor | 41.4 | 1800 | 13.58 | 62.5 | 3.88 | 2.56 | 3.42 | 0 | 0.74854 | 12.6835 | 0.26964
2024-01-19 | CO-02 | Compressor | 80.1 | 3154.3 | 20.31 | 74.3 | 5.79 | 6.71 | 9.73 | 0 | 0.68962 | 19.4579 | 0.50005
2024-01-19 | CO-03 | Compressor | 109.8 | 4062 | 24.05 | 74.7 | 5.25 | 10.23 | 14.7 | 0 | 0.69592 | 27.1461 | 0.54152
2024-01-19 | CO-04 | Compressor | 88 | 3078.8 | 24.16 | 67.6 | 4.47 | 7.79 | 10.72 | 0 | 0.72668 | 20.6696 | 0.51864
2024-01-19 | CO-05 | Compressor | 58.9 | 2355.5 | 17.5 | 72.5 | 3.51 | 4.32 | 5.85 | 0 | 0.73846 | 15.3503 | 0.3811
2024-01-19 | CO-06 | Compressor | 98.2 | 3593.9 | 29.14 | 73.8 | 4.51 | 10.97 | 15.27 | 0 | 0.7184 | 24.2277 | 0.63027
2024-01-19 | CO-07 | Compressor | 63.5 | 2269.5 | 15.37 | 71.5 | 3.89 | 3.65 | 5.01 | 0 | 0.72854 | 14.7554 | 0.33954
2024-01-19 | CO-08 | Compressor | 72.6 | 2455.3 | 18.41 | 72.5 | 3.37 | 4.73 | 6.41 | 200 | 0.73791 | 16.4901 | 0.38872
2024-01-19 | CO-09 | Compressor | 78.5 | 2696.6 | 17.42 | 71.7 | 3.49 | 4.92 | 6.68 | 0 | 0.73653 | 17.7308 | 0.37675
2024-01-19 | CO-10 | Compressor | 69.8 | 2176.9 | 13.06 | 71 | 3.48 | 2.98 | 4.06 | 0 | 0.73399 | 14.7869 | 0.27457
2024-01-19 | CO-11 | Compressor | 82.2 | 2802.4 | 19.78 | 68.4 | 4.74 | 5.8 | 7.96 | 0 | 0.72864 | 17.3691 | 0.45828
2024-01-19 | CO-12 | Compressor | 81.9 | 2727.8 | 19.72 | 69.1 | 4.81 | 5.63 | 7.92 | 0 | 0.71086 | 18.2886 | 0.43306
2024-01-19 | TU-01 | Turbine | 62.8 | 3994.7 | 6.73 | 447.5 | 6.48 | 2.81 | 3.46 | 0 | 0.81214 | 24.551 | 0.14093
2024-01-19 | TU-02 | Turbine | 57.4 | 3688.2 | 5.79 | 448.6 | 3.55 | 2.23 | 2.59 | 0 | 0.861 | 24.4516 | 0.10592
2024-01-19 | TU-03 | Turbine | 74.8 | 5628.1 | 8.36 | 449.9 | 5.63 | 4.93 | 5.95 | 0 | 0.82857 | 32.9553 | 0.18055
2024-01-19 | TU-04 | Turbine | 69.6 | 4492 | 8.89 | 452.5 | 5.2 | 4.18 | 5.03 | 0 | 0.83101 | 28.4897 | 0.17655
2024-01-19 | TU-05 | Turbine | 85.9 | 6344 | 8.35 | 449.2 | 5.87 | 5.55 | 6.65 | 0 | 0.83459 | 39.1622 | 0.16981
2024-01-19 | TU-06 | Turbine | 45.9 | 3625.8 | 4 | 441.8 | 4.8 | 1.52 | 1.79 | 0 | 0.84916 | 22.7279 | 0.078758
2024-01-19 | TU-07 | Turbine | 72.6 | 5382.9 | 5.93 | 450.7 | 5.32 | 3.34 | 3.98 | 0 | 0.8392 | 32.4733 | 0.12256
2024-01-19 | TU-08 | Turbine | 108.6 | 7479.4 | 9.46 | 459.2 | 6.39 | 7.41 | 9.5 | 0 | 0.78 | 45.9833 | 0.2066
2024-01-19 | TU-09 | Turbine | 74.1 | 5064.4 | 8.03 | 454 | 5.57 | 4.26 | 5.29 | 0 | 0.80529 | 31.2254 | 0.16941
2024-01-19 | TU-10 | Turbine | 89.7 | 6700.9 | 8.91 | 446.7 | 4.82 | 6.25 | 7.24 | 0 | 0.86326 | 43.8361 | 0.16516
2024-01-19 | TU-11 | Turbine | 70.5 | 4948.3 | 6.22 | 446.8 | 6.89 | 3.22 | 4.07 | 0 | 0.79115 | 30.0022 | 0.13566
2024-01-19 | TU-12 | Turbine | 98.7 | 6669.9 | 13.11 | 447.9 | 5.77 | 9.16 | 11.14 | 0 | 0.82226 | 40.5712 | 0.27458
2024-01-20 | MO-01 | Motor | 61.6 | 934.3 | 24.71 | 50.4 | 2.47 | 2.42 | 2.83 | 0 | 0.85512 | 9.4305 | 0.30009
2024-01-20 | MO-02 | Motor | 82 | 1504.1 | 22.6 | 56.2 | 3.16 | 3.56 | 4.3 | 0 | 0.82791 | 11.3337 | 0.3794
2024-01-20 | MO-03 | Motor | 87.4 | 1474.9 | 36.72 | 56 | 3.04 | 5.67 | 6.6 | 0 | 0.85909 | 12.5654 | 0.52525
2024-01-20 | MO-04 | Motor | 90.3 | 1372.9 | 40.87 | 54.1 | 4.27 | 5.88 | 7.11 | 0 | 0.827 | 12.8173 | 0.55472
2024-01-20 | MO-05 | Motor | 65.9 | 1197.3 | 29.6 | 56.4 | 1.7 | 3.71 | 4.33 | 0 | 0.85681 | 9.9092 | 0.43697
2024-01-20 | MO-06 | Motor | 75.4 | 1227.2 | 19.34 | 58.9 | 1.57 | 2.49 | 2.87 | 0 | 0.8676 | 8.7685 | 0.32731
2024-01-20 | MO-07 | Motor | 59.9 | 1020.1 | 32.48 | 56.1 | 2.5 | 3.47 | 4.1 | 0 | 0.84634 | 9.1498 | 0.4481
2024-01-20 | MO-08 | Motor | 77.3 | 1296.1 | 43.12 | 56.9 | 2.78 | 5.85 | 6.97 | 0 | 0.83931 | 10.9847 | 0.63452
2024-01-20 | MO-09 | Motor | 69.6 | 1282.3 | 27.27 | 51.7 | 2.55 | 3.66 | 4.26 | 0 | 0.85915 | 8.9862 | 0.47406
2024-01-20 | MO-10 | Motor | 73.8 | 1252.2 | 23.3 | 56.7 | 2.9 | 3.05 | 3.67 | 0 | 0.83106 | 8.9358 | 0.41071
2024-01-20 | MO-11 | Motor | 76.7 | 1358.5 | 36.2 | 58.9 | 2.58 | 5.15 | 6.09 | 0 | 0.84565 | 9.5195 | 0.63974
2024-01-20 | MO-12 | Motor | 70.2 | 1101.5 | 32.11 | 57 | 3.66 | 3.7 | 4.49 | 0 | 0.82405 | 9.2074 | 0.48765
2024-01-20 | PU-01 | Pump | 57.1 | 877.7 | 23.76 | 45.1 | 2.73 | 2.18 | 2.74 | 0 | 0.79562 | 7.0047 | 0.39117
2024-01-20 | PU-02 | Pump | 88.2 | 1272.1 | 51.05 | 50.5 | 3.19 | 6.8 | 8.86 | 0 | 0.76749 | 12.71 | 0.69709
2024-01-20 | PU-03 | Pump | 45.8 | 734.9 | 22 | 49.7 | 2.67 | 1.69 | 2.17 | 0 | 0.7788 | 6.4927 | 0.33422
2024-01-20 | PU-04 | Pump | 106.1 | 1481.5 | 64.06 | 51.1 | 3.83 | 9.94 | 13.34 | 0 | 0.74513 | 14.5431 | 0.91728
2024-01-20 | PU-05 | Pump | 89.4 | 1288 | 59.32 | 52.3 | 3.35 | 8 | 10.63 | 0 | 0.75259 | 14.0089 | 0.75881
2024-01-20 | PU-06 | Pump | 92.9 | 1322.7 | 52.26 | 48.1 | 3.34 | 7.24 | 9.48 | 0 | 0.76371 | 12.3059 | 0.77036
2024-01-20 | PU-07 | Pump | 68.4 | 970.2 | 36.65 | 50.1 | 3.58 | 3.72 | 4.86 | 0 | 0.76543 | 8.2319 | 0.59039
2024-01-20 | PU-08 | Pump | 68.5 | 1124.6 | 40.16 | 48.1 | 3.75 | 4.73 | 6.22 | 0 | 0.76045 | 8.34 | 0.74581
2024-01-20 | PU-09 | Pump | 57.5 | 780.9 | 54.54 | 45.4 | 2.14 | 4.46 | 5.59 | 0 | 0.79785 | 9.6138 | 0.58146
2024-01-20 | PU-10 | Pump | 74.8 | 1059.8 | 36.19 | 44.7 | 2.26 | 4.02 | 5.1 | 0 | 0.78824 | 9.5735 | 0.53272
2024-01-20 | PU-11 | Pump | 88.5 | 1364.4 | 44.43 | 54.3 | 4.4 | 6.35 | 8.74 | 0 | 0.72654 | 13.2004 | 0.6621
2024-01-20 | PU-12 | Pump | 45.3 | 725 | 22 | 45.7 | 2.89 | 1.67 | 2.11 | 0 | 0.79147 | 5.6359 | 0.37438
2024-01-20 | CO-01 | Compressor | 72.4 | 2805 | 19.45 | 70.5 | 4.59 | 5.71 | 7.92 | 0 | 0.72096 | 19.1805 | 0.41292
2024-01-20 | CO-02 | Compressor | 71.2 | 2320.9 | 22.5 | 71.1 | 3.26 | 5.47 | 7.38 | 0 | 0.74119 | 13.964 | 0.5285
2024-01-20 | CO-03 | Compressor | 87.6 | 3290.9 | 14.63 | 72.1 | 3.4 | 5.04 | 6.77 | 0 | 0.74446 | 20.0228 | 0.33812
2024-01-20 | CO-04 | Compressor | 65 | 2244.7 | 10 | 70.2 | 3.37 | 2.35 | 3.17 | 0 | 0.74132 | 14.675 | 0.21601
2024-01-20 | CO-05 | Compressor | 69.5 | 2593.3 | 19.33 | 74 | 3.94 | 5.25 | 7.26 | 0 | 0.72314 | 17.851 | 0.4067
2024-01-20 | CO-06 | Compressor | 72.7 | 2502.4 | 18.35 | 71.9 | 3.66 | 4.81 | 6.52 | 0 | 0.73773 | 15.3384 | 0.42508
2024-01-20 | CO-07 | Compressor | 55.7 | 2272.1 | 15.78 | 67.6 | 3.03 | 3.75 | 4.92 | 0 | 0.7622 | 14.4171 | 0.34126
2024-01-20 | CO-08 | Compressor | 83.6 | 2854.2 | 15.58 | 66.6 | 4.14 | 4.66 | 6.25 | 0 | 0.7456 | 18.5635 | 0.33668
2024-01-20 | CO-09 | Compressor | 52.8 | 1800 | 13.7 | 67 | 2.85 | 2.58 | 3.38 | 0 | 0.76331 | 11.9569 | 0.28268
2024-01-20 | CO-10 | Compressor | 74 | 2920.3 | 22.1 | 66.3 | 3.5 | 6.76 | 8.93 | 0 | 0.757 | 19.9488 | 0.44765
2024-01-20 | CO-11 | Compressor | 63.5 | 2203.3 | 10 | 70.2 | 3.71 | 2.31 | 3.16 | 0 | 0.73101 | 14.8505 | 0.21279
2024-01-20 | CO-12 | Compressor | 67.2 | 2195.2 | 21.08 | 66.1 | 4.31 | 4.85 | 6.47 | 0 | 0.74961 | 14.0458 | 0.46064
2024-01-20 | TU-01 | Turbine | 69.3 | 4531.8 | 6.68 | 451.7 | 4.76 | 3.17 | 3.81 | 0 | 0.83202 | 28.1472 | 0.13536
2024-01-20 | TU-02 | Turbine | 72.7 | 5110.7 | 6.78 | 449.3 | 4.31 | 3.63 | 4.29 | 0 | 0.84615 | 30.6987 | 0.13975
2024-01-20 | TU-03 | Turbine | 47.6 | 3645.7 | 6.31 | 444.6 | 4.9 | 2.41 | 2.83 | 0 | 0.85159 | 22.7105 | 0.12461
2024-01-20 | TU-04 | Turbine | 70.7 | 5364.2 | 4 | 452.4 | 5.66 | 2.25 | 2.72 | 0 | 0.82721 | 32.1718 | 0.084546
2024-01-20 | TU-05 | Turbine | 71.6 | 4647.2 | 7.76 | 454.2 | 5.6 | 3.78 | 4.59 | 0 | 0.82353 | 29.443 | 0.15589
2024-01-20 | TU-06 | Turbine | 83.1 | 6422.8 | 9.02 | 449.2 | 4.72 | 6.07 | 7.1 | 0 | 0.85493 | 39.818 | 0.17831
2024-01-20 | TU-07 | Turbine | 81.6 | 5380.5 | 9.76 | 450.6 | 6.49 | 5.5 | 6.86 | 0 | 0.80175 | 32.3703 | 0.21192
2024-01-20 | TU-08 | Turbine | 83.5 | 5763.1 | 10.31 | 446.9 | 5.15 | 6.22 | 7.48 | 0 | 0.83155 | 34.1636 | 0.21895
2024-01-20 | TU-09 | Turbine | 77.2 | 5303.7 | 10.26 | 451.3 | 4.02 | 5.7 | 6.68 | 0 | 0.85329 | 33.6971 | 0.19824
2024-01-20 | TU-10 | Turbine | 88.4 | 5740.6 | 8.55 | 455.7 | 6.17 | 5.14 | 6.42 | 0 | 0.80062 | 34.6483 | 0.18529
2024-01-20 | TU-11 | Turbine | 83.7 | 6190.9 | 10.68 | 455.4 | 5.36 | 6.92 | 8.55 | 0 | 0.80936 | 37.6252 | 0.22724
2024-01-20 | TU-12 | Turbine | 67.1 | 4651.7 | 5.35 | 444.3 | 3.49 | 2.61 | 2.98 | 0 | 0.87584 | 28.9853 | 0.10281
2024-01-21 | MO-01 | Motor | 76.2 | 1301.8 | 21.02 | 53.3 | 3.16 | 2.87 | 3.42 | 0 | 0.83918 | 8.884 | 0.38496
2024-01-21 | MO-02 | Motor | 58.5 | 1022 | 17.51 | 55.6 | 2.14 | 1.87 | 2.18 | 0 | 0.8578 | 7.8672 | 0.2771
2024-01-21 | MO-03 | Motor | 73.4 | 1381.4 | 33.46 | 59.6 | 2.69 | 4.84 | 5.86 | 0 | 0.82594 | 11.3146 | 0.51792
2024-01-21 | MO-04 | Motor | 85.4 | 1490 | 16.24 | 53.6 | 3.46 | 2.53 | 3.05 | 0 | 0.82951 | 10.3363 | 0.29508
2024-01-21 | MO-05 | Motor | 73 | 1162 | 42.06 | 54 | 2.96 | 5.12 | 6.12 | 0 | 0.8366 | 11.7137 | 0.52247
2024-01-21 | MO-06 | Motor | 57.7 | 926 | 19.18 | 53.7 | 2.78 | 1.86 | 2.18 | 0 | 0.85321 | 7.6551 | 0.28478
2024-01-21 | MO-07 | Motor | 71 | 1106.6 | 37.95 | 55.4 | 3.68 | 4.4 | 5.3 | 0 | 0.83019 | 10.8384 | 0.489
2024-01-21 | MO-08 | Motor | 44.5 | 875 | 20.88 | 56.6 | 1.6 | 1.91 | 2.2 | 0 | 0.86818 | 6.9294 | 0.31749
2024-01-21 | MO-09 | Motor | 48.5 | 1001.4 | 16 | 52.6 | 2.92 | 1.68 | 1.98 | 0 | 0.84848 | 6.8691 | 0.28825
2024-01-21 | MO-10 | Motor | 81.7 | 1429.2 | 38.5 | 51.3 | 3.16 | 5.76 | 6.74 | 0 | 0.8546 | 12.8713 | 0.52365
2024-01-21 | MO-11 | Motor | 85.2 | 1575.7 | 26.73 | 63.4 | 3.57 | 4.41 | 5.45 | 0 | 0.80917 | 11.4034 | 0.47793
2024-01-21 | MO-12 | Motor | 41.5 | 891.6 | 16.98 | 46.7 | 1.68 | 1.59 | 1.74 | 0 | 0.91379 | 6.9767 | 0.2494
2024-01-21 | PU-01 | Pump | 65.2 | 796.5 | 38.93 | 53.8 | 2.75 | 3.25 | 4.23 | 0 | 0.76832 | 8.6215 | 0.49063
2024-01-21 | PU-02 | Pump | 62.6 | 854 | 28.62 | 48.1 | 2.89 | 2.56 | 3.26 | 0 | 0.78528 | 7.0841 | 0.46019
2024-01-21 | PU-03 | Pump | 69 | 998.1 | 28.91 | 55.3 | 2.67 | 3.02 | 3.9 | 0 | 0.77436 | 7.9773 | 0.48889
2024-01-21 | PU-04 | Pump | 56.4 | 793.8 | 36.14 | 53.8 | 3.32 | 3 | 4 | 0 | 0.75 | 7.7981 | 0.51294
2024-01-21 | PU-05 | Pump | 66.8 | 1100.7 | 26.28 | 54.2 | 3.07 | 3.03 | 3.98 | 0 | 0.76131 | 9.5646 | 0.41612
2024-01-21 | PU-06 | Pump | 70.8 | 1062.3 | 35.61 | 45.3 | 2.09 | 3.96 | 4.94 | 0 | 0.80162 | 9.8556 | 0.50124
2024-01-21 | PU-07 | Pump | 64.2 | 863.9 | 24.97 | 48.7 | 3.32 | 2.26 | 2.95 | 0 | 0.7661 | 6.348 | 0.46471
2024-01-21 | PU-08 | Pump | 94.7 | 1466.7 | 53.29 | 52.7 | 3.79 | 8.18 | 10.89 | 0 | 0.75115 | 15.1585 | 0.71841
2024-01-21 | PU-09 | Pump | 75.5 | 1029.1 | 36.11 | 49 | 3.12 | 3.89 | 5.04 | 0 | 0.77183 | 9.7285 | 0.51806
2024-01-21 | PU-10 | Pump | 56.2 | 830.8 | 24.92 | 43 | 2.26 | 2.17 | 2.66 | 0 | 0.81579 | 6.8887 | 0.38614
2024-01-21 | PU-11 | Pump | 82.1 | 1139.4 | 43.19 | 52.9 | 3.75 | 5.15 | 6.76 | 0 | 0.76183 | 10.6015 | 0.63765
2024-01-21 | PU-12 | Pump | 58.2 | 928.7 | 31.36 | 51 | 2.87 | 3.05 | 3.98 | 0 | 0.76633 | 8.2009 | 0.48531
2024-01-21 | CO-01 | Compressor | 71.3 | 2356 | 16.26 | 70.2 | 4.9 | 4.01 | 5.58 | 0 | 0.71864 | 15.3017 | 0.36467
2024-01-21 | CO-02 | Compressor | 86 | 3137.7 | 21.64 | 70.9 | 4.45 | 7.11 | 9.97 | 0 | 0.71314 | 21.7064 | 0.45931
2024-01-21 | CO-03 | Compressor | 90.7 | 3251.5 | 29.22 | 75.1 | 4.76 | 9.95 | 14.18 | 0 | 0.70169 | 24.0399 | 0.58985
2024-01-21 | CO-04 | Compressor | 96.2 | 3474.1 | 18.86 | 68.5 | 4.68 | 6.86 | 9.41 | 0 | 0.72901 | 22.1318 | 0.42518
2024-01-21 | CO-05 | Compressor | 100.2 | 3448.9 | 25.61 | 71.6 | 4.97 | 9.25 | 13.05 | 0 | 0.70881 | 22.6322 | 0.57661
2024-01-21 | CO-06 | Compressor | 79.4 | 2990 | 19.69 | 74.2 | 4.68 | 6.17 | 8.67 | 0 | 0.71165 | 19.64 | 0.44145
2024-01-21 | CO-07 | Compressor | 49.3 | 1800 | 10 | 63 | 2.99 | 1.88 | 2.43 | 0 | 0.77366 | 10.5988 | 0.22927
2024-01-21 | CO-08 | Compressor | 78.1 | 2721.3 | 17.69 | 67.9 | 4.11 | 5.04 | 6.84 | 0 | 0.73684 | 18.3423 | 0.37291
2024-01-21 | CO-09 | Compressor | 71 | 2623 | 10.48 | 63 | 4.23 | 2.88 | 3.88 | 0 | 0.74227 | 16.8307 | 0.23053
2024-01-21 | CO-10 | Compressor | 88.6 | 3270.8 | 22.15 | 72.2 | 4.52 | 7.59 | 10.59 | 0 | 0.71671 | 21.7379 | 0.48717
2024-01-21 | CO-11 | Compressor | 43.1 | 1800 | 18.79 | 67.6 | 4.45 | 3.54 | 4.82 | 0 | 0.73444 | 11.0087 | 0.43784
2024-01-21 | CO-12 | Compressor | 72.5 | 2395.9 | 24.42 | 67.8 | 4.49 | 6.13 | 8.29 | 0 | 0.73945 | 14.7636 | 0.56151
2024-01-21 | TU-01 | Turbine | 87.4 | 6230.9 | 10.54 | 452.1 | 5.88 | 6.88 | 8.42 | 0 | 0.8171 | 38.0399 | 0.22135
2024-01-21 | TU-02 | Turbine | 68.7 | 5198.3 | 8.54 | 453.4 | 4.5 | 4.65 | 5.5 | 0 | 0.84545 | 32.4876 | 0.1693
2024-01-21 | TU-03 | Turbine | 72 | 5687.5 | 9.51 | 455 | 5.37 | 5.66 | 7.01 | 0 | 0.80742 | 33.5584 | 0.20889
2024-01-21 | TU-04 | Turbine | 78.9 | 5070 | 4.78 | 445.8 | 5.83 | 2.54 | 3.04 | 0 | 0.83553 | 31.5665 | 0.096305
2024-01-21 | TU-05 | Turbine | 69.4 | 4524.6 | 7.6 | 445.6 | 4.98 | 3.6 | 4.15 | 0 | 0.86747 | 27.5889 | 0.15042
2024-01-21 | TU-06 | Turbine | 68 | 4747.9 | 6.53 | 452.8 | 5.18 | 3.25 | 3.93 | 0 | 0.82697 | 28.412 | 0.13832
2024-01-21 | TU-07 | Turbine | 104.9 | 8211.6 | 9.19 | 455.9 | 6.65 | 7.9 | 9.93 | 0 | 0.79557 | 50.1633 | 0.19795
2024-01-21 | TU-08 | Turbine | 74.9 | 4986.6 | 6.19 | 449.3 | 5.77 | 3.23 | 4 | 0 | 0.8075 | 29.4386 | 0.13588
2024-01-21 | TU-09 | Turbine | 80.8 | 5393.3 | 9.47 | 446 | 5.37 | 5.35 | 6.35 | 0 | 0.84252 | 31.1815 | 0.20365
2024-01-21 | TU-10 | Turbine | 70.5 | 4607.3 | 5.18 | 452.6 | 5.52 | 2.5 | 3.03 | 0 | 0.82508 | 29.075 | 0.10421
2024-01-21 | TU-11 | Turbine | 76.4 | 5670.9 | 11.43 | 447.8 | 4.96 | 6.79 | 7.98 | 0 | 0.85088 | 35.0151 | 0.2279
2024-01-21 | TU-12 | Turbine | 100.4 | 7239.8 | 8.89 | 453.7 | 6.62 | 6.74 | 8.52 | 0 | 0.79108 | 43.6618 | 0.19514
2024-01-22 | MO-01 | Motor | 62.6 | 1257.3 | 36.65 | 54.9 | 2.65 | 4.82 | 5.74 | 0 | 0.83972 | 10.38 | 0.55299
2024-01-22 | MO-02 | Motor | 63.2 | 1168.7 | 31.24 | 53.3 | 2.26 | 3.82 | 4.51 | 0 | 0.84701 | 9.2038 | 0.49001
2024-01-22 | MO-03 | Motor | 54.8 | 880.2 | 25.22 | 51 | 2.32 | 2.32 | 2.64 | 0 | 0.87879 | 7.2687 | 0.3632
2024-01-22 | MO-04 | Motor | 74.3 | 1318.4 | 39.87 | 60.2 | 1.93 | 5.5 | 6.34 | 0 | 0.86751 | 11.4088 | 0.55571
2024-01-22 | MO-05 | Motor | 90.2 | 1886.6 | 28.6 | 58.8 | 2.78 | 5.65 | 6.71 | 0 | 0.84203 | 14.4437 | 0.46456
2024-01-22 | MO-06 | Motor | 68.8 | 1251.9 | 21.06 | 52.9 | 2.54 | 2.76 | 3.22 | 0 | 0.85714 | 8.8502 | 0.36383
2024-01-22 | MO-07 | Motor | 89.2 | 1565.8 | 38.22 | 55.9 | 2.96 | 6.27 | 7.48 | 0 | 0.83824 | 11.9887 | 0.62392
2024-01-22 | MO-08 | Motor | 67.1 | 1111.7 | 29.18 | 49.7 | 3.1 | 3.4 | 3.98 | 0 | 0.85427 | 8.8676 | 0.44883
2024-01-22 | MO-09 | Motor | 64.7 | 1234.1 | 32.29 | 50.5 | 2.04 | 4.17 | 4.9 | 0 | 0.85102 | 12.2819 | 0.39896
2024-01-22 | MO-10 | Motor | 68.9 | 1225.2 | 31.83 | 55.8 | 2.48 | 4.08 | 4.88 | 0 | 0.83607 | 10.3413 | 0.47189
2024-01-22 | MO-11 | Motor | 75.3 | 1219.1 | 29.72 | 52.4 | 2.44 | 3.79 | 4.45 | 0 | 0.85169 | 10.3091 | 0.43166
2024-01-22 | MO-12 | Motor | 70.7 | 1337.8 | 26.78 | 54.1 | 3.48 | 3.75 | 4.48 | 0 | 0.83705 | 10.2332 | 0.43779
2024-01-22 | PU-01 | Pump | 94.5 | 1439.9 | 37.17 | 56.2 | 2.59 | 5.61 | 7.36 | 0 | 0.76223 | 13.3713 | 0.55043
2024-01-22 | PU-02 | Pump | 90.1 | 1210.6 | 41.18 | 47.6 | 3.11 | 5.22 | 6.62 | 0 | 0.78852 | 11.6576 | 0.56787
2024-01-22 | PU-03 | Pump | 76.4 | 1239 | 64.03 | 51.1 | 4 | 8.31 | 11.05 | 0 | 0.75204 | 12.3642 | 0.89371
2024-01-22 | PU-04 | Pump | 78.5 | 1146.5 | 36.93 | 56.8 | 3.08 | 4.43 | 5.85 | 0 | 0.75726 | 10.3288 | 0.56638
2024-01-22 | PU-05 | Pump | 59 | 851.9 | 48.23 | 52.2 | 3.79 | 4.3 | 5.7 | 0 | 0.75439 | 9.1425 | 0.62346
2024-01-22 | PU-06 | Pump | 64.2 | 1055.3 | 51.32 | 51.9 | 3.48 | 5.67 | 7.43 | 0 | 0.76312 | 11.2795 | 0.65872
2024-01-22 | PU-07 | Pump | 70.8 | 978.6 | 28.62 | 48.4 | 2.38 | 2.93 | 3.79 | 0 | 0.77309 | 9.2446 | 0.40997
2024-01-22 | PU-08 | Pump | 89.9 | 1262.1 | 58.65 | 55.2 | 2.96 | 7.75 | 10.26 | 0 | 0.75536 | 11.8726 | 0.86417
2024-01-22 | PU-09 | Pump | 86.5 | 1216.5 | 47.55 | 53.2 | 4 | 6.06 | 7.95 | 0 | 0.76226 | 11.8657 | 0.67
2024-01-22 | PU-10 | Pump | 72.6 | 1090.8 | 40.36 | 50.5 | 3.61 | 4.61 | 6.14 | 0 | 0.75081 | 9.5314 | 0.64419
2024-01-22 | PU-11 | Pump | 95.2 | 1485 | 54.76 | 53.1 | 4.23 | 8.52 | 11.52 | 0 | 0.73958 | 14.9715 | 0.76946
2024-01-22 | PU-12 | Pump | 108.7 | 1377.9 | 58 | 58.4 | 4.56 | 8.37 | 11.78 | 0 | 0.71053 | 14.2606 | 0.82605
2024-01-22 | CO-01 | Compressor | 92.1 | 3386.1 | 24.18 | 69.3 | 3.75 | 8.57 | 11.63 | 0 | 0.73689 | 20.9009 | 0.55644
2024-01-22 | CO-02 | Compressor | 74.2 | 2715.3 | 16.25 | 69 | 4.71 | 4.62 | 6.49 | 0 | 0.71186 | 16.8529 | 0.3851
2024-01-22 | CO-03 | Compressor | 51.4 | 1800 | 10 | 65.4 | 4.09 | 1.88 | 2.53 | 0 | 0.74308 | 10.625 | 0.23812
2024-01-22 | CO-04 | Compressor | 50.6 | 1920.1 | 10 | 70 | 4.28 | 2.01 | 2.72 | 0 | 0.73897 | 12.3714 | 0.21986
2024-01-22 | CO-05 | Compressor | 90.8 | 3325.5 | 23.22 | 67.3 | 4.25 | 8.09 | 11.01 | 0 | 0.73479 | 22.284 | 0.49408
2024-01-22 | CO-06 | Compressor | 89.8 | 3542.7 | 24.26 | 77.2 | 3.46 | 9 | 12.46 | 0 | 0.72231 | 24.0728 | 0.5176
2024-01-22 | CO-07 | Compressor | 99.1 | 3192.5 | 29.29 | 70.7 | 3.76 | 9.79 | 13.46 | 0 | 0.72734 | 21.5945 | 0.62331
2024-01-22 | CO-08 | Compressor | 94.4 | 3648.3 | 22.62 | 73 | 3.93 | 8.64 | 12.04 | 0 | 0.71761 | 23.6997 | 0.50802
2024-01-22 | CO-09 | Compressor | 80.1 | 3109 | 17.11 | 69.3 | 4.02 | 5.57 | 7.43 | 0 | 0.74966 | 20.4213 | 0.36384
2024-01-22 | CO-10 | Compressor | 56 | 2027.3 | 20.64 | 68.9 | 4.92 | 4.38 | 6.04 | 0 | 0.72517 | 16.5417 | 0.36514
2024-01-22 | CO-11 | Compressor | 85.1 | 2755.7 | 31.45 | 71.6 | 3.78 | 9.07 | 12.19 | 0 | 0.74405 | 18.1529 | 0.67152
2024-01-22 | CO-12 | Compressor | 56.1 | 2178.9 | 13.87 | 71.6 | 3.83 | 3.16 | 4.23 | 0 | 0.74704 | 12.8183 | 0.33
2024-01-22 | TU-01 | Turbine | 60.3 | 4401.2 | 8 | 446 | 5.94 | 3.69 | 4.43 | 0 | 0.83296 | 26.6983 | 0.16593
2024-01-22 | TU-02 | Turbine | 66.5 | 4901 | 7.36 | 451.7 | 5.15 | 3.78 | 4.53 | 0 | 0.83444 | 29.4934 | 0.15359
2024-01-22 | TU-03 | Turbine | 67.8 | 4867.9 | 8.8 | 443.9 | 5.47 | 4.48 | 5.35 | 0 | 0.83738 | 29.4091 | 0.18192
2024-01-22 | TU-04 | Turbine | 66.6 | 4813.6 | 7.74 | 444.3 | 5 | 3.9 | 4.55 | 0 | 0.85714 | 29.5683 | 0.15388
2024-01-22 | TU-05 | Turbine | 67.1 | 5316.9 | 4 | 450.8 | 5.46 | 2.23 | 2.65 | 0 | 0.84151 | 31.3252 | 0.084596
2024-01-22 | TU-06 | Turbine | 68 | 5444.4 | 4 | 450.7 | 5.96 | 2.28 | 2.81 | 0 | 0.81139 | 32.5502 | 0.086328
2024-01-22 | TU-07 | Turbine | 61.8 | 4690.9 | 5.61 | 442.8 | 6.04 | 2.75 | 3.28 | 0 | 0.83841 | 28.4147 | 0.11543
2024-01-22 | TU-08 | Turbine | 70.7 | 4718.5 | 5.29 | 456 | 5.5 | 2.61 | 3.19 | 0 | 0.81818 | 28.5702 | 0.11165
2024-01-22 | TU-09 | Turbine | 91.3 | 6585.9 | 8.4 | 451.8 | 5.82 | 5.79 | 7.14 | 0 | 0.81092 | 40.1584 | 0.1778
2024-01-22 | TU-10 | Turbine | 65.4 | 5092.5 | 5.49 | 450.7 | 4.95 | 2.93 | 3.48 | 0 | 0.84195 | 30.9294 | 0.11251
2024-01-22 | TU-11 | Turbine | 85.9 | 5853 | 8.66 | 454 | 4.58 | 5.31 | 6.48 | 0 | 0.81944 | 35.2514 | 0.18382
2024-01-22 | TU-12 | Turbine | 110 | 7713.1 | 14.13 | 453.5 | 6.16 | 11.41 | 14.29 | 0 | 0.79846 | 47.3463 | 0.30182
2024-01-23 | MO-01 | Motor | 101.6 | 1649.1 | 41.49 | 59 | 3.92 | 7.17 | 8.74 | 0 | 0.82037 | 13.6247 | 0.64148
2024-01-23 | MO-02 | Motor | 88.2 | 1478.4 | 47.14 | 59.1 | 3.03 | 7.3 | 8.61 | 0 | 0.84785 | 13.8812 | 0.62026
2024-01-23 | MO-03 | Motor | 55.6 | 938 | 22.34 | 55 | 2.16 | 2.19 | 2.59 | 0 | 0.84556 | 6.4539 | 0.40131
2024-01-23 | MO-04 | Motor | 50.6 | 875 | 32.42 | 58.9 | 1.74 | 2.97 | 3.46 | 0 | 0.85838 | 8.1874 | 0.4226
2024-01-23 | MO-05 | Motor | 74.1 | 1293 | 30.62 | 57.5 | 2.26 | 4.15 | 4.95 | 0 | 0.83838 | 10.6456 | 0.46498
2024-01-23 | MO-06 | Motor | 93.9 | 1700.3 | 40 | 57.5 | 3.47 | 7.12 | 8.65 | 0 | 0.82312 | 13.9493 | 0.6201
2024-01-23 | MO-07 | Motor | 61 | 980.3 | 28.53 | 52.6 | 2.11 | 2.93 | 3.35 | 0 | 0.87463 | 8.6345 | 0.38798
2024-01-23 | MO-08 | Motor | 79.4 | 1509.7 | 31.69 | 55.9 | 2.43 | 5.01 | 5.87 | 0 | 0.85349 | 10.8598 | 0.54052
2024-01-23 | MO-09 | Motor | 90.9 | 1674.5 | 40.66 | 63 | 3.17 | 7.13 | 8.76 | 0 | 0.81393 | 13.835 | 0.63318
2024-01-23 | MO-10 | Motor | 86.3 | 1506.9 | 34.54 | 54.5 | 3.74 | 5.45 | 6.63 | 0 | 0.82202 | 12.2346 | 0.5419
2024-01-23 | MO-11 | Motor | 72.8 | 1216.4 | 34.36 | 55.6 | 2.97 | 4.38 | 5.16 | 0 | 0.84884 | 10.8291 | 0.47649
2024-01-23 | MO-12 | Motor | 82.2 | 1414 | 31.91 | 58.6 | 2.89 | 4.73 | 5.71 | 0 | 0.82837 | 11.2228 | 0.50879
2024-01-23 | PU-01 | Pump | 59.2 | 853.2 | 31.87 | 51 | 2.52 | 2.85 | 3.69 | 0 | 0.77236 | 7.5558 | 0.48837
2024-01-23 | PU-02 | Pump | 74.9 | 1016.9 | 32.21 | 54.3 | 3.95 | 3.43 | 4.64 | 0 | 0.73922 | 9.8013 | 0.47341
2024-01-23 | PU-03 | Pump | 88 | 1274.2 | 24 | 50.2 | 3.18 | 3.2 | 4.12 | 0 | 0.7767 | 8.8308 | 0.46655
2024-01-23 | PU-04 | Pump | 55.1 | 850.2 | 38.8 | 46 | 2.21 | 3.45 | 4.28 | 0 | 0.80607 | 7.494 | 0.57112
2024-01-23 | PU-05 | Pump | 68.1 | 1012.7 | 41.25 | 40.6 | 3.78 | 4.37 | 5.68 | 0 | 0.76937 | 8.7962 | 0.64573
2024-01-23 | PU-06 | Pump | 74.4 | 1071.6 | 34.92 | 49.2 | 2.68 | 3.92 | 4.95 | 0 | 0.79192 | 9.8494 | 0.50257
2024-01-23 | PU-07 | Pump | 58.2 | 955.9 | 24.37 | 52.3 | 3.18 | 2.44 | 3.13 | 0 | 0.77955 | 7.3504 | 0.42582
2024-01-23 | PU-08 | Pump | 72.7 | 998.6 | 40.73 | 50.9 | 3.68 | 4.26 | 5.69 | 0 | 0.74868 | 9.5684 | 0.59467
2024-01-23 | PU-09 | Pump | 54.4 | 754 | 54.18 | 50.3 | 4.31 | 4.28 | 5.79 | 0 | 0.73921 | 10.5086 | 0.55098
2024-01-23 | PU-10 | Pump | 70.9 | 994.8 | 49 | 50.1 | 4.22 | 5.1 | 6.8 | 0 | 0.75 | 9.4369 | 0.72057
2024-01-23 | PU-11 | Pump | 87.8 | 1206.8 | 44.55 | 49.1 | 3.06 | 5.63 | 7.16 | 0 | 0.78631 | 9.8891 | 0.72403
2024-01-23 | PU-12 | Pump | 87.9 | 1125.6 | 60.33 | 48.3 | 3.03 | 7.11 | 9.2 | 0 | 0.77283 | 12.8471 | 0.71611
2024-01-23 | CO-01 | Compressor | 57.1 | 2406.2 | 11.43 | 70.4 | 4.38 | 2.88 | 3.95 | 0 | 0.72911 | 14.7984 | 0.26692
2024-01-23 | CO-02 | Compressor | 69.9 | 2792.2 | 14.54 | 74.5 | 4.34 | 4.25 | 5.85 | 0 | 0.7265 | 17.1244 | 0.34162
2024-01-23 | CO-03 | Compressor | 69.1 | 2143.9 | 19.04 | 75.8 | 4.26 | 4.27 | 6 | 0 | 0.71167 | 14.4909 | 0.41405
2024-01-23 | CO-04 | Compressor | 80.6 | 3064.4 | 23.33 | 70.2 | 4.53 | 7.49 | 10.4 | 0 | 0.72019 | 20.3332 | 0.51148
2024-01-23 | CO-05 | Compressor | 81.6 | 3087.1 | 25.21 | 71.6 | 3.45 | 8.15 | 10.98 | 0 | 0.74226 | 20.0972 | 0.54634
2024-01-23 | CO-06 | Compressor | 110 | 4057.2 | 29.63 | 76.6 | 5.64 | 12.59 | 18.28 | 0 | 0.68873 | 27.4595 | 0.66571
2024-01-23 | CO-07 | Compressor | 73.4 | 2607.5 | 15.44 | 75.4 | 3.84 | 4.22 | 5.86 | 0 | 0.72014 | 16.4113 | 0.35707
2024-01-23 | CO-08 | Compressor | 85.1 | 2754 | 23.63 | 65.1 | 4.14 | 6.82 | 9.03 | 0 | 0.75526 | 17.991 | 0.50192
2024-01-23 | CO-09 | Compressor | 86.7 | 2958.2 | 21.61 | 71.3 | 4.08 | 6.69 | 9.18 | 0 | 0.72876 | 18.2016 | 0.50435
2024-01-23 | CO-10 | Compressor | 82.7 | 2659.4 | 17.43 | 70 | 3.4 | 4.85 | 6.49 | 0 | 0.7473 | 15.5611 | 0.41706
2024-01-23 | CO-11 | Compressor | 75.6 | 2465.3 | 20.63 | 67.9 | 3.84 | 5.33 | 7.21 | 0 | 0.73925 | 16.8375 | 0.42821
2024-01-23 | CO-12 | Compressor | 77.4 | 2660.7 | 20.1 | 65.7 | 4.63 | 5.6 | 7.66 | 0 | 0.73107 | 16.7165 | 0.45823
2024-01-23 | TU-01 | Turbine | 48.3 | 4017.9 | 5.99 | 445.9 | 5.81 | 2.52 | 3.03 | 0 | 0.83168 | 24.5243 | 0.12355
2024-01-23 | TU-02 | Turbine | 83.9 | 5711 | 6.86 | 448.5 | 6.41 | 4.1 | 5 | 0 | 0.82 | 36.4254 | 0.13727
2024-01-23 | TU-03 | Turbine | 65.7 | 4248.6 | 5.67 | 449.4 | 4.71 | 2.52 | 2.95 | 0 | 0.85424 | 26.3742 | 0.11185
2024-01-23 | TU-04 | Turbine | 59.9 | 4440.9 | 6.5 | 447.9 | 4.88 | 3.02 | 3.52 | 0 | 0.85795 | 27.2529 | 0.12916
2024-01-23 | TU-05 | Turbine | 56.5 | 4523.4 | 5.5 | 453.6 | 3.88 | 2.61 | 3.06 | 0 | 0.85294 | 27.9748 | 0.10938
2024-01-23 | TU-06 | Turbine | 85.6 | 6286.7 | 8.02 | 453.7 | 6.31 | 5.28 | 6.48 | 0 | 0.81481 | 40.168 | 0.16132
2024-01-23 | TU-07 | Turbine | 78.8 | 5961.8 | 7.48 | 448.7 | 5.31 | 4.67 | 5.6 | 0 | 0.83393 | 34.935 | 0.1603
2024-01-23 | TU-08 | Turbine | 82.4 | 5545 | 7.61 | 441.8 | 6.08 | 4.42 | 5.28 | 0 | 0.83712 | 33.8461 | 0.156
2024-01-23 | TU-09 | Turbine | 100.9 | 7307.6 | 11.22 | 454 | 5.72 | 8.59 | 10.33 | 0 | 0.83156 | 46.0351 | 0.22439
2024-01-23 | TU-10 | Turbine | 52 | 4029.9 | 5.44 | 444.2 | 4.66 | 2.3 | 2.67 | 0 | 0.86142 | 24.9155 | 0.10716
2024-01-23 | TU-11 | Turbine | 57.3 | 4297.3 | 8.41 | 447.7 | 3.82 | 3.78 | 4.38 | 0 | 0.86301 | 27.5044 | 0.15925
2024-01-23 | TU-12 | Turbine | 84.2 | 6115.1 | 7.6 | 452.4 | 6.37 | 4.87 | 6.05 | 0 | 0.80496 | 36.8741 | 0.16407
2024-01-24 | MO-01 | Motor | 90.2 | 1543.9 | 27.18 | 51.3 | 3.96 | 4.4 | 5.32 | 0 | 0.82707 | 10.7092 | 0.49677
2024-01-24 | MO-02 | Motor | 56.2 | 1016.9 | 16 | 49.4 | 1.3 | 1.7 | 1.9 | 0 | 0.89474 | 9.0704 | 0.20947
2024-01-24 | MO-03 | Motor | 84.1 | 1469.1 | 38.43 | 60.7 | 3.72 | 5.91 | 7.3 | 0 | 0.80959 | 12.3334 | 0.59189
2024-01-24 | MO-04 | Motor | 103.9 | 1822.9 | 48.68 | 60 | 3.6 | 9.29 | 11.32 | 0 | 0.82067 | 15.9794 | 0.70841
2024-01-24 | MO-05 | Motor | 52.1 | 875 | 25.98 | 53.6 | 3.23 | 2.38 | 2.83 | 0 | 0.84099 | 8.2989 | 0.34101
2024-01-24 | MO-06 | Motor | 72.9 | 1229.7 | 36.66 | 52.5 | 2.42 | 4.72 | 5.44 | 0 | 0.86765 | 11.7012 | 0.46491
2024-01-24 | MO-07 | Motor | 69.6 | 1111.2 | 34.91 | 53.2 | 2.14 | 4.06 | 4.7 | 0 | 0.86383 | 10.0447 | 0.46791
2024-01-24 | MO-08 | Motor | 52.7 | 875 | 20.81 | 45.8 | 1.73 | 1.91 | 2.11 | 0 | 0.90521 | 7.3932 | 0.2854
2024-01-24 | MO-09 | Motor | 92.8 | 1683.1 | 36.97 | 61.8 | 3.65 | 6.52 | 7.96 | 0 | 0.8191 | 13.8238 | 0.57582
2024-01-24 | MO-10 | Motor | 80.6 | 1389.5 | 34.75 | 58.7 | 3.08 | 5.06 | 6.1 | 0 | 0.82951 | 10.9512 | 0.55702
2024-01-24 | MO-11 | Motor | 63.7 | 1105.3 | 34.15 | 52.3 | 1.73 | 3.95 | 4.46 | 0 | 0.88565 | 10.5456 | 0.42292
2024-01-24 | MO-12 | Motor | 58.7 | 995.9 | 19.65 | 54.6 | 1.83 | 2.05 | 2.38 | 0 | 0.86134 | 7.2867 | 0.32662
2024-01-24 | PU-01 | Pump | 69.4 | 1002.3 | 40.1 | 38.9 | 2.7 | 4.21 | 5.19 | 0 | 0.81118 | 10.5079 | 0.49391
2024-01-24 | PU-02 | Pump | 91.5 | 1374.7 | 70.42 | 55.1 | 3.24 | 10.14 | 13.25 | 0 | 0.76528 | 15.222 | 0.87045
2024-01-24 | PU-03 | Pump | 63 | 859.8 | 57.08 | 51.7 | 3.72 | 5.14 | 6.82 | 0 | 0.75367 | 8.5308 | 0.79946
2024-01-24 | PU-04 | Pump | 62.1 | 836 | 40.02 | 46.1 | 2.9 | 3.5 | 4.53 | 0 | 0.77263 | 9.2632 | 0.48903
2024-01-24 | PU-05 | Pump | 58.5 | 822.6 | 44.04 | 43.1 | 1.73 | 3.79 | 4.64 | 0 | 0.81681 | 9.0861 | 0.51067
2024-01-24 | PU-06 | Pump | 78.3 | 1229.1 | 28.49 | 49.8 | 2.84 | 3.67 | 4.64 | 0 | 0.79095 | 11.0058 | 0.4216
2024-01-24 | PU-07 | Pump | 74 | 1108.7 | 49.67 | 49.5 | 4.19 | 5.77 | 7.5 | 0 | 0.76933 | 12.5087 | 0.59958
2024-01-24 | PU-08 | Pump | 78.3 | 1256.5 | 47.77 | 52.9 | 3.79 | 6.29 | 8.27 | 0 | 0.76058 | 11.9269 | 0.69339
2024-01-24 | PU-09 | Pump | 59.6 | 828.4 | 32.72 | 48.6 | 3.44 | 2.84 | 3.62 | 0 | 0.78453 | 8.2008 | 0.44142
2024-01-24 | PU-10 | Pump | 68.7 | 1041.2 | 36.87 | 45.2 | 2.27 | 4.02 | 5.02 | 0 | 0.8008 | 8.5389 | 0.5879
2024-01-24 | PU-11 | Pump | 83 | 1145 | 43.87 | 56.2 | 4.06 | 5.26 | 7.16 | 0 | 0.73464 | 10.6836 | 0.67019
2024-01-24 | PU-12 | Pump | 66.6 | 927.2 | 34.96 | 54.5 | 3.55 | 3.39 | 4.54 | 0 | 0.7467 | 10.0343 | 0.45245
2024-01-24 | CO-01 | Compressor | 90.5 | 3003.5 | 24.29 | 75 | 4.94 | 7.64 | 10.71 | 0 | 0.71335 | 20.2074 | 0.53
2024-01-24 | CO-02 | Compressor | 72.1 | 2692.8 | 17.94 | 67.3 | 3.6 | 5.06 | 6.82 | 0 | 0.74194 | 18.5134 | 0.36838
2024-01-24 | CO-03 | Compressor | 80 | 2639.7 | 19.07 | 72.2 | 4.98 | 5.27 | 7.46 | 0 | 0.70643 | 17.5371 | 0.42538
2024-01-24 | CO-04 | Compressor | 83.2 | 2877.9 | 17 | 70.1 | 5.08 | 5.12 | 7.15 | 0 | 0.71608 | 18.704 | 0.38227
2024-01-24 | CO-05 | Compressor | 77.5 | 2791.5 | 25.51 | 66.6 | 3.38 | 7.46 | 9.74 | 0 | 0.76591 | 19.5046 | 0.49937
2024-01-24 | CO-06 | Compressor | 76 | 2865.4 | 18.15 | 71.2 | 4.13 | 5.45 | 7.37 | 0 | 0.73948 | 16.4961 | 0.44677
2024-01-24 | CO-07 | Compressor | 76.8 | 2462.6 | 29.36 | 72.4 | 4.26 | 7.57 | 10.53 | 0 | 0.7189 | 17.7153 | 0.5944
2024-01-24 | CO-08 | Compressor | 69.8 | 2462.1 | 19.86 | 75.6 | 4.4 | 5.12 | 7.23 | 0 | 0.70816 | 14.7604 | 0.48982
2024-01-24 | CO-09 | Compressor | 75.3 | 2768.9 | 21.87 | 68.5 | 4.14 | 6.34 | 8.65 | 0 | 0.73295 | 18.5156 | 0.46717
2024-01-24 | CO-10 | Compressor | 42.6 | 1800 | 15.53 | 62.5 | 3.94 | 2.93 | 3.94 | 0 | 0.74365 | 11.5294 | 0.34173
2024-01-24 | CO-11 | Compressor | 97 | 3487.2 | 34 | 68.1 | 4.96 | 12.42 | 17.44 | 0 | 0.71216 | 23.059 | 0.75632
2024-01-24 | CO-12 | Compressor | 87.3 | 2979.2 | 23.11 | 73 | 3.96 | 7.21 | 9.95 | 0 | 0.72462 | 21.1375 | 0.47073
2024-01-24 | TU-01 | Turbine | 69.2 | 5348.5 | 7.08 | 457.7 | 5.6 | 3.97 | 4.92 | 0 | 0.80691 | 33.6239 | 0.14632
2024-01-24 | TU-02 | Turbine | 91.1 | 6637.6 | 7.87 | 452.4 | 4.78 | 5.47 | 6.59 | 0 | 0.83005 | 40.249 | 0.16373
2024-01-24 | TU-03 | Turbine | 76.1 | 5909.5 | 5.6 | 449.8 | 5.71 | 3.47 | 4.13 | 0 | 0.84019 | 37.8635 | 0.10908
2024-01-24 | TU-04 | Turbine | 81.8 | 5411.8 | 10.31 | 448.9 | 4.47 | 5.84 | 6.96 | 0 | 0.83908 | 34.1937 | 0.20355
2024-01-24 | TU-05 | Turbine | 83.7 | 5959.1 | 8.6 | 450.4 | 5.84 | 5.37 | 6.56 | 0 | 0.8186 | 36.4021 | 0.18021
2024-01-24 | TU-06 | Turbine | 90.7 | 6177.5 | 10.54 | 455.3 | 6.09 | 6.82 | 8.45 | 0 | 0.8071 | 36.5035 | 0.23148
2024-01-24 | TU-07 | Turbine | 74.1 | 5256.9 | 7.7 | 447 | 5.47 | 4.24 | 5.11 | 0 | 0.82975 | 32.1555 | 0.15892
2024-01-24 | TU-08 | Turbine | 60 | 5109.8 | 4 | 447.3 | 5.47 | 2.14 | 2.59 | 0 | 0.82625 | 30.5136 | 0.08488
2024-01-24 | TU-09 | Turbine | 61.6 | 4462.2 | 5.19 | 448 | 6.53 | 2.42 | 2.98 | 0 | 0.81208 | 26.8703 | 0.1109
2024-01-24 | TU-10 | Turbine | 56 | 4383.5 | 4.39 | 444.8 | 5.27 | 2.01 | 2.34 | 0 | 0.85897 | 27.0269 | 0.08658
2024-01-24 | TU-11 | Turbine | 105.8 | 7671.7 | 8.46 | 452.4 | 5.94 | 6.79 | 8.28 | 0 | 0.82005 | 46.289 | 0.17888
2024-01-24 | TU-12 | Turbine | 86.5 | 6647.2 | 9.36 | 447.6 | 5.47 | 6.52 | 8.03 | 0 | 0.81196 | 41.7824 | 0.19219
2024-01-25 | MO-01 | Motor | 110 | 1894 | 40.45 | 60.8 | 3.25 | 8.02 | 9.79 | 0 | 0.8192 | 14.5805 | 0.67145
2024-01-25 | MO-02 | Motor | 73.7 | 1228.9 | 29.08 | 51.4 | 2.02 | 3.74 | 4.35 | 0 | 0.85977 | 9.1728 | 0.47423
2024-01-25 | MO-03 | Motor | 83.8 | 1442.5 | 34.51 | 59.8 | 2.36 | 5.21 | 6.12 | 0 | 0.85131 | 12.2806 | 0.49835
2024-01-25 | MO-04 | Motor | 71.9 | 1373.6 | 26.76 | 49.2 | 2.72 | 3.85 | 4.47 | 0 | 0.8613 | 10.6277 | 0.4206
2024-01-25 | MO-05 | Motor | 54.9 | 918.2 | 16 | 49.8 | 2.73 | 1.54 | 1.77 | 0 | 0.87006 | 7.6334 | 0.23187
2024-01-25 | MO-06 | Motor | 93.8 | 1702.1 | 40.21 | 58.8 | 3.46 | 7.17 | 8.72 | 0 | 0.82225 | 13.9685 | 0.62426
2024-01-25 | MO-07 | Motor | 69.9 | 1224 | 26.32 | 53.6 | 2.39 | 3.37 | 3.95 | 0 | 0.85316 | 8.6014 | 0.45923
2024-01-25 | MO-08 | Motor | 79.5 | 1458.6 | 33.6 | 58.4 | 3.45 | 5.13 | 6.21 | 0 | 0.82609 | 12.0188 | 0.51669
2024-01-25 | MO-09 | Motor | 61.4 | 1087 | 26.45 | 49.5 | 2.99 | 3.01 | 3.56 | 0 | 0.84551 | 8.1761 | 0.43541
2024-01-25 | MO-10 | Motor | 88.6 | 1543.5 | 39.6 | 49.8 | 1.55 | 6.4 | 7.12 | 0 | 0.89888 | 12.942 | 0.55015
2024-01-25 | MO-11 | Motor | 45.4 | 875 | 16 | 53.4 | 2.56 | 1.47 | 1.7 | 0 | 0.86471 | 6.2116 | 0.27368
2024-01-25 | MO-12 | Motor | 75.4 | 1463.4 | 33.19 | 59.1 | 2.39 | 5.09 | 5.99 | 0 | 0.84975 | 11.6031 | 0.51624
2024-01-25 | PU-01 | Pump | 95.3 | 1533.8 | 52.06 | 59.5 | 3.76 | 8.36 | 11.27 | 0 | 0.74179 | 13.9227 | 0.80947
2024-01-25 | PU-02 | Pump | 97.4 | 1377 | 47.69 | 51.2 | 3.51 | 6.88 | 8.93 | 0 | 0.77044 | 13.1412 | 0.67954
2024-01-25 | PU-03 | Pump | 68.9 | 1081.6 | 51.09 | 51.8 | 2.79 | 5.79 | 7.43 | 0 | 0.77927 | 10.6466 | 0.69787
2024-01-25 | PU-04 | Pump | 77.8 | 1130.7 | 53.19 | 47.9 | 2.92 | 6.3 | 7.99 | 0 | 0.78849 | 9.3396 | 0.85549
2024-01-25 | PU-05 | Pump | 61.1 | 848.9 | 32.99 | 54.6 | 3.16 | 2.93 | 3.82 | 0 | 0.76702 | 7.2972 | 0.52349
2024-01-25 | PU-06 | Pump | 81.9 | 1166 | 42.05 | 52 | 3.42 | 5.13 | 6.83 | 0 | 0.7511 | 10.8875 | 0.62733
2024-01-25 | PU-07 | Pump | 99.6 | 1509.8 | 48.94 | 60.2 | 3.99 | 7.74 | 10.46 | 0 | 0.73996 | 14.4089 | 0.72594
2024-01-25 | PU-08 | Pump | 67.7 | 986.2 | 43.86 | 49.6 | 4.14 | 4.53 | 5.93 | 0 | 0.76391 | 10.1044 | 0.58688
2024-01-25 | PU-09 | Pump | 76.5 | 1218.2 | 39.51 | 53.9 | 3.16 | 5.04 | 6.64 | 0 | 0.75904 | 11.6617 | 0.56939
2024-01-25 | PU-10 | Pump | 53.4 | 742 | 31.93 | 47.4 | 2.99 | 2.48 | 3.22 | 0 | 0.77019 | 7.4518 | 0.43211
2024-01-25 | PU-11 | Pump | 39.2 | 725 | 22 | 43.5 | 0.7 | 1.67 | 1.99 | 0 | 0.8392 | 6.5044 | 0.30595
2024-01-25 | PU-12 | Pump | 75.6 | 1013.6 | 35.81 | 49 | 4.47 | 3.8 | 5.02 | 0 | 0.75697 | 9.1109 | 0.55099
2024-01-25 | CO-01 | Compressor | 70.1 | 2881 | 11.7 | 65.8 | 3.95 | 3.53 | 4.86 | 0 | 0.72634 | 19.1785 | 0.25341
2024-01-25 | CO-02 | Compressor | 74.1 | 2679.5 | 19.81 | 67.6 | 3.93 | 5.56 | 7.54 | 0 | 0.7374 | 19.1767 | 0.39318
2024-01-25 | CO-03 | Compressor | 89.3 | 3356.7 | 19.96 | 70.2 | 3.61 | 7.02 | 9.49 | 0 | 0.73973 | 21.1649 | 0.44838
2024-01-25 | CO-04 | Compressor | 61.4 | 2123.7 | 17.64 | 67.1 | 3.96 | 3.92 | 5.3 | 0 | 0.73962 | 14.5096 | 0.36528
2024-01-25 | CO-05 | Compressor | 77.7 | 2620.4 | 19.83 | 71.4 | 3.25 | 5.44 | 7.39 | 0 | 0.73613 | 16.5536 | 0.44643
2024-01-25 | CO-06 | Compressor | 79.1 | 2734.9 | 26.55 | 72.3 | 3.82 | 7.6 | 10.46 | 0 | 0.72658 | 20.1361 | 0.51947
2024-01-25 | CO-07 | Compressor | 43.9 | 1800 | 10.67 | 70.3 | 3.69 | 2.01 | 2.76 | 0 | 0.72826 | 11.8971 | 0.23199
2024-01-25 | CO-08 | Compressor | 89.6 | 3137.5 | 23.73 | 67.2 | 4.32 | 7.8 | 10.47 | 0 | 0.74499 | 20.9448 | 0.49989
2024-01-25 | CO-09 | Compressor | 81.6 | 2844 | 16.46 | 73.9 | 4.17 | 4.9 | 6.76 | 0 | 0.72485 | 17.6345 | 0.38334
2024-01-25 | CO-10 | Compressor | 75.5 | 2685.5 | 22.92 | 70.7 | 4.26 | 6.45 | 8.82 | 0 | 0.73129 | 17.9955 | 0.49012
2024-01-25 | CO-11 | Compressor | 81.5 | 2965.2 | 11.4 | 69.3 | 3.94 | 3.54 | 4.72 | 0 | 0.75 | 18.7567 | 0.25164
2024-01-25 | CO-12 | Compressor | 80.4 | 2883.7 | 28.8 | 70.1 | 3.94 | 8.7 | 11.97 | 0 | 0.72682 | 19.035 | 0.62884
2024-01-25 | TU-01 | Turbine | 48.6 | 3600 | 4 | 447 | 4.46 | 1.51 | 1.77 | 0 | 0.85311 | 22.0808 | 0.08016
2024-01-25 | TU-02 | Turbine | 72.3 | 5932 | 6.59 | 449.9 | 5.42 | 4.09 | 4.95 | 0 | 0.82626 | 35.4981 | 0.13944
2024-01-25 | TU-03 | Turbine | 88.2 | 6008.6 | 8.55 | 453 | 5.7 | 5.38 | 6.63 | 0 | 0.81146 | 37.1688 | 0.17838
2024-01-25 | TU-04 | Turbine | 76.5 | 5431.3 | 4.93 | 458.7 | 6.07 | 2.81 | 3.49 | 0 | 0.80516 | 32.2426 | 0.10824
2024-01-25 | TU-05 | Turbine | 50.7 | 3778.1 | 4.13 | 445.5 | 4.25 | 1.63 | 1.88 | 0 | 0.86702 | 23.166 | 0.081153
2024-01-25 | TU-06 | Turbine | 80.8 | 6065.1 | 6.84 | 451.8 | 5.19 | 4.35 | 5.27 | 0 | 0.82543 | 36.8512 | 0.14301
2024-01-25 | TU-07 | Turbine | 67.4 | 4308.1 | 8.13 | 448.5 | 5.56 | 3.67 | 4.38 | 0 | 0.8379 | 26.8214 | 0.1633
2024-01-25 | TU-08 | Turbine | 83.3 | 6100.5 | 7.57 | 443.2 | 5.79 | 4.84 | 5.82 | 0 | 0.83162 | 37.4168 | 0.15554
2024-01-25 | TU-09 | Turbine | 101.2 | 7545.7 | 8.99 | 453.4 | 5.8 | 7.1 | 8.85 | 0 | 0.80226 | 46.1591 | 0.19173
2024-01-25 | TU-10 | Turbine | 88.1 | 6457.3 | 10.56 | 450.9 | 6.62 | 7.14 | 8.75 | 0 | 0.816 | 39.1025 | 0.22377
2024-01-25 | TU-11 | Turbine | 86.4 | 6126.6 | 4 | 452.9 | 5.83 | 2.57 | 3.16 | 0 | 0.81329 | 37.5628 | 0.084126
2024-01-25 | TU-12 | Turbine | 95.4 | 6890.9 | 10.57 | 455 | 5.4 | 7.62 | 9.41 | 0 | 0.80978 | 42.5266 | 0.22127
2024-01-26 | MO-01 | Motor | 73.9 | 1301.9 | 30.22 | 58.5 | 3.26 | 4.12 | 5.08 | 0 | 0.81102 | 11.0409 | 0.46011
2024-01-26 | MO-02 | Motor | 75.5 | 1469.6 | 30.46 | 62.3 | 2.13 | 4.69 | 5.57 | 0 | 0.84201 | 11.5387 | 0.48272
2024-01-26 | MO-03 | Motor | 69 | 1168.8 | 31.28 | 50.2 | 2.13 | 3.83 | 4.4 | 0 | 0.87045 | 9.6844 | 0.45434
2024-01-26 | MO-04 | Motor | 64.8 | 1198.1 | 27.7 | 53.9 | 3.02 | 3.48 | 4.15 | 0 | 0.83855 | 8.8696 | 0.46789
2024-01-26 | MO-05 | Motor | 97.3 | 1523.3 | 37.59 | 54.3 | 2.35 | 6 | 7.06 | 0 | 0.84986 | 11.9943 | 0.58861
2024-01-26 | MO-06 | Motor | 67.9 | 1268.1 | 25.62 | 55.5 | 2.9 | 3.4 | 4.01 | 0 | 0.84788 | 9.5358 | 0.42052
2024-01-26 | MO-07 | Motor | 71.3 | 1312.1 | 28.56 | 49.6 | 1.6 | 3.92 | 4.4 | 0 | 0.89091 | 11.2121 | 0.39243
2024-01-26 | MO-08 | Motor | 83.8 | 1503.9 | 29 | 61.3 | 2.91 | 4.57 | 5.62 | 0 | 0.81317 | 10.6378 | 0.52831
2024-01-26 | MO-09 | Motor | 72.4 | 1384 | 24.73 | 51.2 | 2.86 | 3.58 | 4.18 | 0 | 0.85646 | 9.4582 | 0.44195
2024-01-26 | MO-10 | Motor | 81.8 | 1434.1 | 26.15 | 50.7 | 3.74 | 3.93 | 4.67 | 0 | 0.84154 | 10.9016 | 0.42838
2024-01-26 | MO-11 | Motor | 91.8 | 1627 | 34.79 | 58.4 | 2.93 | 5.93 | 7.22 | 0 | 0.82133 | 12.28 | 0.58795
2024-01-26 | MO-12 | Motor | 74.7 | 1251 | 22.17 | 53.3 | 3.52 | 2.9 | 3.5 | 0 | 0.82857 | 9.1953 | 0.38063
2024-01-26 | PU-01 | Pump | 52.9 | 843 | 24.68 | 46.8 | 2.18 | 2.18 | 2.74 | 0 | 0.79562 | 6.9275 | 0.39553
2024-01-26 | PU-02 | Pump | 50.3 | 782.1 | 36.11 | 45.7 | 1.89 | 2.96 | 3.58 | 0 | 0.82682 | 7.4378 | 0.48133
2024-01-26 | PU-03 | Pump | 59.9 | 937.6 | 34.22 | 45.7 | 2.62 | 3.36 | 4.16 | 0 | 0.80769 | 8.095 | 0.5139
2024-01-26 | PU-04 | Pump | 110 | 1586.6 | 74.25 | 55.7 | 4.18 | 12.34 | 16.97 | 0 | 0.72717 | 15.4567 | 1.0979
2024-01-26 | PU-05 | Pump | 72.2 | 1121.6 | 51.7 | 48.8 | 2.81 | 6.07 | 7.78 | 0 | 0.78021 | 11.087 | 0.70172
2024-01-26 | PU-06 | Pump | 76.9 | 1072.6 | 27.14 | 48.5 | 3.42 | 3.05 | 3.92 | 0 | 0.77806 | 7.7083 | 0.50854
2024-01-26 | PU-07 | Pump | 78.6 | 1078.5 | 50.37 | 53.3 | 3.26 | 5.69 | 7.53 | 0 | 0.75564 | 11.4888 | 0.65542
2024-01-26 | PU-08 | Pump | 68.8 | 1051.6 | 36 | 46.3 | 4.04 | 3.96 | 5.1 | 0 | 0.77647 | 8.8421 | 0.57679
2024-01-26 | PU-09 | Pump | 76 | 1222.4 | 40.47 | 50 | 3.35 | 5.18 | 6.74 | 0 | 0.76855 | 11.3393 | 0.5944
2024-01-26 | PU-10 | Pump | 86.2 | 1241.5 | 61.94 | 55.6 | 3.24 | 8.05 | 10.72 | 0 | 0.75093 | 12.4961 | 0.85787
2024-01-26 | PU-11 | Pump | 77.2 | 1107.4 | 43.2 | 50.8 | 4.89 | 5.01 | 6.7 | 0 | 0.74776 | 11.3623 | 0.58967
2024-01-26 | PU-12 | Pump | 67.1 | 956.9 | 37.52 | 49.9 | 3.37 | 3.76 | 4.87 | 0 | 0.77207 | 9.1504 | 0.53222
2024-01-26 | CO-01 | Compressor | 52.4 | 1800 | 14.71 | 70.2 | 4.96 | 2.77 | 3.91 | 0 | 0.70844 | 11.2626 | 0.34717
2024-01-26 | CO-02 | Compressor | 54.2 | 1928.2 | 15.85 | 64.8 | 3.57 | 3.2 | 4.28 | 0 | 0.74766 | 14.9941 | 0.28544
2024-01-26 | CO-03 | Compressor | 88.2 | 3237.2 | 24.17 | 73.3 | 5.34 | 8.19 | 11.69 | 0 | 0.7006 | 21.2643 | 0.54975
2024-01-26 | CO-04 | Compressor | 57.5 | 1800 | 17.31 | 68.6 | 3.47 | 3.26 | 4.32 | 0 | 0.75463 | 11.9127 | 0.36264
2024-01-26 | CO-05 | Compressor | 87.1 | 3178.7 | 22.17 | 73 | 4.4 | 7.38 | 10.38 | 0 | 0.71098 | 20.6768 | 0.50201
2024-01-26 | CO-06 | Compressor | 110 | 4174.1 | 24.39 | 77 | 3.95 | 10.66 | 14.63 | 0 | 0.72864 | 27.5581 | 0.53088
2024-01-26 | CO-07 | Compressor | 98.6 | 3487.8 | 21.51 | 76.1 | 5.13 | 7.86 | 11.23 | 0 | 0.69991 | 21.7005 | 0.5175
2024-01-26 | CO-08 | Compressor | 81.6 | 2972.2 | 21.65 | 72.3 | 3.05 | 6.74 | 9.14 | 0 | 0.73742 | 19.8904 | 0.45952
2024-01-26 | CO-09 | Compressor | 95.3 | 3004.6 | 31.52 | 67.9 | 4.13 | 9.92 | 13.48 | 0 | 0.73591 | 19.5162 | 0.69071
2024-01-26 | CO-10 | Compressor | 106.8 | 3605.9 | 29.76 | 71.4 | 4.35 | 11.24 | 15.43 | 0 | 0.72845 | 24.2548 | 0.63616
2024-01-26 | CO-11 | Compressor | 79.3 | 3025 | 17.58 | 68.5 | 4.55 | 5.57 | 7.67 | 0 | 0.72621 | 20.6335 | 0.37173
2024-01-26 | CO-12 | Compressor | 68.5 | 2764.5 | 15.62 | 64.3 | 4.46 | 4.52 | 6.08 | 0 | 0.74342 | 17.5491 | 0.34646
2024-01-26 | TU-01 | Turbine | 77.4 | 5640.4 | 7.7 | 452.4 | 5.17 | 4.55 | 5.57 | 0 | 0.81688 | 35.2455 | 0.15803
2024-01-26 | TU-02 | Turbine | 56.6 | 3997.6 | 8.31 | 452.1 | 6.46 | 3.48 | 4.35 | 0 | 0.8 | 23.398 | 0.18591
2024-01-26 | TU-03 | Turbine | 48.7 | 3667.5 | 4 | 445.6 | 4.41 | 1.54 | 1.8 | 0 | 0.85556 | 21.8677 | 0.082313
2024-01-26 | TU-04 | Turbine | 80.1 | 6007.9 | 5.57 | 447.2 | 4.92 | 3.51 | 4.14 | 0 | 0.84783 | 35.5691 | 0.11639
2024-01-26 | TU-05 | Turbine | 89.8 | 6330.5 | 9.89 | 456.6 | 5.17 | 6.56 | 7.97 | 0 | 0.82309 | 40.3997 | 0.19728
2024-01-26 | TU-06 | Turbine | 51.9 | 3707.5 | 4.49 | 446.6 | 4.71 | 1.74 | 2.06 | 0 | 0.84466 | 22.3229 | 0.092282
2024-01-26 | TU-07 | Turbine | 108.2 | 7306.3 | 10.34 | 454.5 | 7.41 | 7.91 | 10.02 | 0 | 0.78942 | 44.248 | 0.22645
2024-01-26 | TU-08 | Turbine | 60.4 | 4504.2 | 4.41 | 450.4 | 4.84 | 2.08 | 2.51 | 0 | 0.82869 | 27.2159 | 0.092226
2024-01-26 | TU-09 | Turbine | 73.3 | 5077.9 | 5.85 | 452.6 | 5.89 | 3.11 | 3.87 | 0 | 0.80362 | 30.9993 | 0.12484
2024-01-26 | TU-10 | Turbine | 71.1 | 4326.2 | 6.07 | 457.4 | 5.17 | 2.75 | 3.43 | 0 | 0.80175 | 26.2067 | 0.13088
2024-01-26 | TU-11 | Turbine | 90.7 | 6230.3 | 8.17 | 454.3 | 5.92 | 5.33 | 6.63 | 0 | 0.80392 | 37.1642 | 0.1784
2024-01-26 | TU-12 | Turbine | 90.5 | 6863.2 | 10.78 | 450.6 | 6.53 | 7.74 | 9.57 | 0 | 0.80878 | 43.2289 | 0.22138
2024-01-27 | MO-01 | Motor | 67.6 | 1093.7 | 16.56 | 51.5 | 2.56 | 1.9 | 2.21 | 0 | 0.85973 | 8.9231 | 0.24767
2024-01-27 | MO-02 | Motor | 71.2 | 1200.9 | 36.13 | 53.4 | 3.85 | 4.54 | 5.55 | 0 | 0.81802 | 10.7236 | 0.51755
2024-01-27 | MO-03 | Motor | 84.6 | 1628.7 | 35.82 | 58.7 | 2.9 | 6.11 | 7.22 | 0 | 0.84626 | 13.2199 | 0.54615
2024-01-27 | MO-04 | Motor | 80.9 | 1350.7 | 29.59 | 56.3 | 2.08 | 4.19 | 4.89 | 0 | 0.85685 | 10.9396 | 0.447
2024-01-27 | MO-05 | Motor | 55.1 | 898.7 | 25.19 | 53.2 | 3.07 | 2.37 | 2.81 | 0 | 0.84342 | 7.294 | 0.38525
2024-01-27 | MO-06 | Motor | 92.5 | 1611.3 | 43.56 | 57.4 | 2.83 | 7.35 | 8.72 | 0 | 0.84289 | 13.136 | 0.66382
2024-01-27 | MO-07 | Motor | 88.9 | 1574.3 | 21.44 | 57.3 | 3.92 | 3.53 | 4.35 | 0 | 0.81149 | 12.6506 | 0.34386
2024-01-27 | MO-08 | Motor | 101.5 | 1818.3 | 42.1 | 57.9 | 3.76 | 8.02 | 9.8 | 0 | 0.81837 | 15.1989 | 0.64478
2024-01-27 | MO-09 | Motor | 75.2 | 1230.4 | 16.56 | 56.9 | 3.01 | 2.13 | 2.53 | 0 | 0.8419 | 7.809 | 0.32399
2024-01-27 | MO-10 | Motor | 82.1 | 1414.9 | 30.01 | 50.9 | 2.49 | 4.45 | 5.16 | 0 | 0.8624 | 10.829 | 0.4765
2024-01-27 | MO-11 | Motor | 64.5 | 1110.5 | 34.53 | 49.4 | 3.85 | 4.02 | 4.8 | 0 | 0.8375 | 10.1608 | 0.4724
2024-01-27 | MO-12 | Motor | 87.7 | 1484.8 | 42.72 | 52.4 | 2.91 | 6.64 | 7.79 | 0 | 0.85237 | 13.0479 | 0.59703
2024-01-27 | PU-01 | Pump | 110 | 1625.4 | 65.56 | 58.2 | 3.15 | 11.16 | 15.07 | 0 | 0.74054 | 16.0751 | 0.93747
2024-01-27 | PU-02 | Pump | 92.2 | 1316.1 | 41.36 | 54.4 | 5.12 | 5.7 | 7.84 | 0 | 0.72704 | 10.4302 | 0.75167
2024-01-27 | PU-03 | Pump | 85.4 | 1353.3 | 40.46 | 53.9 | 3.34 | 5.73 | 7.64 | 0 | 0.75 | 12.0173 | 0.63575
2024-01-27 | PU-04 | Pump | 56.5 | 780.6 | 28.16 | 52.8 | 2.96 | 2.3 | 2.99 | 0 | 0.76923 | 8.1104 | 0.36866
2024-01-27 | PU-05 | Pump | 58.3 | 760.9 | 42.59 | 45.2 | 3.27 | 3.39 | 4.32 | 0 | 0.78472 | 7.1943 | 0.60047
2024-01-27 | PU-06 | Pump | 70.8 | 1102.3 | 43.08 | 55.5 | 2.95 | 4.97 | 6.57 | 0 | 0.75647 | 11.8827 | 0.55291
2024-01-27 | PU-07 | Pump | 42 | 725 | 25.11 | 43.3 | 1.99 | 1.91 | 2.36 | 0 | 0.80932 | 6.874 | 0.34332
2024-01-27 | PU-08 | Pump | 92.9 | 1408.4 | 56.95 | 52.5 | 3.48 | 8.4 | 11.24 | 0 | 0.74733 | 13.6637 | 0.82262
2024-01-27 | PU-09 | Pump | 86.9 | 1381.4 | 45.14 | 54.6 | 2.95 | 6.53 | 8.48 | 0 | 0.77005 | 11.5897 | 0.73168
2024-01-27 | PU-10 | Pump | 92.2 | 1429.1 | 59.4 | 53.7 | 4.3 | 8.89 | 11.97 | 0 | 0.74269 | 13.4111 | 0.89254
2024-01-27 | PU-11 | Pump | 78.1 | 1164.9 | 46.46 | 46.2 | 2.69 | 5.67 | 7.18 | 0 | 0.78969 | 10.8688 | 0.66061
2024-01-27 | PU-12 | Pump | 70.1 | 1006.2 | 39.77 | 51.4 | 3.42 | 4.19 | 5.53 | 0 | 0.75769 | 8.4758 | 0.65244
2024-01-27 | CO-01 | Compressor | 105.6 | 3826.6 | 28.3 | 74.9 | 5.03 | 11.34 | 16.07 | 0 | 0.70566 | 25.2547 | 0.63632
2024-01-27 | CO-02 | Compressor | 31.2 | 1800 | 10 | 66 | 3.99 | 1.88 | 2.54 | 0 | 0.74016 | 10.9863 | 0.2312
2024-01-27 | CO-03 | Compressor | 98.9 | 3453.9 | 19.31 | 75.4 | 5.62 | 6.98 | 10.13 | 0 | 0.68904 | 23.0077 | 0.44029
2024-01-27 | CO-04 | Compressor | 61.8 | 2481 | 10.18 | 63.9 | 4.06 | 2.65 | 3.52 | 0 | 0.75284 | 13.3653 | 0.26337
2024-01-27 | CO-05 | Compressor | 84.7 | 3074.3 | 23.13 | 69.4 | 4.11 | 7.45 | 10.18 | 0 | 0.73183 | 20.3299 | 0.50074
2024-01-27 | CO-06 | Compressor | 76.8 | 2385.8 | 12.73 | 71.5 | 4 | 3.18 | 4.39 | 0 | 0.72437 | 14.6863 | 0.29892
2024-01-27 | CO-07 | Compressor | 79.4 | 2519.6 | 13.96 | 69.2 | 4.31 | 3.68 | 5.04 | 0 | 0.73016 | 16.3761 | 0.30776
2024-01-27 | CO-08 | Compressor | 59 | 1845 | 20.26 | 71.1 | 4.27 | 3.91 | 5.38 | 0 | 0.72677 | 14.7765 | 0.36409
2024-01-27 | CO-09 | Compressor | 105.8 | 3682.8 | 26.07 | 73.5 | 3.54 | 10.05 | 13.66 | 0 | 0.73572 | 25.7824 | 0.52982
2024-01-27 | CO-10 | Compressor | 83.2 | 3133.9 | 22.05 | 73 | 5.07 | 7.24 | 10.15 | 0 | 0.7133 | 20.3919 | 0.49775
2024-01-27 | CO-11 | Compressor | 77.5 | 3051.3 | 23.01 | 67 | 3.44 | 7.35 | 9.85 | 0 | 0.74619 | 20.2303 | 0.48689
2024-01-27 | CO-12 | Compressor | 102.9 | 3383.8 | 31.82 | 74.5 | 5.62 | 11.28 | 16.15 | 0 | 0.69845 | 22.4963 | 0.71789
2024-01-27 | TU-01 | Turbine | 96.5 | 6452.7 | 9.14 | 456.6 | 6.72 | 6.17 | 7.83 | 0 | 0.78799 | 39.4181 | 0.19864
2024-01-27 | TU-02 | Turbine | 60.2 | 3906.5 | 7 | 454.4 | 5.01 | 2.86 | 3.44 | 0 | 0.8314 | 24.6579 | 0.13951
2024-01-27 | TU-03 | Turbine | 85.2 | 5878 | 5.35 | 450.6 | 5.84 | 3.29 | 4.01 | 0 | 0.82045 | 34.6986 | 0.11557
2024-01-27 | TU-04 | Turbine | 92.9 | 6578.3 | 9.81 | 452.3 | 6.27 | 6.76 | 8.3 | 0 | 0.81446 | 41.6061 | 0.19949
2024-01-27 | TU-05 | Turbine | 62.8 | 4103.5 | 7.02 | 451 | 5.6 | 3.02 | 3.59 | 0 | 0.84123 | 25.9843 | 0.13816
2024-01-27 | TU-06 | Turbine | 73.9 | 4794.8 | 7.68 | 450.8 | 5.79 | 3.86 | 4.71 | 0 | 0.81953 | 30.1567 | 0.15618
2024-01-27 | TU-07 | Turbine | 79.7 | 5761.6 | 7.57 | 451.4 | 5.98 | 4.57 | 5.62 | 0 | 0.81317 | 35.5569 | 0.15806
2024-01-27 | TU-08 | Turbine | 101.5 | 7615.4 | 8.3 | 456.6 | 6.87 | 6.62 | 8.57 | 0 | 0.77246 | 45.7165 | 0.18746
2024-01-27 | TU-09 | Turbine | 82.7 | 5509.5 | 7.7 | 449.7 | 5.46 | 4.44 | 5.41 | 0 | 0.8207 | 34.5597 | 0.15654
2024-01-27 | TU-10 | Turbine | 97.6 | 6466.8 | 10.33 | 454 | 6.08 | 6.99 | 8.68 | 0 | 0.8053 | 39.4747 | 0.21989
2024-01-27 | TU-11 | Turbine | 73.9 | 5220.8 | 8.05 | 448.2 | 5.37 | 4.4 | 5.28 | 0 | 0.83333 | 30.6985 | 0.172
2024-01-27 | TU-12 | Turbine | 68.7 | 4383.7 | 5.7 | 455.4 | 5.04 | 2.62 | 3.18 | 0 | 0.8239 | 26.8789 | 0.11831
2024-01-28 | MO-01 | Motor | 78.1 | 1378.7 | 21.63 | 50.5 | 3.14 | 3.12 | 3.68 | 0 | 0.84783 | 9.2917 | 0.39605
2024-01-28 | MO-02 | Motor | 95.9 | 1653.3 | 33.04 | 58.9 | 2.62 | 5.72 | 6.84 | 0 | 0.83626 | 12.4093 | 0.5512
2024-01-28 | MO-03 | Motor | 90.9 | 1597.4 | 25.74 | 56.6 | 3.5 | 4.31 | 5.19 | 0 | 0.83044 | 12.4664 | 0.41632
2024-01-28 | MO-04 | Motor | 55.6 | 946.2 | 21.37 | 57.9 | 1.74 | 2.12 | 2.42 | 0 | 0.87603 | 7.5048 | 0.32246
2024-01-28 | MO-05 | Motor | 101.1 | 1806.3 | 42.46 | 58.3 | 3.38 | 8.03 | 9.7 | 0 | 0.82784 | 14.6292 | 0.66306
2024-01-28 | MO-06 | Motor | 60.8 | 981.1 | 29.58 | 49.3 | 3.62 | 3.04 | 3.59 | 0 | 0.8468 | 9.4835 | 0.37855
2024-01-28 | MO-07 | Motor | 59.1 | 1089.4 | 22.96 | 54.3 | 2 | 2.62 | 3.03 | 0 | 0.86469 | 6.7979 | 0.44573
2024-01-28 | MO-08 | Motor | 59 | 946.7 | 30.85 | 54.9 | 2.1 | 3.06 | 3.58 | 0 | 0.85475 | 9.3566 | 0.38262
2024-01-28 | MO-09 | Motor | 71.7 | 1278.6 | 27.74 | 56.5 | 3.89 | 3.71 | 4.51 | 0 | 0.82262 | 10.2862 | 0.43845
2024-01-28 | MO-10 | Motor | 83.4 | 1293.8 | 33.21 | 55.8 | 3.29 | 4.5 | 5.35 | 0 | 0.84112 | 10.6964 | 0.50017
2024-01-28 | MO-11 | Motor | 54.7 | 931.5 | 16 | 53.5 | 2.27 | 1.56 | 1.82 | 0 | 0.85714 | 6.9988 | 0.26004
2024-01-28 | MO-12 | Motor | 27.9 | 875 | 16 | 54 | 0.7 | 1.47 | 1.63 | 0 | 0.90184 | 7.2018 | 0.22633
2024-01-28 | PU-01 | Pump | 96.2 | 1528.8 | 51.73 | 54.2 | 3.13 | 8.28 | 10.84 | 0 | 0.76384 | 14.6493 | 0.73997
2024-01-28 | PU-02 | Pump | 63.7 | 961.5 | 22 | 51.2 | 3.24 | 2.22 | 2.88 | 0 | 0.77083 | 7.5599 | 0.38096
2024-01-28 | PU-03 | Pump | 57.6 | 808.6 | 39.52 | 47.6 | 3.23 | 3.35 | 4.31 | 0 | 0.77726 | 8.3011 | 0.51921
2024-01-28 | PU-04 | Pump | 70.9 | 1006.3 | 36.53 | 53.1 | 3.99 | 3.85 | 5.16 | 0 | 0.74612 | 9.8127 | 0.52585
2024-01-28 | PU-05 | Pump | 83 | 1311.8 | 42.43 | 56 | 3.06 | 5.83 | 7.77 | 0 | 0.75032 | 10.011 | 0.77614
2024-01-28 | PU-06 | Pump | 66.6 | 1081.4 | 42.68 | 47.7 | 3.62 | 4.83 | 6.28 | 0 | 0.76911 | 10.2506 | 0.61264
2024-01-28 | PU-07 | Pump | 71.6 | 1159.3 | 33.79 | 48.4 | 4.15 | 4.1 | 5.4 | 0 | 0.75926 | 10.3954 | 0.51946
2024-01-28 | PU-08 | Pump | 58.2 | 913.9 | 26.98 | 48.5 | 2.89 | 2.58 | 3.31 | 0 | 0.77946 | 7.5169 | 0.44034
2024-01-28 | PU-09 | Pump | 92.5 | 1456.5 | 45.23 | 55.1 | 4.11 | 6.9 | 9.39 | 0 | 0.73482 | 12.1708 | 0.77152
2024-01-28 | PU-10 | Pump | 57.6 | 846.5 | 40.11 | 48.1 | 3.65 | 3.56 | 4.63 | 0 | 0.7689 | 8.567 | 0.54044
2024-01-28 | PU-11 | Pump | 80.1 | 1067.7 | 23.27 | 51.7 | 3.27 | 2.6 | 3.37 | 0 | 0.77151 | 8.0326 | 0.41954
2024-01-28 | PU-12 | Pump | 72.3 | 984.5 | 43.6 | 49.6 | 4.05 | 4.5 | 5.91 | 0 | 0.76142 | 9.6345 | 0.61342
2024-01-28 | CO-01 | Compressor | 59.5 | 2299.4 | 15.04 | 70.8 | 3.53 | 3.62 | 4.95 | 0 | 0.73131 | 14.7723 | 0.33509
2024-01-28 | CO-02 | Compressor | 54.2 | 1931.1 | 14.19 | 68.2 | 4.48 | 2.87 | 3.94 | 0 | 0.72843 | 14.113 | 0.27918
2024-01-28 | CO-03 | Compressor | 86.6 | 3116.6 | 22.47 | 72.9 | 4.57 | 7.33 | 10.05 | 0 | 0.72935 | 19.8103 | 0.50731
2024-01-28 | CO-04 | Compressor | 63.1 | 1800 | 14.71 | 69 | 3.73 | 2.77 | 3.75 | 0 | 0.73867 | 12.7917 | 0.29316
2024-01-28 | CO-05 | Compressor | 73.9 | 2601.4 | 11.94 | 68.4 | 3.97 | 3.25 | 4.41 | 0 | 0.73696 | 16.2132 | 0.272
2024-01-28 | CO-06 | Compressor | 93.8 | 3161.3 | 19.57 | 74.9 | 5.53 | 6.48 | 9.25 | 0 | 0.70054 | 20.9898 | 0.44069
2024-01-28 | CO-07 | Compressor | 97.4 | 3636 | 27.8 | 71.7 | 3.59 | 10.59 | 14.58 | 0 | 0.72634 | 24.8356 | 0.58706
2024-01-28 | CO-08 | Compressor | 57.1 | 2103.6 | 10 | 65.3 | 4.6 | 2.2 | 2.99 | 0 | 0.73579 | 14.7459 | 0.20277
2024-01-28 | CO-09 | Compressor | 72.9 | 2677.9 | 23.38 | 69.1 | 5.28 | 6.56 | 9.38 | 0 | 0.69936 | 18.4859 | 0.50741
2024-01-28 | CO-10 | Compressor | 52.2 | 1800 | 14.33 | 70.1 | 3.98 | 2.7 | 3.61 | 0 | 0.74792 | 11.7726 | 0.30665
2024-01-28 | CO-11 | Compressor | 56.1 | 1800 | 14.42 | 66.8 | 3.52 | 2.72 | 3.66 | 0 | 0.74317 | 12.1504 | 0.30122
2024-01-28 | CO-12 | Compressor | 53.7 | 2196.7 | 15.06 | 65.8 | 3.94 | 3.46 | 4.7 | 0 | 0.73617 | 16.0704 | 0.29246
2024-01-28 | TU-01 | Turbine | 98 | 7206.4 | 12.57 | 455 | 6.7 | 9.49 | 11.95 | 0 | 0.79414 | 44.5005 | 0.26854
2024-01-28 | TU-02 | Turbine | 110 | 7982.8 | 12.25 | 456.4 | 6.41 | 10.24 | 12.87 | 0 | 0.79565 | 47.953 | 0.26839
2024-01-28 | TU-03 | Turbine | 42.1 | 3600 | 5.23 | 446.7 | 5.31 | 1.97 | 2.35 | 0 | 0.8383 | 21.7641 | 0.10798
2024-01-28 | TU-04 | Turbine | 87.5 | 6515.3 | 10.19 | 456.9 | 6.51 | 6.95 | 8.81 | 0 | 0.78888 | 39.6817 | 0.22202
2024-01-28 | TU-05 | Turbine | 52.2 | 3600 | 4.93 | 451 | 4.78 | 1.86 | 2.23 | 134 | 0.83408 | 22.6277 | 0.098552
2024-01-28 | TU-06 | Turbine | 78.7 | 5528 | 7.23 | 445.9 | 5.53 | 4.19 | 4.98 | 0 | 0.84137 | 32.8411 | 0.15164
2024-01-28 | TU-07 | Turbine | 81.2 | 5493.6 | 8.48 | 453 | 5.7 | 4.88 | 5.98 | 0 | 0.81605 | 33.3186 | 0.17948
2024-01-28 | TU-08 | Turbine | 79.7 | 5944.4 | 10.07 | 454.7 | 5.37 | 6.27 | 7.65 | 0 | 0.81961 | 36.7435 | 0.2082
2024-01-28 | TU-09 | Turbine | 70.4 | 5790.2 | 6.61 | 452.2 | 5.93 | 4.01 | 4.91 | 0 | 0.8167 | 35.1118 | 0.13984
2024-01-28 | TU-10 | Turbine | 58.5 | 4229.5 | 6.8 | 445.2 | 5.93 | 3.01 | 3.61 | 0 | 0.8338 | 26.0617 | 0.13852
2024-01-28 | TU-11 | Turbine | 67.8 | 5312.8 | 5.88 | 453.2 | 5.94 | 3.27 | 4.03 | 0 | 0.81141 | 32.5241 | 0.12391
2024-01-28 | TU-12 | Turbine | 72.4 | 5191.3 | 4.68 | 451.5 | 5.5 | 2.54 | 3.14 | 0 | 0.80892 | 31.7406 | 0.098927
2024-01-29 | MO-01 | Motor | 85.8 | 1490.3 | 35.87 | 58.4 | 2.91 | 5.6 | 6.75 | 0 | 0.82963 | 11.4285 | 0.59063
2024-01-29 | MO-02 | Motor | 98.1 | 1839.8 | 24.3 | 57 | 4.36 | 4.68 | 5.76 | 0 | 0.8125 | 13.8639 | 0.41547
2024-01-29 | MO-03 | Motor | 70.8 | 1174.2 | 26.95 | 55 | 2.52 | 3.31 | 3.93 | 0 | 0.84224 | 9.0425 | 0.43462
2024-01-29 | MO-04 | Motor | 78.7 | 1455 | 22.78 | 53.3 | 3.7 | 3.47 | 4.2 | 0 | 0.82619 | 10.7709 | 0.38994
2024-01-29 | MO-05 | Motor | 89.5 | 1401.6 | 38.86 | 60 | 2.94 | 5.7 | 6.83 | 0 | 0.83455 | 10.9375 | 0.62446
2024-01-29 | MO-06 | Motor | 89.1 | 1425.1 | 26.67 | 57.8 | 2.89 | 3.98 | 4.73 | 0 | 0.84144 | 10.9828 | 0.43067
2024-01-29 | MO-07 | Motor | 64.6 | 1124.9 | 20.46 | 57.9 | 1.92 | 2.41 | 2.84 | 0 | 0.84859 | 8.7429 | 0.32483
2024-01-29 | MO-08 | Motor | 62.4 | 986.3 | 29.66 | 53.9 | 2.64 | 3.06 | 3.55 | 0 | 0.86197 | 8.6162 | 0.41202
2024-01-29 | MO-09 | Motor | 60.9 | 1029.4 | 27.23 | 54.3 | 3.25 | 2.94 | 3.51 | 0 | 0.83761 | 8.0028 | 0.43859
2024-01-29 | MO-10 | Motor | 62.9 | 1247.5 | 22.55 | 50.2 | 2.79 | 2.95 | 3.41 | 0 | 0.8651 | 10.4168 | 0.32735
2024-01-29 | MO-11 | Motor | 64 | 1088.8 | 25.49 | 57.7 | 3.74 | 2.91 | 3.61 | 0 | 0.80609 | 9.2937 | 0.38844
2024-01-29 | MO-12 | Motor | 84.2 | 1405.8 | 28.07 | 58.7 | 2.94 | 4.13 | 4.86 | 0 | 0.84979 | 10.85 | 0.44793
2024-01-29 | PU-01 | Pump | 88 | 1382.2 | 59.52 | 54.9 | 2.95 | 8.62 | 11.14 | 0 | 0.77379 | 13.5315 | 0.82326
2024-01-29 | PU-02 | Pump | 68.6 | 1024 | 33.93 | 48.9 | 3.86 | 3.64 | 4.79 | 0 | 0.75992 | 8.6072 | 0.55651
2024-01-29 | PU-03 | Pump | 67.9 | 887.1 | 48.73 | 49.9 | 4.32 | 4.53 | 6.04 | 0 | 0.75 | 9.21 | 0.65581
2024-01-29 | PU-04 | Pump | 51.5 | 776.2 | 44.44 | 44.8 | 2.37 | 3.61 | 4.48 | 0 | 0.8058 | 9.8223 | 0.45611
2024-01-29 | PU-05 | Pump | 63.9 | 898.5 | 44.49 | 49.7 | 2.37 | 4.19 | 5.37 | 0 | 0.78026 | 9.1084 | 0.58956
2024-01-29 | PU-06 | Pump | 89.9 | 1371.9 | 56.31 | 53.5 | 3.73 | 8.09 | 10.85 | 0 | 0.74562 | 15.5104 | 0.69953
2024-01-29 | PU-07 | Pump | 91.5 | 1361.9 | 49.28 | 48.6 | 3.43 | 7.03 | 9.17 | 0 | 0.76663 | 11.6789 | 0.78518
2024-01-29 | PU-08 | Pump | 70.7 | 953.3 | 35.07 | 46.8 | 2.95 | 3.5 | 4.45 | 0 | 0.78652 | 9.1711 | 0.48522
2024-01-29 | PU-09 | Pump | 110 | 1639 | 66.4 | 52.5 | 4.3 | 11.4 | 15.27 | 0 | 0.74656 | 15.991 | 0.95491
2024-01-29 | PU-10 | Pump | 96.2 | 1371.9 | 48.15 | 55.8 | 4.03 | 6.92 | 9.3 | 0 | 0.74409 | 12.5939 | 0.73845
2024-01-29 | PU-11 | Pump | 74.1 | 1033.4 | 45.83 | 52.5 | 3.32 | 4.96 | 6.56 | 0 | 0.7561 | 9.0514 | 0.72475
2024-01-29 | PU-12 | Pump | 96 | 1423.6 | 53.03 | 52.6 | 3.92 | 7.91 | 10.6 | 0 | 0.74623 | 12.2173 | 0.86762
2024-01-29 | CO-01 | Compressor | 66.4 | 2565.3 | 18.03 | 74.2 | 3.98 | 4.84 | 6.62 | 0 | 0.73112 | 17.171 | 0.38553
2024-01-29 | CO-02 | Compressor | 84.9 | 3191.1 | 19.74 | 72.7 | 5.15 | 6.6 | 9.46 | 0 | 0.69767 | 20.1039 | 0.47055
2024-01-29 | CO-03 | Compressor | 50.2 | 1800 | 16.76 | 68.9 | 4.75 | 3.16 | 4.33 | 0 | 0.72979 | 13.2756 | 0.32616
2024-01-29 | CO-04 | Compressor | 52.4 | 1877.9 | 10.89 | 68.9 | 3.16 | 2.14 | 2.82 | 0 | 0.75887 | 12.0683 | 0.23367
2024-01-29 | CO-05 | Compressor | 99.6 | 3414.3 | 16.97 | 73.5 | 4.37 | 6.07 | 8.42 | 0 | 0.7209 | 22.2171 | 0.37899
2024-01-29 | CO-06 | Compressor | 64.2 | 2375.5 | 13.05 | 74.5 | 4.5 | 3.25 | 4.58 | 0 | 0.70961 | 15.3951 | 0.2975
2024-01-29 | CO-07 | Compressor | 35.4 | 1800 | 10 | 67.2 | 3.51 | 1.88 | 2.53 | 0 | 0.74308 | 11.6454 | 0.21725
2024-01-29 | CO-08 | Compressor | 85.7 | 3015.4 | 15.48 | 71.3 | 4.69 | 4.89 | 6.93 | 0 | 0.70563 | 20.7022 | 0.33475
2024-01-29 | CO-09 | Compressor | 69.5 | 2301.7 | 19.36 | 68.2 | 3.48 | 4.67 | 6.24 | 0 | 0.7484 | 16.4201 | 0.38002
2024-01-29 | CO-10 | Compressor | 83.4 | 2928.9 | 16.25 | 68.9 | 5.31 | 4.99 | 7.03 | 0 | 0.70982 | 19.1594 | 0.36692
2024-01-29 | CO-11 | Compressor | 88.2 | 3269.8 | 23.78 | 74.9 | 4.37 | 8.14 | 11.44 | 0 | 0.71154 | 22.299 | 0.51303
2024-01-29 | CO-12 | Compressor | 60.3 | 2061.7 | 10 | 74.9 | 4.32 | 2.16 | 2.99 | 0 | 0.72241 | 14.2087 | 0.21043
2024-01-29 | TU-01 | Turbine | 60.2 | 3768.7 | 4.42 | 450 | 5.21 | 1.75 | 2.12 | 0 | 0.82547 | 22.5317 | 0.094089
2024-01-29 | TU-02 | Turbine | 48.6 | 3600 | 4 | 447.7 | 5.93 | 1.51 | 1.8 | 0 | 0.83889 | 20.716 | 0.086889
2024-01-29 | TU-03 | Turbine | 82.8 | 5739.8 | 8.85 | 451 | 6.42 | 5.32 | 6.51 | 0 | 0.8172 | 35.6777 | 0.18247
2024-01-29 | TU-04 | Turbine | 86.7 | 5976.4 | 9.84 | 452.2 | 6.46 | 6.16 | 7.66 | 0 | 0.80418 | 37.7408 | 0.20296
2024-01-29 | TU-05 | Turbine | 86.3 | 6093.1 | 8.02 | 453.4 | 5.43 | 5.12 | 6.25 | 0 | 0.8192 | 35.9087 | 0.17405
2024-01-29 | TU-06 | Turbine | 96.5 | 6278.8 | 8.62 | 452.9 | 6.28 | 5.67 | 7.16 | 0 | 0.7919 | 37.9635 | 0.1886
2024-01-29 | TU-07 | Turbine | 75.4 | 4719.9 | 9.33 | 448.4 | 6.23 | 4.61 | 5.66 | 0 | 0.81449 | 28.966 | 0.1954
2024-01-29 | TU-08 | Turbine | 83.8 | 5873.9 | 6.26 | 452.5 | 4.88 | 3.85 | 4.68 | 0 | 0.82265 | 35.0208 | 0.13363
2024-01-29 | TU-09 | Turbine | 100.8 | 7130.2 | 9.76 | 451.2 | 5.82 | 7.29 | 8.85 | 0 | 0.82373 | 43.5439 | 0.20324
2024-01-29 | TU-10 | Turbine | 93.6 | 7004 | 9.46 | 457.8 | 5.81 | 6.94 | 8.76 | 0 | 0.79224 | 41.9846 | 0.20865
2024-01-29 | TU-11 | Turbine | 83.9 | 6072.8 | 8.94 | 455.8 | 6.13 | 5.69 | 7.12 | 0 | 0.79916 | 36.9861 | 0.1925
2024-01-29 | TU-12 | Turbine | 68.9 | 5262.5 | 4 | 446.8 | 6.07 | 2.2 | 2.67 | 0 | 0.82397 | 32.4945 | 0.082168
2024-01-30 | MO-01 | Motor | 68.7 | 1206.5 | 30.2 | 59.3 | 2.47 | 3.82 | 4.54 | 0 | 0.84141 | 8.3014 | 0.5469
2024-01-30 | MO-02 | Motor | 72 | 1224.4 | 34.97 | 61.2 | 3.41 | 4.48 | 5.6 | 0 | 0.8 | 9.6528 | 0.58014
2024-01-30 | MO-03 | Motor | 66.5 | 1129.6 | 28.72 | 57.7 | 2.45 | 3.4 | 3.99 | 0 | 0.85213 | 10.483 | 0.38062
2024-01-30 | MO-04 | Motor | 87.1 | 1632.8 | 25.7 | 55.3 | 3.63 | 4.39 | 5.28 | 0 | 0.83144 | 11.4503 | 0.46112
2024-01-30 | MO-05 | Motor | 65.6 | 997.9 | 26.13 | 54.4 | 2.14 | 2.73 | 3.2 | 0 | 0.85313 | 6.2602 | 0.51116
2024-01-30 | MO-06 | Motor | 96.1 | 1671.3 | 42.48 | 60.4 | 2.95 | 7.43 | 8.78 | 0 | 0.84624 | 13.9879 | 0.62768
2024-01-30 | MO-07 | Motor | 72.2 | 1293.8 | 42.58 | 53.1 | 2.28 | 5.77 | 6.63 | 0 | 0.87029 | 11.5352 | 0.57476
2024-01-30 | MO-08 | Motor | 70.2 | 1159 | 31.52 | 59.2 | 3.09 | 3.83 | 4.62 | 0 | 0.829 | 9.9093 | 0.46623
2024-01-30 | MO-09 | Motor | 73.4 | 1170.7 | 28.17 | 55.6 | 2.6 | 3.45 | 4.01 | 0 | 0.86035 | 9.6054 | 0.41747
2024-01-30 | MO-10 | Motor | 81.1 | 1344.8 | 22.77 | 58.6 | 2.37 | 3.21 | 3.78 | 0 | 0.84921 | 11.1364 | 0.33943
2024-01-30 | MO-11 | Motor | 86.8 | 1706.3 | 30.57 | 53.4 | 3.74 | 5.46 | 6.6 | 0 | 0.82727 | 12.4267 | 0.53112
2024-01-30 | MO-12 | Motor | 44.1 | 875 | 22.9 | 51 | 3.03 | 2.1 | 2.49 | 0 | 0.84337 | 7.236 | 0.34411
2024-01-30 | PU-01 | Pump | 69.7 | 1188.7 | 35.76 | 48.3 | 3.27 | 4.45 | 5.81 | 0 | 0.76592 | 10.0044 | 0.58074
2024-01-30 | PU-02 | Pump | 77.9 | 1101.4 | 49.89 | 55.5 | 1.68 | 5.75 | 7.34 | 0 | 0.78338 | 11.6396 | 0.63061
2024-01-30 | PU-03 | Pump | 49.6 | 777.2 | 38.56 | 46.9 | 2.49 | 3.14 | 3.93 | 0 | 0.79898 | 8.7556 | 0.44885
2024-01-30 | PU-04 | Pump | 90.4 | 1263.9 | 52.71 | 50.9 | 3.72 | 6.98 | 9.27 | 0 | 0.75297 | 12.6252 | 0.73424
2024-01-30 | PU-05 | Pump | 83.8 | 1117.9 | 48.24 | 51.7 | 3.21 | 5.65 | 7.15 | 0 | 0.79021 | 12.772 | 0.55982
2024-01-30 | PU-06 | Pump | 70.5 | 972.5 | 38.23 | 45.8 | 3.16 | 3.89 | 5.06 | 0 | 0.76877 | 9.7183 | 0.52066
2024-01-30 | PU-07 | Pump | 76.5 | 1049.3 | 48.13 | 46.4 | 3.25 | 5.29 | 6.69 | 0 | 0.79073 | 11.6315 | 0.57516
2024-01-30 | PU-08 | Pump | 79.7 | 1171.6 | 53.12 | 53.2 | 3.51 | 6.52 | 8.73 | 0 | 0.74685 | 11.1021 | 0.78634
2024-01-30 | PU-09 | Pump | 50.1 | 788.5 | 38.69 | 55 | 3.67 | 3.19 | 4.23 | 0 | 0.75414 | 7.6545 | 0.55261
2024-01-30 | PU-10 | Pump | 66.1 | 1051.2 | 35.43 | 48.4 | 2.57 | 3.9 | 4.97 | 0 | 0.78471 | 11.0802 | 0.44855
2024-01-30 | PU-11 | Pump | 60 | 957.9 | 44.97 | 46.8 | 3.99 | 4.51 | 5.97 | 0 | 0.75544 | 8.7116 | 0.6853
2024-01-30 | PU-12 | Pump | 79.3 | 1148.7 | 40.31 | 47 | 3.98 | 4.85 | 6.31 | 0 | 0.76862 | 11.1344 | 0.56671
2024-01-30 | CO-01 | Compressor | 68 | 2406.5 | 16.88 | 69.1 | 4.06 | 4.25 | 5.79 | 0 | 0.73402 | 16.9876 | 0.34084
2024-01-30 | CO-02 | Compressor | 82.3 | 2907.4 | 30.06 | 70.8 | 4.11 | 9.15 | 12.44 | 0 | 0.73553 | 21.0902 | 0.58985
2024-01-30 | CO-03 | Compressor | 48.7 | 1934.2 | 14.97 | 68.1 | 3.6 | 3.03 | 4 | 0 | 0.7575 | 11.6762 | 0.34258
2024-01-30 | CO-04 | Compressor | 83.1 | 2847.3 | 26.63 | 74.6 | 3.46 | 7.94 | 10.71 | 0 | 0.74136 | 19.1999 | 0.55782
2024-01-30 | CO-05 | Compressor | 69.1 | 2236 | 17.03 | 71.2 | 3.19 | 3.99 | 5.37 | 0 | 0.74302 | 15.4465 | 0.34765
2024-01-30 | CO-06 | Compressor | 70.1 | 2567.5 | 17.92 | 70.1 | 3.55 | 4.82 | 6.48 | 0 | 0.74383 | 17.6114 | 0.36794
2024-01-30 | CO-07 | Compressor | 96.9 | 3489.4 | 25.82 | 70.4 | 3.85 | 9.44 | 12.67 | 0 | 0.74507 | 23.253 | 0.54488
2024-01-30 | CO-08 | Compressor | 95.4 | 3407.3 | 25.41 | 71.6 | 5.06 | 9.07 | 12.8 | 0 | 0.70859 | 22.1738 | 0.57726
2024-01-30 | CO-09 | Compressor | 81.4 | 2572.4 | 22.59 | 69.7 | 3.91 | 6.08 | 8.31 | 0 | 0.73165 | 17.2487 | 0.48178
2024-01-30 | CO-10 | Compressor | 64.8 | 2539.1 | 14.37 | 69.8 | 3.25 | 3.82 | 5.13 | 0 | 0.74464 | 16.0333 | 0.31996
2024-01-30 | CO-11 | Compressor | 54.9 | 1816.1 | 10 | 64.3 | 3.99 | 1.9 | 2.54 | 0 | 0.74803 | 10.8024 | 0.23513
2024-01-30 | CO-12 | Compressor | 77.2 | 2725.9 | 22.81 | 71.1 | 4.57 | 6.51 | 8.88 | 0 | 0.73311 | 18.169 | 0.48874
2024-01-30 | TU-01 | Turbine | 29.7 | 3600 | 4 | 442.9 | 5.03 | 1.51 | 1.76 | 0 | 0.85795 | 23.4394 | 0.075087
2024-01-30 | TU-02 | Turbine | 81 | 5891.7 | 9.36 | 452.4 | 5.45 | 5.77 | 7.09 | 0 | 0.81382 | 35.9695 | 0.19711
2024-01-30 | TU-03 | Turbine | 76.9 | 5099.7 | 8.82 | 448.3 | 4.15 | 4.71 | 5.52 | 0 | 0.85326 | 30.1818 | 0.18289
2024-01-30 | TU-04 | Turbine | 87.3 | 6409.2 | 9 | 449.2 | 5.49 | 6.04 | 7.38 | 0 | 0.81843 | 38.9783 | 0.18934
2024-01-30 | TU-05 | Turbine | 57.8 | 4083.4 | 8.74 | 447.4 | 5.16 | 3.74 | 4.5 | 0 | 0.83111 | 26.6694 | 0.16873
2024-01-30 | TU-06 | Turbine | 87.3 | 5816.2 | 8.97 | 455 | 4.6 | 5.46 | 6.54 | 0 | 0.83486 | 34.4302 | 0.18995
2024-01-30 | TU-07 | Turbine | 85 | 5933.6 | 9.63 | 452.4 | 5.53 | 5.98 | 7.27 | 136 | 0.82256 | 36.4675 | 0.19936
2024-01-30 | TU-08 | Turbine | 86 | 6055 | 7.74 | 454.6 | 5.57 | 4.91 | 5.99 | 0 | 0.8197 | 37.6168 | 0.15924
2024-01-30 | TU-09 | Turbine | 49.7 | 3600 | 5.75 | 445.6 | 4.48 | 2.17 | 2.5 | 0 | 0.868 | 21.2047 | 0.1179
2024-01-30 | TU-10 | Turbine | 77.3 | 5171.5 | 10.08 | 453.3 | 4.95 | 5.46 | 6.64 | 0 | 0.82229 | 32.0888 | 0.20693
2024-01-30 | TU-11 | Turbine | 58.4 | 4685 | 5.02 | 444.9 | 5.01 | 2.46 | 2.89 | 0 | 0.85121 | 27.8312 | 0.10384
2024-01-30 | TU-12 | Turbine | 69 | 5149.4 | 7.02 | 449.4 | 5.19 | 3.79 | 4.47 | 0 | 0.84787 | 30.5476 | 0.14633
2024-01-31 | MO-01 | Motor | 85.3 | 1436.6 | 30.7 | 58.6 | 2.59 | 4.62 | 5.47 | 0 | 0.84461 | 11.8807 | 0.46041
2024-01-31 | MO-02 | Motor | 98.3 | 1742.6 | 41.72 | 59.7 | 2.65 | 7.61 | 9.23 | 0 | 0.82449 | 15.6688 | 0.58907
2024-01-31 | MO-03 | Motor | 79.8 | 1407.1 | 34.21 | 55.2 | 3.03 | 5.04 | 5.92 | 0 | 0.85135 | 11.2119 | 0.52801
2024-01-31 | MO-04 | Motor | 57.3 | 875 | 22.68 | 54.2 | 2.2 | 2.08 | 2.42 | 0 | 0.8595 | 7.7558 | 0.31202
2024-01-31 | MO-05 | Motor | 58.4 | 1171.1 | 23.62 | 52.9 | 1.85 | 2.9 | 3.34 | 0 | 0.86826 | 9.5394 | 0.35013
2024-01-31 | MO-06 | Motor | 68.2 | 1206.7 | 22.19 | 53.4 | 3.85 | 2.8 | 3.41 | 0 | 0.82111 | 9.3765 | 0.36368
2024-01-31 | MO-07 | Motor | 69.6 | 1198.2 | 27 | 52.6 | 2.52 | 3.39 | 3.94 | 0 | 0.86041 | 9.0682 | 0.43448
2024-01-31 | MO-08 | Motor | 91.5 | 1721.3 | 36.33 | 61 | 2.98 | 6.55 | 7.86 | 0 | 0.83333 | 12.7869 | 0.61469
2024-01-31 | MO-09 | Motor | 84.5 | 1682.8 | 40.19 | 61 | 3.22 | 7.08 | 8.69 | 0 | 0.81473 | 13.0762 | 0.66457
2024-01-31 | MO-10 | Motor | 87.1 | 1424.5 | 33.44 | 59.5 | 3.58 | 4.99 | 6.14 | 0 | 0.8127 | 11.4136 | 0.53795
2024-01-31 | MO-11 | Motor | 59.6 | 1062.1 | 16 | 56.9 | 2.62 | 1.78 | 2.09 | 0 | 0.85167 | 7.4772 | 0.27952
2024-01-31 | MO-12 | Motor | 77.5 | 1378.8 | 27.89 | 57.7 | 2.45 | 4.03 | 4.72 | 0 | 0.85381 | 9.8636 | 0.47853
2024-01-31 | PU-01 | Pump | 75.9 | 1109.5 | 44.32 | 53.3 | 2.56 | 5.15 | 6.51 | 0 | 0.79109 | 10.4817 | 0.62108
2024-01-31 | PU-02 | Pump | 101.2 | 1318.1 | 41.58 | 55.1 | 2.34 | 5.74 | 7.25 | 0 | 0.79172 | 11.1422 | 0.65068
2024-01-31 | PU-03 | Pump | 72 | 1138.7 | 46.78 | 50.9 | 2.71 | 5.58 | 7.1 | 0 | 0.78592 | 11.488 | 0.61804
2024-01-31 | PU-04 | Pump | 65.3 | 963.2 | 47.26 | 51.7 | 2.73 | 4.77 | 6.08 | 0 | 0.78454 | 9.7198 | 0.62552
2024-01-31 | PU-05 | Pump | 85.3 | 1220.2 | 60.04 | 53.3 | 3.21 | 7.67 | 10.06 | 0 | 0.76243 | 13.3998 | 0.75076
2024-01-31 | PU-06 | Pump | 101.6 | 1496 | 61.69 | 51.1 | 3.62 | 9.66 | 12.87 | 0 | 0.75058 | 14.7119 | 0.8748
2024-01-31 | PU-07 | Pump | 100.1 | 1386.3 | 46.71 | 48.3 | 3.53 | 6.78 | 8.78 | 0 | 0.77221 | 12.1244 | 0.72416
2024-01-31 | PU-08 | Pump | 72.1 | 1100.7 | 34.99 | 47.7 | 2.16 | 4.03 | 5.04 | 0 | 0.7996 | 9.6226 | 0.52377
2024-01-31 | PU-09 | Pump | 96.5 | 1413.2 | 58.54 | 48.7 | 4.45 | 8.66 | 11.69 | 0 | 0.7408 | 13.6397 | 0.85706
2024-01-31 | PU-10 | Pump | 90 | 1272.1 | 43.12 | 55.8 | 3.7 | 5.74 | 7.61 | 0 | 0.75427 | 11.6463 | 0.65342
2024-01-31 | PU-11 | Pump | 93 | 1292 | 59.38 | 50.4 | 3.15 | 8.03 | 10.51 | 0 | 0.76403 | 13.385 | 0.78521
2024-01-31 | PU-12 | Pump | 65.9 | 1062 | 37.16 | 45.1 | 3.25 | 4.13 | 5.32 | 0 | 0.77632 | 9.3562 | 0.56861
2024-01-31 | CO-01 | Compressor | 64.3 | 2637 | 21.86 | 71.1 | 4.7 | 6.04 | 8.41 | 0 | 0.71819 | 17.5986 | 0.47788
2024-01-31 | CO-02 | Compressor | 59.2 | 2193.8 | 14.66 | 65.3 | 4.3 | 3.37 | 4.53 | 0 | 0.74393 | 14.5737 | 0.31083
2024-01-31 | CO-03 | Compressor | 82.6 | 2874.9 | 13.23 | 70 | 4.07 | 3.98 | 5.42 | 0 | 0.73432 | 16.0744 | 0.33718
2024-01-31 | CO-04 | Compressor | 59.5 | 2167.4 | 18.13 | 71.7 | 3.85 | 4.12 | 5.58 | 0 | 0.73835 | 15.0785 | 0.37006
2024-01-31 | CO-05 | Compressor | 81.8 | 2981.2 | 22.16 | 72.7 | 3.17 | 6.92 | 9.38 | 0 | 0.73774 | 19.1186 | 0.49062
2024-01-31 | CO-06 | Compressor | 91.4 | 3026.3 | 20.83 | 70.4 | 3.49 | 6.6 | 8.88 | 0 | 0.74324 | 19.8013 | 0.44846
2024-01-31 | CO-07 | Compressor | 77.1 | 2818.4 | 22.6 | 76.2 | 3.32 | 6.67 | 9.11 | 0 | 0.73216 | 18.4025 | 0.49504
2024-01-31 | CO-08 | Compressor | 69.8 | 2475.2 | 14.8 | 71.6 | 3.82 | 3.84 | 5.23 | 0 | 0.73423 | 16.782 | 0.31164
2024-01-31 | CO-09 | Compressor | 89.8 | 3316.1 | 25.9 | 71.4 | 4 | 8.99 | 12.19 | 0 | 0.73749 | 23.0474 | 0.52891
2024-01-31 | CO-10 | Compressor | 56.5 | 2368.2 | 19.29 | 70.2 | 5.02 | 4.78 | 6.74 | 0 | 0.7092 | 15.8555 | 0.42509
2024-01-31 | CO-11 | Compressor | 60.5 | 1928.3 | 18.01 | 73.4 | 3.55 | 3.64 | 4.9 | 0 | 0.74286 | 13.1112 | 0.37373
2024-01-31 | CO-12 | Compressor | 56.4 | 1972.8 | 14.27 | 68.6 | 4.93 | 2.95 | 4.09 | 0 | 0.72127 | 13.09 | 0.31245
2024-01-31 | TU-01 | Turbine | 69 | 4757.9 | 9.01 | 450.5 | 4.22 | 4.49 | 5.22 | 0 | 0.86015 | 29.3457 | 0.17788
2024-01-31 | TU-02 | Turbine | 82.3 | 5731.6 | 8.08 | 453.1 | 6.97 | 4.85 | 6.12 | 0 | 0.79248 | 35.9176 | 0.17039
2024-01-31 | TU-03 | Turbine | 64.9 | 4707.1 | 6.07 | 449.8 | 5.67 | 2.99 | 3.65 | 0 | 0.81918 | 31.1972 | 0.117
2024-01-31 | TU-04 | Turbine | 71.8 | 4439.2 | 4.8 | 452.4 | 4.55 | 2.23 | 2.67 | 0 | 0.83521 | 26.9296 | 0.099147
2024-01-31 | TU-05 | Turbine | 82.1 | 4930.6 | 8.46 | 448 | 5.94 | 4.37 | 5.25 | 0 | 0.83238 | 30.7998 | 0.17046
2024-01-31 | TU-06 | Turbine | 84.1 | 5805.3 | 8.32 | 451 | 5.6 | 5.06 | 6.1 | 0 | 0.82951 | 34.9032 | 0.17477
2024-01-31 | TU-07 | Turbine | 57.1 | 3600 | 7.24 | 444.6 | 5.13 | 2.73 | 3.24 | 0 | 0.84259 | 21.6474 | 0.14967
2024-01-31 | TU-08 | Turbine | 85.4 | 5986.4 | 6.41 | 458.6 | 5.71 | 4.02 | 4.95 | 0 | 0.81212 | 35.6791 | 0.13874
2024-01-31 | TU-09 | Turbine | 75.5 | 5129.3 | 6.87 | 446.4 | 5.66 | 3.69 | 4.48 | 0 | 0.82366 | 32.4657 | 0.13799
2024-01-31 | TU-10 | Turbine | 84 | 5840 | 7.54 | 458.5 | 5.39 | 4.61 | 5.63 | 0 | 0.81883 | 36.2815 | 0.15518
2024-01-31 | TU-11 | Turbine | 37.8 | 3600 | 6.06 | 446.5 | 4.24 | 2.29 | 2.63 | 0 | 0.87072 | 21.8375 | 0.12044
2024-01-31 | TU-12 | Turbine | 93.6 | 7089.2 | 8.92 | 455.5 | 7.17 | 6.62 | 8.39 | 0 | 0.78903 | 43.5083 | 0.19284
2024-02-01 | MO-01 | Motor | 53.7 | 959.5 | 25.9 | 54.9 | 2.1 | 2.6 | 3.11 | 0 | 0.83601 | 8.6996 | 0.35749
2024-02-01 | MO-02 | Motor | 71.3 | 1193.3 | 29.99 | 54.9 | 3.21 | 3.75 | 4.52 | 0 | 0.82965 | 10.8157 | 0.41791
2024-02-01 | MO-03 | Motor | 62.5 | 1069.7 | 31.45 | 54 | 2.45 | 3.52 | 4.14 | 0 | 0.85024 | 9.5755 | 0.43235
2024-02-01 | MO-04 | Motor | 96.8 | 1858.9 | 42.01 | 60 | 3.42 | 8.18 | 10.05 | 0 | 0.81393 | 15.0079 | 0.66965
2024-02-01 | MO-05 | Motor | 75 | 1417 | 39.09 | 51.1 | 2.91 | 5.8 | 6.75 | 0 | 0.85926 | 13.0753 | 0.51624
2024-02-01 | MO-06 | Motor | 69.6 | 1095.1 | 27.18 | 57 | 2.29 | 3.12 | 3.59 | 0 | 0.86908 | 8.134 | 0.44136
2024-02-01 | MO-07 | Motor | 92.8 | 1669.8 | 45.02 | 57.1 | 2.02 | 7.87 | 9.22 | 0 | 0.85358 | 12.5331 | 0.73565
2024-02-01 | MO-08 | Motor | 81.9 | 1584.2 | 26.77 | 53.5 | 2.55 | 4.44 | 5.24 | 0 | 0.84733 | 12.9195 | 0.40559
2024-02-01 | MO-09 | Motor | 52.6 | 934.1 | 28.03 | 52.4 | 1.55 | 2.74 | 3.14 | 0 | 0.87261 | 7.7679 | 0.40423
2024-02-01 | MO-10 | Motor | 70.5 | 1299.1 | 25.66 | 50.6 | 3.27 | 3.49 | 4.18 | 0 | 0.83493 | 11.1736 | 0.3741
2024-02-01 | MO-11 | Motor | 87 | 1522.8 | 31.45 | 60 | 3.46 | 5.01 | 6.07 | 0 | 0.82537 | 13.5029 | 0.44953
2024-02-01 | MO-12 | Motor | 61.4 | 1076.5 | 23.19 | 55.8 | 2.62 | 2.61 | 3.08 | 0 | 0.8474 | 10.0292 | 0.3071
2024-02-01 | PU-01 | Pump | 75.6 | 1161.1 | 46.46 | 50.2 | 3.77 | 5.65 | 7.47 | 0 | 0.75636 | 8.7383 | 0.85486
2024-02-01 | PU-02 | Pump | 79 | 1051.8 | 54.46 | 53.4 | 3.98 | 6 | 8.04 | 0 | 0.74627 | 11.853 | 0.67831
2024-02-01 | PU-03 | Pump | 80.2 | 1158.2 | 52.7 | 51.9 | 3.48 | 6.39 | 8.42 | 0 | 0.75891 | 11.2851 | 0.74612
2024-02-01 | PU-04 | Pump | 66.8 | 931 | 29.72 | 46.4 | 2.51 | 2.9 | 3.58 | 0 | 0.81006 | 7.7389 | 0.4626
2024-02-01 | PU-05 | Pump | 76.5 | 1090.3 | 22.67 | 55.5 | 3.98 | 2.59 | 3.49 | 0 | 0.74212 | 8.8797 | 0.39303
2024-02-01 | PU-06 | Pump | 81.5 | 1191.3 | 42.7 | 54.9 | 2.79 | 5.33 | 6.97 | 0 | 0.76471 | 10.4895 | 0.66448
2024-02-01 | PU-07 | Pump | 75.2 | 1118.7 | 40.1 | 52.8 | 3.36 | 4.7 | 6.14 | 0 | 0.76547 | 10.9206 | 0.56224
2024-02-01 | PU-08 | Pump | 88 | 1228.7 | 41.03 | 50.3 | 3.52 | 5.28 | 6.93 | 0 | 0.7619 | 12.122 | 0.57169
2024-02-01 | PU-09 | Pump | 92 | 1483.3 | 52.68 | 54.4 | 4.26 | 8.18 | 11.01 | 0 | 0.74296 | 13.4794 | 0.8168
2024-02-01 | PU-10 | Pump | 84.4 | 1228.4 | 55.92 | 53.1 | 4.08 | 7.19 | 9.67 | 0 | 0.74354 | 12.6904 | 0.762
2024-02-01 | PU-11 | Pump | 63.4 | 880.4 | 50.5 | 48.8 | 3.19 | 4.66 | 6.01 | 0 | 0.77537 | 9.461 | 0.63524
2024-02-01 | PU-12 | Pump | 56.1 | 784.3 | 22.2 | 47 | 2.83 | 1.82 | 2.31 | 0 | 0.78788 | 7.0782 | 0.32635
2024-02-01 | CO-01 | Compressor | 65.2 | 2174 | 18.62 | 67.4 | 4.44 | 4.24 | 5.88 | 0 | 0.72109 | 15.8536 | 0.37089
2024-02-01 | CO-02 | Compressor | 67.3 | 2316.4 | 13.49 | 69.8 | 5.14 | 3.27 | 4.52 | 0 | 0.72345 | 15.4405 | 0.29274
2024-02-01 | CO-03 | Compressor | 82.5 | 2611.5 | 19.27 | 71.9 | 4.3 | 5.27 | 7.23 | 0 | 0.72891 | 17.308 | 0.41772
2024-02-01 | CO-04 | Compressor | 101.4 | 3750.3 | 27.62 | 70.5 | 4.88 | 10.85 | 14.97 | 0 | 0.72478 | 26.036 | 0.57497
2024-02-01 | CO-05 | Compressor | 63.4 | 2241.6 | 17.09 | 67.5 | 3.95 | 4.01 | 5.45 | 0 | 0.73578 | 14.6622 | 0.3717
2024-02-01 | CO-06 | Compressor | 63.1 | 2430.2 | 11.12 | 67 | 3.93 | 2.83 | 3.78 | 0 | 0.74868 | 15.2762 | 0.24744
2024-02-01 | CO-07 | Compressor | 61.2 | 2220.2 | 14.04 | 68.5 | 3.09 | 3.26 | 4.31 | 0 | 0.75638 | 14.0535 | 0.30669
2024-02-01 | CO-08 | Compressor | 79.8 | 3216.1 | 12.44 | 67.7 | 3.93 | 4.19 | 5.69 | 0 | 0.73638 | 19.1612 | 0.29695
2024-02-01 | CO-09 | Compressor | 67.9 | 2715.8 | 15.97 | 64.1 | 3.92 | 4.54 | 6.07 | 0 | 0.74794 | 17.0441 | 0.35614
2024-02-01 | CO-10 | Compressor | 68.4 | 2567.1 | 14.75 | 69.2 | 4.99 | 3.96 | 5.63 | 0 | 0.70337 | 16.7741 | 0.33564
2024-02-01 | CO-11 | Compressor | 75 | 2733.6 | 14.75 | 69 | 4.1 | 4.22 | 5.74 | 0 | 0.73519 | 17.9125 | 0.32045
2024-02-01 | CO-12 | Compressor | 75.3 | 2946.3 | 19.64 | 72.8 | 3.98 | 6.06 | 8.34 | 0 | 0.72662 | 18.6713 | 0.44668
2024-02-01 | TU-01 | Turbine | 60.7 | 4551.7 | 6.01 | 447.4 | 5.98 | 2.86 | 3.43 | 0 | 0.83382 | 27.4429 | 0.12499
2024-02-01 | TU-02 | Turbine | 60 | 3638.1 | 5.79 | 451.6 | 5.01 | 2.21 | 2.61 | 0 | 0.84674 | 20.8357 | 0.12527
2024-02-01 | TU-03 | Turbine | 70.2 | 4861.3 | 6.89 | 448.3 | 5.8 | 3.51 | 4.26 | 0 | 0.82394 | 31.5376 | 0.13508
2024-02-01 | TU-04 | Turbine | 90.8 | 6879.1 | 7.32 | 456.3 | 6.09 | 5.27 | 6.51 | 0 | 0.80952 | 43.1068 | 0.15102
2024-02-01 | TU-05 | Turbine | 68.6 | 5539.7 | 4.96 | 446.9 | 5.06 | 2.87 | 3.37 | 0 | 0.85163 | 33.112 | 0.10178
2024-02-01 | TU-06 | Turbine | 70.6 | 5046.3 | 7.94 | 447.8 | 6.22 | 4.2 | 5.07 | 0 | 0.8284 | 31.1024 | 0.16301
2024-02-01 | TU-07 | Turbine | 82.9 | 5999.3 | 7.54 | 448.7 | 5.97 | 4.74 | 5.71 | 0 | 0.83012 | 35.9707 | 0.15874
2024-02-01 | TU-08 | Turbine | 81.3 | 5154.4 | 7.05 | 456.6 | 5.97 | 3.81 | 4.77 | 0 | 0.79874 | 32.3804 | 0.14731
2024-02-01 | TU-09 | Turbine | 54.9 | 4175.7 | 6.35 | 448.4 | 5.05 | 2.78 | 3.33 | 0 | 0.83483 | 26.1402 | 0.12739
2024-02-01 | TU-10 | Turbine | 77.9 | 5042.5 | 7.98 | 448 | 5.14 | 4.21 | 5.08 | 0 | 0.82874 | 29.9218 | 0.16978
2024-02-01 | TU-11 | Turbine | 52.7 | 3825 | 7.14 | 448.3 | 6.08 | 2.86 | 3.54 | 0 | 0.80791 | 22.8133 | 0.15517
2024-02-01 | TU-12 | Turbine | 45.9 | 3600 | 4 | 446.6 | 5.02 | 1.51 | 1.82 | 0 | 0.82967 | 21.9043 | 0.083089
2024-02-02 | MO-01 | Motor | 73.6 | 1164 | 30.42 | 58.3 | 2.19 | 3.71 | 4.42 | 0 | 0.83937 | 10.8292 | 0.40815
2024-02-02 | MO-02 | Motor | 104.8 | 1776.2 | 41.85 | 57.2 | 2.88 | 7.78 | 9.17 | 0 | 0.84842 | 14.1204 | 0.64941
2024-02-02 | MO-03 | Motor | 66.6 | 1081.9 | 33.4 | 54.7 | 3.66 | 3.78 | 4.54 | 0 | 0.8326 | 10.5434 | 0.4306
2024-02-02 | MO-04 | Motor | 61.6 | 938.7 | 30.88 | 52.6 | 2.58 | 3.04 | 3.54 | 0 | 0.85876 | 8.6601 | 0.40877
2024-02-02 | MO-05 | Motor | 47.7 | 998.5 | 16 | 52.9 | 2.4 | 1.67 | 1.89 | 0 | 0.8836 | 6.7649 | 0.27938
2024-02-02 | MO-06 | Motor | 84.1 | 1437.1 | 27.4 | 54.1 | 2.16 | 4.12 | 4.72 | 0 | 0.87288 | 10.7541 | 0.4389
2024-02-02 | MO-07 | Motor | 90.1 | 1445 | 37.7 | 56.6 | 3.14 | 5.7 | 6.93 | 0 | 0.82251 | 12.5689 | 0.55136
2024-02-02 | MO-08 | Motor | 63.3 | 1301 | 30.75 | 54.7 | 2.72 | 4.19 | 4.95 | 0 | 0.84646 | 11.2463 | 0.44015
2024-02-02 | MO-09 | Motor | 67.8 | 1329.2 | 16.03 | 53.2 | 2.03 | 2.23 | 2.58 | 0 | 0.86434 | 10.1633 | 0.25385
2024-02-02 | MO-10 | Motor | 57.9 | 950.9 | 24.34 | 49.7 | 2.19 | 2.42 | 2.77 | 237 | 0.87365 | 8.0673 | 0.34336
2024-02-02 | MO-11 | Motor | 56.8 | 1119.8 | 16 | 52.8 | 3.3 | 1.88 | 2.2 | 0 | 0.85455 | 8.5154 | 0.25835
2024-02-02 | MO-12 | Motor | 81 | 1384.8 | 30.72 | 55.2 | 2.97 | 4.45 | 5.33 | 0 | 0.8349 | 12.8789 | 0.41386
2024-02-02 | PU-01 | Pump | 83.4 | 1175.7 | 52.19 | 52.8 | 3.12 | 6.43 | 8.48 | 0 | 0.75825 | 13.6769 | 0.62002
2024-02-02 | PU-02 | Pump | 62.2 | 815.4 | 35.7 | 43.5 | 3.32 | 3.05 | 3.89 | 0 | 0.78406 | 8.1433 | 0.47769
2024-02-02 | PU-03 | Pump | 82.5 | 1225.3 | 28.83 | 48.3 | 3.65 | 3.7 | 4.84 | 0 | 0.76446 | 8.5321 | 0.56727
2024-02-02 | PU-04 | Pump | 80.6 | 1149.7 | 54.9 | 45.6 | 3.16 | 6.61 | 8.49 | 0 | 0.77856 | 11.9427 | 0.7109
2024-02-02 | PU-05 | Pump | 88.4 | 1297.4 | 46.18 | 48.5 | 3.28 | 6.27 | 8.03 | 0 | 0.78082 | 12.0333 | 0.66731
2024-02-02 | PU-06 | Pump | 89 | 1421.2 | 58.95 | 52.6 | 3.38 | 8.77 | 11.35 | 0 | 0.77269 | 12.8227 | 0.88515
2024-02-02 | PU-07 | Pump | 52.8 | 807.4 | 26.13 | 41.8 | 2.45 | 2.21 | 2.79 | 0 | 0.79211 | 7.2958 | 0.38241
2024-02-02 | PU-08 | Pump | 63.2 | 932.6 | 50.95 | 50.2 | 2.85 | 4.98 | 6.3 | 0 | 0.79048 | 9.3452 | 0.67414
2024-02-02 | PU-09 | Pump | 67.2 | 920 | 51.45 | 48.3 | 3.54 | 4.96 | 6.44 | 0 | 0.77019 | 10.4519 | 0.61615
2024-02-02 | PU-10 | Pump | 96.5 | 1335.1 | 58.63 | 49.6 | 4.57 | 8.2 | 11.01 | 0 | 0.74478 | 13.7633 | 0.79995
2024-02-02 | PU-11 | Pump | 72.9 | 1244.7 | 26.77 | 57.6 | 3.18 | 3.49 | 4.64 | 0 | 0.75216 | 10.299 | 0.45053
2024-02-02 | PU-12 | Pump | 52.8 | 729.2 | 38.16 | 48.5 | 2.54 | 2.91 | 3.73 | 0 | 0.78016 | 8.601 | 0.43367
2024-02-02 | CO-01 | Compressor | 50.1 | 1800 | 11.12 | 62 | 3.19 | 2.1 | 2.69 | 0 | 0.78067 | 12.1763 | 0.22092
2024-02-02 | CO-02 | Compressor | 67.3 | 2581.1 | 20.84 | 69.4 | 4.36 | 5.63 | 7.66 | 0 | 0.73499 | 17.9931 | 0.42572
2024-02-02 | CO-03 | Compressor | 91.8 | 3333.6 | 21.87 | 70.4 | 5.25 | 7.64 | 10.77 | 0 | 0.70938 | 23.0034 | 0.46819
2024-02-02 | CO-04 | Compressor | 68.7 | 2701.4 | 19.38 | 67.7 | 3.99 | 5.48 | 7.36 | 0 | 0.74457 | 17.5991 | 0.4182
2024-02-02 | CO-05 | Compressor | 92.7 | 3034.8 | 15.23 | 76.5 | 3.58 | 4.84 | 6.63 | 0 | 0.73002 | 19.4644 | 0.34062
2024-02-02 | CO-06 | Compressor | 75.7 | 2859.8 | 24.53 | 71.3 | 4 | 7.34 | 9.86 | 0 | 0.74442 | 19.0822 | 0.51671
2024-02-02 | CO-07 | Compressor | 61.4 | 2291 | 14.2 | 67.8 | 3.37 | 3.41 | 4.59 | 0 | 0.74292 | 14.4278 | 0.31814
2024-02-02 | CO-08 | Compressor | 68.5 | 2199 | 10 | 66.5 | 3.03 | 2.3 | 3.04 | 0 | 0.75658 | 13.8554 | 0.21941
2024-02-02 | CO-09 | Compressor | 73.1 | 2376.6 | 16.82 | 70.3 | 3.85 | 4.19 | 5.63 | 0 | 0.74423 | 16.4414 | 0.34243
2024-02-02 | CO-10 | Compressor | 68.8 | 2215.4 | 20.85 | 70.3 | 3.48 | 4.84 | 6.49 | 0 | 0.74576 | 15.7506 | 0.41205
2024-02-02 | CO-11 | Compressor | 67.8 | 2496.4 | 15.81 | 69.6 | 3.95 | 4.13 | 5.59 | 0 | 0.73882 | 15.0459 | 0.37153
2024-02-02 | CO-12 | Compressor | 79.9 | 3073.7 | 11.54 | 67.8 | 3.85 | 3.71 | 5.01 | 0 | 0.74052 | 20.8532 | 0.24025
2024-02-02 | TU-01 | Turbine | 93.8 | 7205.7 | 10.07 | 454.8 | 7.27 | 7.6 | 9.63 | 0 | 0.7892 | 44.8182 | 0.21487
2024-02-02 | TU-02 | Turbine | 29.7 | 3600 | 4.16 | 451.2 | 5.44 | 1.57 | 1.93 | 0 | 0.81347 | 22.1565 | 0.087108
2024-02-02 | TU-03 | Turbine | 79.6 | 6525.3 | 7.17 | 456.9 | 6.93 | 4.9 | 6.33 | 0 | 0.77409 | 38.6921 | 0.1636
2024-02-02 | TU-04 | Turbine | 56.3 | 3600 | 4.52 | 450.8 | 6.17 | 1.7 | 2.12 | 0 | 0.80189 | 21.0585 | 0.10067
2024-02-02 | TU-05 | Turbine | 72.7 | 5605.4 | 8.12 | 449.4 | 5.46 | 4.77 | 5.75 | 0 | 0.82957 | 35.5656 | 0.16167
2024-02-02 | TU-06 | Turbine | 71.1 | 4941.6 | 7.19 | 451.5 | 6.03 | 3.72 | 4.57 | 0 | 0.814 | 31.1003 | 0.14694
2024-02-02 | TU-07 | Turbine | 80.8 | 5760.7 | 8.38 | 451.9 | 6.6 | 5.05 | 6.32 | 0 | 0.79905 | 36.2213 | 0.17448
2024-02-02 | TU-08 | Turbine | 79.4 | 5729.1 | 9.33 | 449.1 | 5.34 | 5.6 | 6.72 | 0 | 0.83333 | 35.1082 | 0.19141
2024-02-02 | TU-09 | Turbine | 81.4 | 5474 | 6.68 | 449.1 | 6.33 | 3.83 | 4.76 | 0 | 0.80462 | 34.4905 | 0.13801
2024-02-02 | TU-10 | Turbine | 60.1 | 4306.9 | 4 | 449.9 | 4.63 | 1.8 | 2.13 | 0 | 0.84507 | 25.1057 | 0.084841
2024-02-02 | TU-11 | Turbine | 72.2 | 5115.7 | 7.64 | 446 | 5.14 | 4.09 | 4.9 | 0 | 0.83469 | 30.3951 | 0.16121
2024-02-02 | TU-12 | Turbine | 99.7 | 7092.3 | 8.93 | 451.5 | 5.76 | 6.64 | 8.06 | 0 | 0.82382 | 44.1644 | 0.1825
2024-02-03 | MO-01 | Motor | 78.7 | 1368.1 | 35.58 | 58.7 | 2.76 | 5.1 | 6.11 | 0 | 0.8347 | 10.6767 | 0.57227
2024-02-03 | MO-02 | Motor | 69.3 | 1194.3 | 35.33 | 58.8 | 2.62 | 4.42 | 5.23 | 0 | 0.84512 | 10.3136 | 0.5071
2024-02-03 | MO-03 | Motor | 92.4 | 1696.4 | 31.32 | 55.2 | 2.83 | 5.56 | 6.55 | 0 | 0.84885 | 11.5772 | 0.56577
2024-02-03 | MO-04 | Motor | 89.9 | 1526.9 | 35.07 | 53.4 | 3.19 | 5.61 | 6.64 | 0 | 0.84488 | 10.0422 | 0.66121
2024-02-03 | MO-05 | Motor | 61.9 | 1082 | 33.52 | 55.6 | 2.81 | 3.8 | 4.44 | 0 | 0.85586 | 8.6915 | 0.51084
2024-02-03 | MO-06 | Motor | 85.3 | 1546.6 | 42.65 | 51 | 3.51 | 6.91 | 8.29 | 0 | 0.83353 | 12.815 | 0.6469
2024-02-03 | MO-07 | Motor | 60.4 | 979.1 | 28.53 | 51 | 2.73 | 2.92 | 3.4 | 0 | 0.85882 | 7.7024 | 0.44142
2024-02-03 | MO-08 | Motor | 62.4 | 1018.7 | 32.87 | 56 | 2.7 | 3.51 | 4.17 | 0 | 0.84173 | 9.5669 | 0.43588
2024-02-03 | MO-09 | Motor | 96.4 | 1676 | 36.93 | 55.2 | 2.77 | 6.48 | 7.58 | 0 | 0.85488 | 14.1884 | 0.53424
2024-02-03 | MO-10 | Motor | 61.1 | 1022.6 | 16 | 55.6 | 2.57 | 1.71 | 1.98 | 0 | 0.86364 | 8.0637 | 0.24555
2024-02-03 | MO-11 | Motor | 74 | 1288.3 | 38.92 | 50.6 | 2.84 | 5.25 | 6.03 | 0 | 0.87065 | 10.3074 | 0.58502
2024-02-03 | MO-12 | Motor | 74.5 | 1257.1 | 23.65 | 54.7 | 3.86 | 3.11 | 3.72 | 0 | 0.83602 | 10.0909 | 0.36865
2024-02-03 | PU-01 | Pump | 72.9 | 1149 | 35.19 | 51.5 | 2.18 | 4.23 | 5.38 | 0 | 0.78625 | 9.0785 | 0.59261
2024-02-03 | PU-02 | Pump | 59.3 | 844.9 | 29.27 | 54.3 | 2.29 | 2.59 | 3.33 | 0 | 0.77778 | 9.1943 | 0.36218
2024-02-03 | PU-03 | Pump | 78.7 | 1144.6 | 40.98 | 49.5 | 3.42 | 4.91 | 6.46 | 0 | 0.76006 | 10.5948 | 0.60973
2024-02-03 | PU-04 | Pump | 58.2 | 768.6 | 37.71 | 47.5 | 3.52 | 3.04 | 3.99 | 0 | 0.7619 | 7.3208 | 0.54502
2024-02-03 | PU-05 | Pump | 85.3 | 1134.4 | 59.15 | 51.2 | 4.13 | 7.03 | 9.23 | 0 | 0.76165 | 12.1722 | 0.75828
2024-02-03 | PU-06 | Pump | 64.9 | 930.7 | 22 | 50.1 | 3.31 | 2.14 | 2.79 | 0 | 0.76703 | 7.6988 | 0.3624
2024-02-03 | PU-07 | Pump | 106.4 | 1510.1 | 56.26 | 53 | 4.07 | 8.9 | 11.97 | 0 | 0.74353 | 14.69 | 0.81484
2024-02-03 | PU-08 | Pump | 84.5 | 1151.3 | 51.53 | 53.2 | 3.72 | 6.21 | 8.23 | 0 | 0.75456 | 10.0351 | 0.82012
2024-02-03 | PU-09 | Pump | 87 | 1380.2 | 44.94 | 50.4 | 3.81 | 6.5 | 8.67 | 0 | 0.74971 | 11.7689 | 0.73669
2024-02-03 | PU-10 | Pump | 39.9 | 725 | 22 | 48 | 3.16 | 1.67 | 2.16 | 0 | 0.77315 | 6.7153 | 0.32166
2024-02-03 | PU-11 | Pump | 86.5 | 1299.4 | 49.95 | 52.5 | 2.77 | 6.8 | 8.77 | 0 | 0.77537 | 12.9149 | 0.67906
2024-02-03 | PU-12 | Pump | 66.1 | 927.5 | 25.52 | 50.3 | 3.32 | 2.48 | 3.27 | 0 | 0.75841 | 10.4782 | 0.31208
2024-02-03 | CO-01 | Compressor | 75.8 | 2765.2 | 21.02 | 67.7 | 3.87 | 6.09 | 8.35 | 0 | 0.72934 | 19.5857 | 0.42633
2024-02-03 | CO-02 | Compressor | 68 | 2315.4 | 16.79 | 69.5 | 4.08 | 4.07 | 5.55 | 0 | 0.73333 | 14.8526 | 0.37367
2024-02-03 | CO-03 | Compressor | 91.6 | 2851.2 | 21.18 | 73.3 | 5.45 | 6.32 | 8.92 | 0 | 0.70852 | 20.4328 | 0.43655
2024-02-03 | CO-04 | Compressor | 83.3 | 2707.2 | 23.69 | 74.4 | 4.34 | 6.72 | 9.51 | 0 | 0.70662 | 18.8392 | 0.5048
2024-02-03 | CO-05 | Compressor | 98.3 | 3585.4 | 25.18 | 74.1 | 4.81 | 9.46 | 13.15 | 0 | 0.71939 | 24.8718 | 0.52871
2024-02-03 | CO-06 | Compressor | 61.8 | 2048.5 | 15.03 | 70.3 | 3.93 | 3.22 | 4.36 | 0 | 0.73853 | 14.0171 | 0.31105
2024-02-03 | CO-07 | Compressor | 89.1 | 3143.6 | 25.31 | 71.9 | 2.87 | 8.33 | 11.1 | 0 | 0.75045 | 22.2892 | 0.498
2024-02-03 | CO-08 | Compressor | 72.2 | 2990.1 | 23.47 | 65.2 | 4.28 | 7.35 | 9.95 | 0 | 0.73869 | 20.9192 | 0.47564
2024-02-03 | CO-09 | Compressor | 71.9 | 2650 | 15.15 | 72.8 | 4.22 | 4.21 | 5.8 | 0 | 0.72586 | 17.7053 | 0.32758
2024-02-03 | CO-10 | Compressor | 57.3 | 1950.1 | 10 | 71.5 | 4.51 | 2.04 | 2.82 | 0 | 0.7234 | 12.2499 | 0.23021
2024-02-03 | CO-11 | Compressor | 81.7 | 2665.5 | 17.55 | 74.3 | 4.63 | 4.9 | 6.71 | 0 | 0.73025 | 17.2193 | 0.38968
2024-02-03 | CO-12 | Compressor | 65.2 | 2381.2 | 14.22 | 66.2 | 3.2 | 3.55 | 4.76 | 0 | 0.7458 | 14.807 | 0.32147
2024-02-03 | TU-01 | Turbine | 53.9 | 4045.9 | 5.35 | 451.7 | 4.97 | 2.27 | 2.75 | 0 | 0.82545 | 24.6974 | 0.11135
2024-02-03 | TU-02 | Turbine | 30.8 | 3600 | 4 | 446.3 | 4.68 | 1.51 | 1.77 | 0 | 0.85311 | 22.8458 | 0.077476
2024-02-03 | TU-03 | Turbine | 78.4 | 5125.7 | 7.08 | 447.8 | 6.4 | 3.8 | 4.75 | 0 | 0.8 | 31.8562 | 0.14911
2024-02-03 | TU-04 | Turbine | 85.2 | 5457.9 | 9.3 | 450.2 | 5.69 | 5.32 | 6.37 | 0 | 0.83516 | 32.9643 | 0.19324
2024-02-03 | TU-05 | Turbine | 83.8 | 6052.6 | 6.35 | 446.1 | 6.07 | 4.02 | 4.96 | 0 | 0.81048 | 37.6616 | 0.1317
2024-02-03 | TU-06 | Turbine | 84.9 | 6223 | 10.08 | 454.5 | 5.19 | 6.57 | 7.9 | 0 | 0.83165 | 37.3044 | 0.21177
2024-02-03 | TU-07 | Turbine | 83.2 | 5353.1 | 9.4 | 449.9 | 5.03 | 5.27 | 6.32 | 0 | 0.83386 | 33.2305 | 0.19019
2024-02-03 | TU-08 | Turbine | 60.6 | 3938.4 | 5.25 | 448.3 | 4.61 | 2.17 | 2.59 | 0 | 0.83784 | 25.2188 | 0.1027
2024-02-03 | TU-09 | Turbine | 95.6 | 6475.5 | 10.94 | 456.4 | 6.21 | 7.42 | 9.23 | 0 | 0.8039 | 38.8967 | 0.2373
2024-02-03 | TU-10 | Turbine | 73.9 | 5172.7 | 5.55 | 443 | 4.95 | 3.01 | 3.55 | 0 | 0.84789 | 31.6721 | 0.11209
2024-02-03 | TU-11 | Turbine | 77.5 | 5439.1 | 4.87 | 453.5 | 5.85 | 2.78 | 3.48 | 0 | 0.79885 | 32.514 | 0.10703
2024-02-03 | TU-12 | Turbine | 109 | 7918.4 | 9 | 457.6 | 6.22 | 7.46 | 9.38 | 0 | 0.79531 | 49.6231 | 0.18902
2024-02-04 | MO-01 | Motor | 71.4 | 1336.3 | 31.65 | 53.2 | 3.44 | 4.43 | 5.31 | 0 | 0.83427 | 12.666 | 0.41923
2024-02-04 | MO-02 | Motor | 69.6 | 1233.2 | 16 | 53.6 | 3.25 | 2.07 | 2.45 | 0 | 0.8449 | 9.2834 | 0.26391
2024-02-04 | MO-03 | Motor | 93.2 | 1573.6 | 35.07 | 60.1 | 2.81 | 5.78 | 6.95 | 0 | 0.83165 | 13.3005 | 0.52254
2024-02-04 | MO-04 | Motor | 70.8 | 1184.9 | 26.24 | 57.6 | 1.67 | 3.26 | 3.84 | 0 | 0.84896 | 10.5641 | 0.3635
2024-02-04 | MO-05 | Motor | 57.5 | 1169 | 22.9 | 51.3 | 3.02 | 2.8 | 3.33 | 0 | 0.84084 | 9.6869 | 0.34376
2024-02-04 | MO-06 | Motor | 89.9 | 1566.7 | 40.03 | 59.1 | 3.5 | 6.57 | 8.08 | 0 | 0.81312 | 12.3442 | 0.65456
2024-02-04 | MO-07 | Motor | 70.7 | 1321.4 | 25.44 | 53.1 | 3.96 | 3.52 | 4.25 | 0 | 0.82824 | 9.8621 | 0.43094
2024-02-04 | MO-08 | Motor | 87.9 | 1296.2 | 51.45 | 61.7 | 3 | 6.98 | 8.46 | 50 | 0.82506 | 12.0461 | 0.7023
2024-02-04 | MO-09 | Motor | 79.5 | 1340.5 | 32.97 | 55.7 | 2.93 | 4.63 | 5.51 | 0 | 0.84029 | 9.624 | 0.57253
2024-02-04 | MO-10 | Motor | 81.9 | 1391.1 | 41.98 | 55.2 | 2.77 | 6.12 | 7.34 | 0 | 0.83379 | 12.9071 | 0.56868
2024-02-04 | MO-11 | Motor | 94.5 | 1646.1 | 39.07 | 57.6 | 4.03 | 6.73 | 8.25 | 0 | 0.81576 | 12.3915 | 0.66578
2024-02-04 | MO-12 | Motor | 83 | 1520.4 | 33.22 | 50.8 | 2.33 | 5.29 | 6.08 | 0 | 0.87007 | 12.7751 | 0.47593
2024-02-04 | PU-01 | Pump | 66.7 | 925.6 | 36.29 | 45.5 | 3.32 | 3.52 | 4.58 | 0 | 0.76856 | 8.2382 | 0.55595
2024-02-04 | PU-02 | Pump | 96.2 | 1469.4 | 48.05 | 59 | 3.45 | 7.39 | 9.93 | 0 | 0.74421 | 12.9631 | 0.76602
2024-02-04 | PU-03 | Pump | 64.2 | 988 | 41.17 | 51.6 | 4.22 | 4.26 | 5.69 | 0 | 0.74868 | 10.0798 | 0.5645
2024-02-04 | PU-04 | Pump | 65.1 | 961.1 | 34.97 | 45.4 | 2.54 | 3.52 | 4.45 | 0 | 0.79101 | 10.1359 | 0.43903
2024-02-04 | PU-05 | Pump | 65.3 | 894.4 | 31.61 | 45.3 | 2.64 | 2.96 | 3.81 | 0 | 0.7769 | 8.9069 | 0.42776
2024-02-04 | PU-06 | Pump | 65.2 | 973.1 | 36.29 | 48.8 | 3.24 | 3.7 | 4.79 | 0 | 0.77244 | 9.0104 | 0.53161
2024-02-04 | PU-07 | Pump | 48.4 | 725 | 22 | 46 | 2.59 | 1.67 | 2.1 | 0 | 0.79524 | 6.3026 | 0.33319
2024-02-04 | PU-08 | Pump | 76.3 | 1142.8 | 25.77 | 49.3 | 3.13 | 3.08 | 3.97 | 0 | 0.77582 | 8.2344 | 0.48212
2024-02-04 | PU-09 | Pump | 71.3 | 951.9 | 35.16 | 46.8 | 3.15 | 3.5 | 4.45 | 0 | 0.78652 | 9.3852 | 0.47415
2024-02-04 | PU-10 | Pump | 64.2 | 912.1 | 37.8 | 49.2 | 3.56 | 3.61 | 4.7 | 0 | 0.76809 | 8.809 | 0.53355
2024-02-04 | PU-11 | Pump | 88.6 | 1314.1 | 48.15 | 49.8 | 3.8 | 6.63 | 8.78 | 0 | 0.75513 | 11.4738 | 0.76522
2024-02-04 | PU-12 | Pump | 87.1 | 1266 | 50.71 | 53 | 2.82 | 6.72 | 8.81 | 0 | 0.76277 | 12.7825 | 0.68922
2024-02-04 | CO-01 | Compressor | 77 | 2893.7 | 16.26 | 69.5 | 4.35 | 4.93 | 6.79 | 0 | 0.72607 | 19.961 | 0.34016
2024-02-04 | CO-02 | Compressor | 55.4 | 2248.7 | 14.12 | 75.2 | 4.18 | 3.32 | 4.63 | 0 | 0.71706 | 14.6203 | 0.31668
2024-02-04 | CO-03 | Compressor | 73.8 | 2564.9 | 16.66 | 70.5 | 4.14 | 4.47 | 6.11 | 0 | 0.73159 | 16.4388 | 0.37168
2024-02-04 | CO-04 | Compressor | 101.5 | 3292.5 | 27.12 | 77.6 | 4.96 | 9.35 | 13.18 | 0 | 0.70941 | 21.7332 | 0.60644
2024-02-04 | CO-05 | Compressor | 86 | 3352.6 | 21.7 | 73.8 | 3.91 | 7.62 | 10.52 | 0 | 0.72433 | 22.3899 | 0.46985
2024-02-04 | CO-06 | Compressor | 86.4 | 3286.6 | 21.8 | 70.3 | 5.13 | 7.5 | 10.44 | 0 | 0.71839 | 20.7277 | 0.50367
2024-02-04 | CO-07 | Compressor | 55.7 | 2229.2 | 11.05 | 62.9 | 3.86 | 2.58 | 3.42 | 0 | 0.75439 | 14.4301 | 0.237
2024-02-04 | CO-08 | Compressor | 88.2 | 3136.1 | 33.7 | 71.5 | 4.3 | 11.07 | 15.08 | 0 | 0.73408 | 21.5248 | 0.70059
2024-02-04 | CO-09 | Compressor | 53.6 | 1800 | 12.63 | 67.5 | 4.18 | 2.38 | 3.26 | 0 | 0.73006 | 12.3411 | 0.26416
2024-02-04 | CO-10 | Compressor | 64 | 2444.3 | 11.19 | 66 | 3.99 | 2.86 | 3.89 | 0 | 0.73522 | 16.1384 | 0.24104
2024-02-04 | CO-11 | Compressor | 82.9 | 2553.7 | 17.59 | 69.5 | 4.33 | 4.7 | 6.41 | 0 | 0.73323 | 16.0071 | 0.40045
2024-02-04 | CO-12 | Compressor | 64.1 | 2280.3 | 14.19 | 69 | 3.61 | 3.39 | 4.59 | 0 | 0.73856 | 15.4931 | 0.29626
2024-02-04 | TU-01 | Turbine | 80.7 | 6016.1 | 6.91 | 455.8 | 5.53 | 4.36 | 5.44 | 0 | 0.80147 | 37.0847 | 0.14669
2024-02-04 | TU-02 | Turbine | 99.3 | 7033.5 | 9.15 | 453.6 | 6.69 | 6.74 | 8.48 | 0 | 0.79481 | 42.872 | 0.1978
2024-02-04 | TU-03 | Turbine | 77.8 | 5818.5 | 7.43 | 449.9 | 4.96 | 4.53 | 5.38 | 0 | 0.84201 | 35.2353 | 0.15269
2024-02-04 | TU-04 | Turbine | 84 | 6031.7 | 10.53 | 450.7 | 5.77 | 6.65 | 7.99 | 0 | 0.83229 | 36.7981 | 0.21713
2024-02-04 | TU-05 | Turbine | 49.8 | 3600 | 4.7 | 451.4 | 5.32 | 1.77 | 2.14 | 0 | 0.8271 | 21.8861 | 0.097779
2024-02-04 | TU-06 | Turbine | 98.2 | 7047.4 | 10.33 | 450.2 | 6.38 | 7.62 | 9.39 | 0 | 0.8115 | 42.469 | 0.2211
2024-02-04 | TU-07 | Turbine | 89.4 | 5835.7 | 8.07 | 449.8 | 4.8 | 4.93 | 5.79 | 0 | 0.85147 | 35.193 | 0.16452
2024-02-04 | TU-08 | Turbine | 94.9 | 7550.5 | 7.52 | 456.1 | 6.21 | 5.95 | 7.42 | 0 | 0.80189 | 46.1433 | 0.1608
2024-02-04 | TU-09 | Turbine | 66.3 | 4232.9 | 11.57 | 449.1 | 5.23 | 5.13 | 6.15 | 0 | 0.83415 | 25.9815 | 0.23671
2024-02-04 | TU-10 | Turbine | 74.2 | 5085.2 | 7.14 | 454.3 | 5.74 | 3.8 | 4.7 | 0 | 0.80851 | 31.8563 | 0.14754
2024-02-04 | TU-11 | Turbine | 92.6 | 6703.5 | 7.34 | 449 | 5.96 | 5.15 | 6.3 | 0 | 0.81746 | 40.7766 | 0.1545
2024-02-04 | TU-12 | Turbine | 73.5 | 4749 | 7.28 | 448.7 | 6.42 | 3.62 | 4.44 | 0 | 0.81532 | 28.7693 | 0.15433
2024-02-05 | MO-01 | Motor | 62.8 | 1114.7 | 26.48 | 58 | 3.41 | 3.09 | 3.74 | 0 | 0.8262 | 9.3366 | 0.40057
2024-02-05 | MO-02 | Motor | 69.7 | 1201.2 | 33.29 | 52.7 | 3.04 | 4.19 | 4.97 | 0 | 0.84306 | 9.8786 | 0.50311
2024-02-05 | MO-03 | Motor | 102.9 | 1812.4 | 47.77 | 57.9 | 4.17 | 9.07 | 11.29 | 0 | 0.80337 | 14.5499 | 0.77595
2024-02-05 | MO-04 | Motor | 70.2 | 1272 | 35.91 | 53.3 | 3.4 | 4.78 | 5.71 | 0 | 0.83713 | 10.5935 | 0.53901
2024-02-05 | MO-05 | Motor | 87.7 | 1509.2 | 42.96 | 48.4 | 2.42 | 6.79 | 7.72 | 0 | 0.87953 | 11.2877 | 0.68393
2024-02-05 | MO-06 | Motor | 65.5 | 1196.2 | 31.29 | 59.3 | 2.36 | 3.92 | 4.6 | 0 | 0.85217 | 8.4167 | 0.54654
2024-02-05 | MO-07 | Motor | 89.6 | 1689.5 | 45.17 | 57.9 | 3.57 | 7.99 | 9.84 | 0 | 0.81199 | 13.466 | 0.73073
2024-02-05 | MO-08 | Motor | 86.8 | 1489.4 | 41.69 | 58.3 | 2.25 | 6.5 | 7.67 | 0 | 0.84746 | 11.7336 | 0.65368
2024-02-05 | MO-09 | Motor | 96.8 | 1610.7 | 46.23 | 57.9 | 4.04 | 7.8 | 9.69 | 0 | 0.80495 | 14.345 | 0.6755
2024-02-05 | MO-10 | Motor | 65.4 | 1239.7 | 19.45 | 54.8 | 2.01 | 2.52 | 2.93 | 0 | 0.86007 | 10.1966 | 0.28735
2024-02-05 | MO-11 | Motor | 57.2 | 1141.9 | 29.31 | 53.5 | 2.66 | 3.5 | 4.1 | 0 | 0.85366 | 9.7491 | 0.42055
2024-02-05 | MO-12 | Motor | 67.3 | 1303.3 | 27.36 | 57.9 | 2.87 | 3.73 | 4.45 | 0 | 0.8382 | 8.7648 | 0.50771
2024-02-05 | PU-01 | Pump | 93.2 | 1299.8 | 50.2 | 54.2 | 3.4 | 6.83 | 9.06 | 0 | 0.75386 | 11.189 | 0.80973
2024-02-05 | PU-02 | Pump | 58.8 | 892.2 | 26.15 | 47.4 | 2.23 | 2.44 | 3.05 | 0 | 0.8 | 7.9868 | 0.38188
2024-02-05 | PU-03 | Pump | 110 | 1688.9 | 60.6 | 57.4 | 3.02 | 10.72 | 14.5 | 0 | 0.73931 | 15.4501 | 0.93851
2024-02-05 | PU-04 | Pump | 73.1 | 1015.6 | 40.81 | 48.4 | 3.46 | 4.34 | 5.53 | 0 | 0.78481 | 8.2812 | 0.66777
2024-02-05 | PU-05 | Pump | 66.8 | 891 | 30.12 | 50.3 | 2.37 | 2.81 | 3.55 | 0 | 0.79155 | 7.3709 | 0.48162
2024-02-05 | PU-06 | Pump | 78.8 | 1222.8 | 49.67 | 51.2 | 3.65 | 6.36 | 8.53 | 0 | 0.7456 | 10.9473 | 0.77919
2024-02-05 | PU-07 | Pump | 69.8 | 1077 | 40.16 | 52.7 | 3.01 | 4.53 | 5.97 | 0 | 0.75879 | 11.242 | 0.53104
2024-02-05 | PU-08 | Pump | 52.9 | 725 | 22 | 48.3 | 2.93 | 1.67 | 2.11 | 0 | 0.79147 | 6.8942 | 0.30605
2024-02-05 | PU-09 | Pump | 97.4 | 1388.5 | 73.59 | 54.4 | 4.33 | 10.7 | 14.48 | 0 | 0.73895 | 14.7241 | 0.98342
2024-02-05 | PU-10 | Pump | 85.8 | 1232.2 | 42.31 | 45.6 | 3.47 | 5.46 | 7.11 | 0 | 0.76793 | 11.3841 | 0.62456
2024-02-05 | PU-11 | Pump | 82.6 | 1250.4 | 54.92 | 51.3 | 3.58 | 7.19 | 9.55 | 0 | 0.75288 | 12.5618 | 0.76024
2024-02-05 | PU-12 | Pump | 86.1 | 1309.5 | 40.22 | 52.2 | 3.47 | 5.52 | 7.31 | 0 | 0.75513 | 11.5401 | 0.63344
2024-02-05 | CO-01 | Compressor | 97 | 3688.2 | 26.21 | 71.9 | 4.01 | 10.12 | 13.81 | 0 | 0.7328 | 25.9494 | 0.53219
2024-02-05 | CO-02 | Compressor | 48.6 | 1837.1 | 14.06 | 70.3 | 3.77 | 2.7 | 3.53 | 0 | 0.76487 | 13.415 | 0.26314
2024-02-05 | CO-03 | Compressor | 55.1 | 2363.3 | 10 | 65.8 | 3.71 | 2.47 | 3.3 | 0 | 0.74848 | 16.2997 | 0.20246
2024-02-05 | CO-04 | Compressor | 64 | 2031.7 | 16.09 | 66 | 4.47 | 3.42 | 4.74 | 0 | 0.72152 | 13.9029 | 0.34094
2024-02-05 | CO-05 | Compressor | 91.7 | 2797.5 | 21.79 | 76.5 | 4.09 | 6.38 | 9.05 | 0 | 0.70497 | 18.4758 | 0.48983
2024-02-05 | CO-06 | Compressor | 65 | 2435.6 | 11.92 | 67.4 | 3.15 | 3.04 | 4 | 0 | 0.76 | 14.6939 | 0.27222
2024-02-05 | CO-07 | Compressor | 84.1 | 3139.1 | 14.78 | 76.3 | 4.59 | 4.86 | 6.9 | 0 | 0.70435 | 19.3686 | 0.35625
2024-02-05 | CO-08 | Compressor | 72.8 | 2370.1 | 18.25 | 73.7 | 4.55 | 4.53 | 6.44 | 0 | 0.70342 | 16.6744 | 0.38622
2024-02-05 | CO-09 | Compressor | 83.8 | 2715.3 | 22.34 | 69.4 | 3.77 | 6.35 | 8.75 | 0 | 0.72571 | 17.283 | 0.50628
2024-02-05 | CO-10 | Compressor | 55.3 | 1930.7 | 10 | 64.3 | 4.22 | 2.02 | 2.75 | 0 | 0.73455 | 12.3406 | 0.22284
2024-02-05 | CO-11 | Compressor | 67.5 | 2525.7 | 13.01 | 77 | 4.51 | 3.44 | 4.84 | 0 | 0.71074 | 15.2169 | 0.31807
2024-02-05 | CO-12 | Compressor | 78.5 | 2922.7 | 16.27 | 70.8 | 4.21 | 4.98 | 6.79 | 0 | 0.73343 | 18.9226 | 0.35883
2024-02-05 | TU-01 | Turbine | 74.7 | 5337.9 | 7.31 | 450.2 | 6.12 | 4.09 | 5.05 | 0 | 0.8099 | 31.8362 | 0.15862
2024-02-05 | TU-02 | Turbine | 67.2 | 4841.7 | 6.56 | 449.1 | 6.45 | 3.33 | 4.12 | 0 | 0.80825 | 30.1718 | 0.13655
2024-02-05 | TU-03 | Turbine | 61.1 | 4305.4 | 5.21 | 452.6 | 5.38 | 2.35 | 2.9 | 0 | 0.81034 | 26.1061 | 0.11108
2024-02-05 | TU-04 | Turbine | 90.1 | 7590.3 | 9.28 | 452.1 | 5.26 | 7.38 | 8.91 | 0 | 0.82828 | 45.7298 | 0.19484
2024-02-05 | TU-05 | Turbine | 75.1 | 5018.1 | 4.62 | 452.8 | 5.95 | 2.43 | 3.01 | 0 | 0.80731 | 29.7593 | 0.10114
2024-02-05 | TU-06 | Turbine | 73.6 | 5881.8 | 6.89 | 449.7 | 5.03 | 4.24 | 5.05 | 0 | 0.8396 | 36.0179 | 0.14021
2024-02-05 | TU-07 | Turbine | 73.8 | 5093.6 | 4.63 | 449.1 | 4.89 | 2.47 | 2.94 | 0 | 0.84014 | 31.0189 | 0.094781
2024-02-05 | TU-08 | Turbine | 89.1 | 5794.3 | 9.81 | 453.3 | 6.1 | 5.95 | 7.45 | 0 | 0.79866 | 35.2069 | 0.21161
2024-02-05 | TU-09 | Turbine | 98.6 | 7108.5 | 11.85 | 451.8 | 4.95 | 8.82 | 10.49 | 0 | 0.8408 | 43.463 | 0.24135
2024-02-05 | TU-10 | Turbine | 53 | 3801.6 | 7.8 | 454.6 | 5.55 | 3.11 | 3.78 | 0 | 0.82275 | 23.1173 | 0.16351
2024-02-05 | TU-11 | Turbine | 62.9 | 4075 | 5.86 | 453.8 | 5.74 | 2.5 | 3.1 | 0 | 0.80645 | 23.2343 | 0.13342
2024-02-05 | TU-12 | Turbine | 52.8 | 3962.2 | 7.42 | 446.3 | 4.52 | 3.08 | 3.61 | 0 | 0.85319 | 24.4098 | 0.14789
2024-02-06 | MO-01 | Motor | 58.2 | 1090.9 | 33.38 | 53.6 | 2.07 | 3.81 | 4.41 | 0 | 0.86395 | 8.305 | 0.53101
2024-02-06 | MO-02 | Motor | 64.3 | 1052.4 | 26.75 | 62.9 | 3.35 | 2.95 | 3.61 | 0 | 0.81717 | 8.012 | 0.45058
2024-02-06 | MO-03 | Motor | 103.1 | 1813.9 | 44.84 | 56 | 3.92 | 8.52 | 10.33 | 0 | 0.82478 | 15.1757 | 0.68069
2024-02-06 | MO-04 | Motor | 70.6 | 1252.9 | 26.08 | 57.2 | 2.71 | 3.42 | 4.15 | 0 | 0.8241 | 9.6729 | 0.42903
2024-02-06 | MO-05 | Motor | 82 | 1448.8 | 40.2 | 57.8 | 2.7 | 6.1 | 7.08 | 0 | 0.86158 | 13.5332 | 0.52316
2024-02-06 | MO-06 | Motor | 89.7 | 1359.1 | 44.03 | 60 | 2.54 | 6.27 | 7.49 | 0 | 0.83712 | 11.4795 | 0.65247
2024-02-06 | MO-07 | Motor | 74 | 1100.4 | 31.62 | 56.8 | 3.89 | 3.64 | 4.44 | 0 | 0.81982 | 9.1192 | 0.48688
2024-02-06 | MO-08 | Motor | 57.8 | 1076.9 | 21.2 | 53.4 | 2.34 | 2.39 | 2.77 | 0 | 0.86282 | 8.4992 | 0.32591
2024-02-06 | MO-09 | Motor | 76.3 | 1305.2 | 28.51 | 56 | 2.95 | 3.9 | 4.67 | 0 | 0.83512 | 10.3674 | 0.45045
2024-02-06 | MO-10 | Motor | 66 | 1135.9 | 36.1 | 51.5 | 1.33 | 4.29 | 4.81 | 0 | 0.89189 | 10.9025 | 0.44118
2024-02-06 | MO-11 | Motor | 69.2 | 1189.2 | 25.69 | 55.7 | 1.76 | 3.2 | 3.73 | 0 | 0.85791 | 9.9594 | 0.37452
2024-02-06 | MO-12 | Motor | 65.2 | 1326.4 | 35.39 | 49.4 | 1.55 | 4.92 | 5.53 | 0 | 0.88969 | 12.2541 | 0.45128
2024-02-06 | PU-01 | Pump | 64.7 | 933.6 | 37.65 | 45.4 | 3.01 | 3.68 | 4.65 | 0 | 0.7914 | 7.6975 | 0.60409
2024-02-06 | PU-02 | Pump | 81.4 | 1138.8 | 48.16 | 52.1 | 3.73 | 5.74 | 7.67 | 0 | 0.74837 | 11.7962 | 0.65021
2024-02-06 | PU-03 | Pump | 77 | 1072.3 | 38.26 | 51.1 | 4.8 | 4.3 | 5.83 | 0 | 0.73756 | 9.0921 | 0.64121
2024-02-06 | PU-04 | Pump | 87.5 | 1171.3 | 57.58 | 51.8 | 2.8 | 7.06 | 9.04 | 0 | 0.78097 | 12.5657 | 0.71942
2024-02-06 | PU-05 | Pump | 69.4 | 1024.7 | 44.68 | 48.2 | 2.8 | 4.79 | 6.23 | 0 | 0.76886 | 9.9744 | 0.6246
2024-02-06 | PU-06 | Pump | 80.1 | 1115.2 | 44.25 | 46.8 | 2.73 | 5.17 | 6.61 | 0 | 0.78215 | 10.1227 | 0.65299
2024-02-06 | PU-07 | Pump | 62.6 | 821 | 44.96 | 41.5 | 2.81 | 3.87 | 4.69 | 0 | 0.82516 | 9.9116 | 0.47318
2024-02-06 | PU-08 | Pump | 80.3 | 1069.3 | 39.6 | 52.7 | 3.58 | 4.43 | 5.83 | 0 | 0.75986 | 8.6379 | 0.67494
2024-02-06 | PU-09 | Pump | 75.3 | 1094.1 | 31.48 | 47.7 | 2.81 | 3.61 | 4.6 | 0 | 0.78478 | 10.8481 | 0.42404
2024-02-06 | PU-10 | Pump | 82.8 | 1156.3 | 43.17 | 51.6 | 2.98 | 5.23 | 6.9 | 0 | 0.75797 | 11.328 | 0.60911
2024-02-06 | PU-11 | Pump | 78.9 | 1039.5 | 35.45 | 48.6 | 2.98 | 3.86 | 4.89 | 0 | 0.78937 | 9.5628 | 0.51136
2024-02-06 | PU-12 | Pump | 107 | 1599.7 | 36.83 | 57.1 | 3.91 | 6.17 | 8.21 | 0 | 0.75152 | 12.794 | 0.64171
2024-02-06 | CO-01 | Compressor | 84.6 | 3176.8 | 21.45 | 74.4 | 5.82 | 7.14 | 10.47 | 0 | 0.68195 | 20.6948 | 0.50592
2024-02-06 | CO-02 | Compressor | 71.6 | 2515.3 | 21.76 | 69.4 | 4.65 | 5.73 | 7.89 | 0 | 0.72624 | 17.425 | 0.4528
2024-02-06 | CO-03 | Compressor | 81.8 | 2731.1 | 20.17 | 73.9 | 4.17 | 5.77 | 7.92 | 0 | 0.72854 | 17.0869 | 0.46351
2024-02-06 | CO-04 | Compressor | 51.3 | 2207.5 | 10 | 75.5 | 3.94 | 2.31 | 3.18 | 0 | 0.72642 | 11.6865 | 0.27211
2024-02-06 | CO-05 | Compressor | 65.3 | 2503.3 | 16.4 | 67.9 | 4.28 | 4.3 | 5.82 | 0 | 0.73883 | 16.5644 | 0.35136
2024-02-06 | CO-06 | Compressor | 82.5 | 2873.5 | 25.82 | 75 | 4.41 | 7.77 | 10.99 | 0 | 0.70701 | 18.9681 | 0.57939
2024-02-06 | CO-07 | Compressor | 53.9 | 2112.9 | 15.1 | 64.6 | 3.6 | 3.34 | 4.43 | 157 | 0.75395 | 13.3036 | 0.33299
2024-02-06 | CO-08 | Compressor | 94.6 | 3276.6 | 22.66 | 65.9 | 5.53 | 7.78 | 10.77 | 0 | 0.72238 | 20.4385 | 0.52695
2024-02-06 | CO-09 | Compressor | 100.2 | 3184.7 | 28.29 | 76.8 | 4.8 | 9.44 | 13.47 | 0 | 0.70082 | 22.6177 | 0.59555
2024-02-06 | CO-10 | Compressor | 90.3 | 3166.1 | 26.6 | 75.8 | 5.05 | 8.82 | 12.47 | 0 | 0.7073 | 22.8471 | 0.5458
2024-02-06 | CO-11 | Compressor | 83.5 | 2777.2 | 15.05 | 71.3 | 5.2 | 4.38 | 6.1 | 0 | 0.71803 | 17.9763 | 0.33934
2024-02-06 | CO-12 | Compressor | 85.1 | 3092.8 | 22.58 | 70.8 | 4.6 | 7.31 | 10.29 | 0 | 0.7104 | 20.4645 | 0.50282
2024-02-06 | TU-01 | Turbine | 71.4 | 5264.1 | 10.19 | 452.4 | 5.11 | 5.62 | 6.77 | 0 | 0.83013 | 32.8402 | 0.20615
2024-02-06 | TU-02 | Turbine | 100.1 | 7471.9 | 11.9 | 453.9 | 5.62 | 9.31 | 11.42 | 0 | 0.81524 | 46.1931 | 0.24722
2024-02-06 | TU-03 | Turbine | 52.4 | 3600 | 4.71 | 451.3 | 4.26 | 1.77 | 2.09 | 0 | 0.84689 | 21.6077 | 0.096725
2024-02-06 | TU-04 | Turbine | 74.9 | 5279.9 | 8.48 | 451.3 | 6.4 | 4.69 | 5.79 | 0 | 0.81002 | 33.413 | 0.17329
2024-02-06 | TU-05 | Turbine | 72.5 | 5472.3 | 8.33 | 449.3 | 5.48 | 4.77 | 5.75 | 0 | 0.82957 | 34.4894 | 0.16672
2024-02-06 | TU-06 | Turbine | 82 | 5480.5 | 7.99 | 457.5 | 5.81 | 4.58 | 5.69 | 0 | 0.80492 | 34.1964 | 0.16639
2024-02-06 | TU-07 | Turbine | 87 | 6456.2 | 9.02 | 451.5 | 5.12 | 6.1 | 7.39 | 0 | 0.82544 | 40.9715 | 0.18037
2024-02-06 | TU-08 | Turbine | 89.2 | 6392.6 | 9.35 | 451.4 | 6.42 | 6.26 | 7.72 | 0 | 0.81088 | 39.8165 | 0.19389
2024-02-06 | TU-09 | Turbine | 46.3 | 3600 | 4.83 | 451.4 | 5.63 | 1.82 | 2.25 | 0 | 0.80889 | 21.5097 | 0.1046
2024-02-06 | TU-10 | Turbine | 69.3 | 5142.6 | 6.86 | 450.1 | 4.94 | 3.7 | 4.45 | 0 | 0.83146 | 31.5363 | 0.14111
2024-02-06 | TU-11 | Turbine | 91.3 | 6275.5 | 10.63 | 453 | 6.59 | 6.99 | 8.66 | 0 | 0.80716 | 39.3616 | 0.22001
2024-02-06 | TU-12 | Turbine | 70.3 | 4671.1 | 4 | 449.3 | 6.21 | 1.96 | 2.38 | 0 | 0.82353 | 27.5454 | 0.086403
2024-02-07 | MO-01 | Motor | 80.1 | 1415.2 | 44.07 | 59.7 | 3.48 | 6.53 | 7.85 | 0 | 0.83185 | 12.2393 | 0.64138
2024-02-07 | MO-02 | Motor | 98.4 | 1779.5 | 35.21 | 58.1 | 3.32 | 6.56 | 7.94 | 0 | 0.8262 | 12.5794 | 0.63119
2024-02-07 | MO-03 | Motor | 60 | 1250.4 | 21.49 | 47.6 | 2.24 | 2.81 | 3.15 | 0 | 0.89206 | 11.0457 | 0.28518
2024-02-07 | MO-04 | Motor | 52.2 | 946.9 | 20.88 | 53.8 | 2.38 | 2.07 | 2.38 | 0 | 0.86975 | 7.8864 | 0.30179
2024-02-07 | MO-05 | Motor | 56.1 | 998.3 | 19.65 | 56.7 | 3.04 | 2.05 | 2.44 | 0 | 0.84016 | 8.2354 | 0.29628
2024-02-07 | MO-06 | Motor | 78.9 | 1451 | 35.81 | 57.6 | 2.58 | 5.44 | 6.46 | 0 | 0.84211 | 10.7221 | 0.60249
2024-02-07 | MO-07 | Motor | 78 | 1334.1 | 34.83 | 56.1 | 3.2 | 4.87 | 5.76 | 0 | 0.84549 | 12.0289 | 0.47885
2024-02-07 | MO-08 | Motor | 97.2 | 1767.7 | 43.89 | 60 | 4.12 | 8.12 | 9.96 | 0 | 0.81526 | 14.8051 | 0.67274
2024-02-07 | MO-09 | Motor | 78.4 | 1254.9 | 21.13 | 51.7 | 2.74 | 2.78 | 3.29 | 0 | 0.84498 | 7.9924 | 0.41164
2024-02-07 | MO-10 | Motor | 75.8 | 1337.3 | 33.66 | 55.2 | 3.48 | 4.71 | 5.69 | 0 | 0.82777 | 11.4186 | 0.49831
2024-02-07 | MO-11 | Motor | 68.8 | 1000.3 | 24 | 52.2 | 2.96 | 2.51 | 2.97 | 0 | 0.84512 | 7.3795 | 0.40246
2024-02-07 | MO-12 | Motor | 62.1 | 1080.3 | 23.9 | 52.4 | 4.02 | 2.7 | 3.24 | 237 | 0.83333 | 8.678 | 0.37336
2024-02-07 | PU-01 | Pump | 90.1 | 1277.6 | 40.58 | 52.7 | 3.99 | 5.43 | 7.3 | 0 | 0.74384 | 11.92 | 0.61242
2024-02-07 | PU-02 | Pump | 61.9 | 899.4 | 39.56 | 49.8 | 2.89 | 3.73 | 4.77 | 0 | 0.78197 | 9.1127 | 0.52344
2024-02-07 | PU-03 | Pump | 88.9 | 1194.9 | 68.43 | 54.8 | 2.57 | 8.56 | 11.01 | 0 | 0.77748 | 11.8528 | 0.92889
2024-02-07 | PU-04 | Pump | 87.9 | 1336.1 | 57.88 | 56.3 | 3.53 | 8.1 | 10.94 | 0 | 0.7404 | 13.4374 | 0.81414
2024-02-07 | PU-05 | Pump | 91.7 | 1289.4 | 37.99 | 53 | 3.27 | 5.13 | 6.77 | 0 | 0.75775 | 11.8373 | 0.57192
2024-02-07 | PU-06 | Pump | 76.3 | 992.2 | 34.64 | 49.4 | 3.96 | 3.6 | 4.74 | 0 | 0.75949 | 8.9105 | 0.53196
2024-02-07 | PU-07 | Pump | 71.8 | 1060.1 | 41.73 | 46.6 | 4.47 | 4.63 | 6.11 | 0 | 0.75777 | 10.5289 | 0.58031
2024-02-07 | PU-08 | Pump | 55.5 | 771.3 | 22.45 | 48.6 | 2.35 | 1.81 | 2.28 | 0 | 0.79386 | 7.0744 | 0.32229
2024-02-07 | PU-09 | Pump | 91.9 | 1448.6 | 58.61 | 56.4 | 3.43 | 8.89 | 11.75 | 0 | 0.7566 | 12.3495 | 0.95145
2024-02-07 | PU-10 | Pump | 82.2 | 1240 | 40.36 | 48.1 | 3.5 | 5.24 | 6.84 | 0 | 0.76608 | 12.0727 | 0.56657
2024-02-07 | PU-11 | Pump | 62.4 | 855.7 | 39.96 | 52.2 | 3.38 | 3.58 | 4.79 | 0 | 0.74739 | 8.2829 | 0.5783
2024-02-07 | PU-12 | Pump | 61.5 | 958.2 | 41.06 | 47.9 | 3.3 | 4.12 | 5.23 | 0 | 0.78776 | 8.865 | 0.58996
2024-02-07 | CO-01 | Compressor | 92.5 | 3287 | 25.47 | 75.2 | 3.26 | 8.77 | 11.87 | 0 | 0.73884 | 21.4584 | 0.55316
2024-02-07 | CO-02 | Compressor | 72.4 | 2438 | 19.66 | 70.2 | 3.52 | 5.02 | 6.88 | 0 | 0.72965 | 17.3818 | 0.39582
2024-02-07 | CO-03 | Compressor | 61.7 | 2248.4 | 17.33 | 71 | 2.42 | 4.08 | 5.29 | 0 | 0.77127 | 16.2291 | 0.32596
2024-02-07 | CO-04 | Compressor | 60.1 | 2013.8 | 13.22 | 70.3 | 4.26 | 2.79 | 3.8 | 0 | 0.73421 | 13.6505 | 0.27838
2024-02-07 | CO-05 | Compressor | 61.2 | 2355.9 | 16.08 | 68.8 | 3.43 | 3.97 | 5.24 | 0 | 0.75763 | 15.1977 | 0.34479
2024-02-07 | CO-06 | Compressor | 74.6 | 2507.2 | 24.27 | 67.8 | 4.2 | 6.37 | 8.79 | 0 | 0.72469 | 19.5548 | 0.44951
2024-02-07 | CO-07 | Compressor | 66.7 | 2426.4 | 22.44 | 72.5 | 4.25 | 5.7 | 7.84 | 0 | 0.72704 | 16.5637 | 0.47333
2024-02-07 | CO-08 | Compressor | 66.3 | 2553.7 | 19.55 | 70 | 4.51 | 5.23 | 7.18 | 30 | 0.72841 | 16.5596 | 0.43358
2024-02-07 | CO-09 | Compressor | 86.8 | 3263.4 | 20.56 | 70.7 | 4.53 | 7.03 | 9.92 | 0 | 0.70867 | 22.2505 | 0.44583
2024-02-07 | CO-10 | Compressor | 77.6 | 2464.9 | 21.11 | 73.2 | 4.11 | 5.45 | 7.7 | 0 | 0.70779 | 16.5924 | 0.46407
2024-02-07 | CO-11 | Compressor | 71.6 | 2402.7 | 10.69 | 65.4 | 4.09 | 2.69 | 3.61 | 0 | 0.74515 | 17.0507 | 0.21172
2024-02-07 | CO-12 | Compressor | 95 | 3281.6 | 21.15 | 72.5 | 5.57 | 7.27 | 10.36 | 0 | 0.70174 | 20.916 | 0.49531
2024-02-07 | TU-01 | Turbine | 85.4 | 5878.1 | 8.72 | 444.8 | 5.01 | 5.37 | 6.26 | 0 | 0.85783 | 35.9088 | 0.17433
2024-02-07 | TU-02 | Turbine | 62.5 | 3824.8 | 8.63 | 446.9 | 5.49 | 3.46 | 4.17 | 0 | 0.82974 | 24.9517 | 0.16712
2024-02-07 | TU-03 | Turbine | 84.3 | 6507 | 8.35 | 450.1 | 5.47 | 5.69 | 6.94 | 0 | 0.81988 | 40.184 | 0.17271
2024-02-07 | TU-04 | Turbine | 56.7 | 4392.2 | 5.19 | 446.6 | 4.8 | 2.39 | 2.81 | 0 | 0.85053 | 26.5832 | 0.10571
2024-02-07 | TU-05 | Turbine | 82 | 5497.8 | 9.61 | 457.9 | 5.32 | 5.53 | 6.73 | 0 | 0.82169 | 33.1136 | 0.20324
2024-02-07 | TU-06 | Turbine | 79.6 | 5657.4 | 8.31 | 453.2 | 5.87 | 4.92 | 6.02 | 0 | 0.81728 | 33.7835 | 0.17819
2024-02-07 | TU-07 | Turbine | 99.3 | 6716.3 | 7.56 | 452.3 | 5.35 | 5.32 | 6.36 | 0 | 0.83648 | 39.9424 | 0.15923
2024-02-07 | TU-08 | Turbine | 72.1 | 5696 | 8.03 | 448.7 | 5.29 | 4.79 | 5.71 | 0 | 0.83888 | 35.6761 | 0.16005
2024-02-07 | TU-09 | Turbine | 74.7 | 5000.7 | 8.24 | 445.6 | 4.3 | 4.32 | 4.91 | 0 | 0.87984 | 31.3743 | 0.1565
2024-02-07 | TU-10 | Turbine | 78.9 | 5574.9 | 7.45 | 452.3 | 6.59 | 4.35 | 5.48 | 0 | 0.7938 | 34.5368 | 0.15867
2024-02-07 | TU-11 | Turbine | 92.5 | 7017.4 | 9.72 | 453.9 | 5.47 | 7.14 | 8.74 | 0 | 0.81693 | 42.0952 | 0.20762
2024-02-07 | TU-12 | Turbine | 83 | 5336.5 | 7.95 | 451.2 | 5.21 | 4.44 | 5.4 | 0 | 0.82222 | 32.5017 | 0.16615
2024-02-08 | MO-01 | Motor | 78.8 | 1352.2 | 36.91 | 56.5 | 3.4 | 5.23 | 6.3 | 0 | 0.83016 | 11.696 | 0.53865
2024-02-08 | MO-02 | Motor | 85.5 | 1507.2 | 27.67 | 52.6 | 3.17 | 4.37 | 5.14 | 0 | 0.85019 | 12.5421 | 0.40982
2024-02-08 | MO-03 | Motor | 66.9 | 1207.4 | 19.07 | 54 | 2.17 | 2.41 | 2.81 | 0 | 0.85765 | 9.2495 | 0.3038
2024-02-08 | MO-04 | Motor | 63.6 | 1027.7 | 24.62 | 57.7 | 2.67 | 2.65 | 3.13 | 0 | 0.84665 | 8.4875 | 0.36878
2024-02-08 | MO-05 | Motor | 75.6 | 1343.4 | 32.77 | 50.9 | 2.14 | 4.61 | 5.23 | 0 | 0.88145 | 10.2671 | 0.5094
2024-02-08 | MO-06 | Motor | 82.3 | 1624.4 | 38.25 | 56.2 | 3.05 | 6.51 | 7.72 | 0 | 0.84326 | 13.9102 | 0.55499
2024-02-08 | MO-07 | Motor | 83.5 | 1397.4 | 37.22 | 53.6 | 3.17 | 5.45 | 6.33 | 0 | 0.86098 | 11.5115 | 0.54988
2024-02-08 | MO-08 | Motor | 75 | 1263.8 | 31.62 | 58.9 | 2.48 | 4.19 | 4.89 | 0 | 0.85685 | 9.3008 | 0.52576
2024-02-08 | MO-09 | Motor | 71.8 | 1212.3 | 24.12 | 52.6 | 2.45 | 3.06 | 3.54 | 0 | 0.86441 | 8.737 | 0.40518
2024-02-08 | MO-10 | Motor | 65.2 | 1075.3 | 24.72 | 54.9 | 2.51 | 2.78 | 3.3 | 0 | 0.84242 | 9.2234 | 0.35778
2024-02-08 | MO-11 | Motor | 93.8 | 1666.5 | 39.51 | 58.6 | 3.12 | 6.9 | 8.3 | 0 | 0.83133 | 14.1277 | 0.5875
2024-02-08 | MO-12 | Motor | 75.1 | 1313.9 | 23.32 | 51.3 | 2.85 | 3.21 | 3.75 | 0 | 0.856 | 7.8374 | 0.47848
2024-02-08 | PU-01 | Pump | 73.9 | 1046.1 | 39.93 | 49.5 | 2.96 | 4.37 | 5.59 | 0 | 0.78175 | 9.7971 | 0.57058
2024-02-08 | PU-02 | Pump | 49.9 | 725 | 22 | 48.4 | 2.99 | 1.67 | 2.11 | 0 | 0.79147 | 5.2959 | 0.39842
2024-02-08 | PU-03 | Pump | 73.6 | 1213.3 | 37.7 | 48.1 | 2.75 | 4.79 | 6.08 | 0 | 0.78783 | 10.9894 | 0.55326
2024-02-08 | PU-04 | Pump | 73.6 | 1183.4 | 34.68 | 50.6 | 4.12 | 4.3 | 5.73 | 0 | 0.75044 | 10.6924 | 0.5359
2024-02-08 | PU-05 | Pump | 87.9 | 1187.5 | 54.01 | 45.8 | 2.13 | 6.72 | 8.35 | 0 | 0.80479 | 11.1267 | 0.75045
2024-02-08 | PU-06 | Pump | 75.3 | 1146.5 | 47.88 | 52 | 4.06 | 5.75 | 7.65 | 0 | 0.75163 | 11.1961 | 0.68327
2024-02-08 | PU-07 | Pump | 81.7 | 1114.7 | 48.15 | 58 | 4.12 | 5.62 | 7.57 | 0 | 0.7424 | 11.6906 | 0.64753
2024-02-08 | PU-08 | Pump | 52.1 | 867.9 | 29.26 | 49.3 | 3.85 | 2.66 | 3.52 | 0 | 0.75568 | 8.6597 | 0.40648
2024-02-08 | PU-09 | Pump | 72.8 | 944.9 | 40.32 | 48.2 | 2.97 | 3.99 | 5.11 | 0 | 0.78082 | 8.6219 | 0.59268
2024-02-08 | PU-10 | Pump | 78.3 | 1031.4 | 58.98 | 50.7 | 3.28 | 6.37 | 8.22 | 0 | 0.77494 | 12.3598 | 0.66506
2024-02-08 | PU-11 | Pump | 103.5 | 1504.2 | 49.89 | 56.6 | 3.8 | 7.86 | 10.66 | 0 | 0.73734 | 13.7216 | 0.77688
2024-02-08 | PU-12 | Pump | 71.5 | 1112.2 | 41.86 | 55 | 3.95 | 4.88 | 6.51 | 0 | 0.74962 | 10.0458 | 0.64803
2024-02-08 | CO-01 | Compressor | 61.8 | 2179.4 | 14.09 | 71.8 | 4.23 | 3.22 | 4.45 | 0 | 0.7236 | 14.2721 | 0.3118
2024-02-08 | CO-02 | Compressor | 97.6 | 3583.8 | 25.01 | 78.2 | 5.36 | 9.39 | 13.63 | 0 | 0.68892 | 24.3939 | 0.55875
2024-02-08 | CO-03 | Compressor | 64.5 | 2548.7 | 15.93 | 68.8 | 3.81 | 4.25 | 5.75 | 0 | 0.73913 | 17.3524 | 0.33137
2024-02-08 | CO-04 | Compressor | 82.5 | 2679.2 | 20.21 | 71.9 | 4.06 | 5.67 | 7.78 | 0 | 0.72879 | 18.6201 | 0.41783
2024-02-08 | CO-05 | Compressor | 76.5 | 2618.7 | 16.05 | 68.4 | 4.28 | 4.4 | 6.09 | 0 | 0.7225 | 16.6187 | 0.36646
2024-02-08 | CO-06 | Compressor | 82.2 | 2986.6 | 23.12 | 66.7 | 3.71 | 7.23 | 9.85 | 0 | 0.73401 | 20.1798 | 0.48811
2024-02-08 | CO-07 | Compressor | 74.9 | 2770.2 | 16.46 | 63.5 | 4.34 | 4.77 | 6.5 | 0 | 0.73385 | 17.9107 | 0.36291
2024-02-08 | CO-08 | Compressor | 69.7 | 2514.9 | 14.86 | 73.3 | 4.85 | 3.91 | 5.5 | 0 | 0.71091 | 16.5964 | 0.3314
2024-02-08 | CO-09 | Compressor | 70 | 2319.3 | 14.88 | 66.5 | 3.23 | 3.61 | 4.73 | 0 | 0.76321 | 14.8494 | 0.31853
2024-02-08 | CO-10 | Compressor | 82.7 | 3144.8 | 18.33 | 67.5 | 6.22 | 6.04 | 8.7 | 55 | 0.69425 | 21.7884 | 0.39929
2024-02-08 | CO-11 | Compressor | 73.1 | 2788.9 | 18.88 | 70.6 | 3.99 | 5.51 | 7.43 | 0 | 0.74159 | 18.4181 | 0.40341
2024-02-08 | CO-12 | Compressor | 82.5 | 2999.8 | 20.17 | 68.5 | 4.26 | 6.34 | 8.66 | 0 | 0.7321 | 19.7029 | 0.43953
2024-02-08 | TU-01 | Turbine | 60.6 | 4343 | 7.09 | 451.9 | 5.8 | 3.22 | 3.94 | 0 | 0.81726 | 27.0515 | 0.14565
2024-02-08 | TU-02 | Turbine | 104.7 | 8168 | 11.52 | 449.1 | 5.12 | 9.85 | 11.7 | 0 | 0.84188 | 50.932 | 0.22972
2024-02-08 | TU-03 | Turbine | 63.5 | 4341.9 | 9.76 | 452 | 4.44 | 4.44 | 5.33 | 0 | 0.83302 | 26.9659 | 0.19766
2024-02-08 | TU-04 | Turbine | 73.7 | 5757.4 | 7.32 | 451.2 | 5.31 | 4.41 | 5.34 | 0 | 0.82584 | 34.9533 | 0.15278
2024-02-08 | TU-05 | Turbine | 53.5 | 4641.3 | 4 | 448.7 | 4.13 | 1.94 | 2.25 | 0 | 0.86222 | 28.9199 | 0.077801
2024-02-08 | TU-06 | Turbine | 57.8 | 4565.6 | 6.18 | 450.4 | 5.74 | 2.95 | 3.67 | 0 | 0.80381 | 29.3431 | 0.12507
2024-02-08 | TU-07 | Turbine | 77.8 | 5821.1 | 7.8 | 451.5 | 5.51 | 4.75 | 5.78 | 0 | 0.8218 | 36.7653 | 0.15721
2024-02-08 | TU-08 | Turbine | 86.2 | 6458.3 | 7.52 | 454.1 | 6.43 | 5.09 | 6.3 | 0 | 0.80794 | 38.6394 | 0.16305
2024-02-08 | TU-09 | Turbine | 33.3 | 3600 | 5.04 | 441.5 | 5 | 1.9 | 2.19 | 0 | 0.86758 | 22.6719 | 0.096595
2024-02-08 | TU-10 | Turbine | 80.5 | 5911.6 | 5.96 | 447.9 | 5.34 | 3.69 | 4.42 | 0 | 0.83484 | 35.9499 | 0.12295
2024-02-08 | TU-11 | Turbine | 60.4 | 4696.6 | 6.71 | 454.1 | 6.32 | 3.3 | 4.11 | 0 | 0.80292 | 29.8025 | 0.13791
2024-02-08 | TU-12 | Turbine | 51.2 | 3987.6 | 5.42 | 443.5 | 3.88 | 2.26 | 2.54 | 0 | 0.88976 | 25.8801 | 0.098145
2024-02-09 | MO-01 | Motor | 71.6 | 1261 | 22.87 | 49.9 | 2.71 | 3.02 | 3.5 | 0 | 0.86286 | 7.7255 | 0.45305
2024-02-09 | MO-02 | Motor | 67.9 | 1337.7 | 19.74 | 55.9 | 3.81 | 2.76 | 3.38 | 0 | 0.81657 | 9.8136 | 0.34442
2024-02-09 | MO-03 | Motor | 96.5 | 1625 | 39.75 | 60.1 | 3 | 6.76 | 8.2 | 0 | 0.82439 | 12.9622 | 0.63261
2024-02-09 | MO-04 | Motor | 55.4 | 981 | 16 | 56 | 2.86 | 1.64 | 1.96 | 0 | 0.83673 | 6.7574 | 0.29005
2024-02-09 | MO-05 | Motor | 82.4 | 1348.3 | 26.89 | 54.7 | 3.29 | 3.8 | 4.55 | 0 | 0.83516 | 9.7714 | 0.46564
2024-02-09 | MO-06 | Motor | 58.1 | 950.7 | 23.26 | 56.3 | 1.98 | 2.32 | 2.74 | 0 | 0.84672 | 7.4401 | 0.36827
2024-02-09 | MO-07 | Motor | 51.4 | 875 | 27.7 | 58 | 1.96 | 2.54 | 2.95 | 0 | 0.86102 | 7.5115 | 0.39273
2024-02-09 | MO-08 | Motor | 102.2 | 1683.6 | 36.51 | 57 | 1.76 | 6.44 | 7.46 | 0 | 0.86327 | 13.1069 | 0.56916
2024-02-09 | MO-09 | Motor | 83 | 1325.3 | 32.06 | 57.4 | 3.26 | 4.45 | 5.37 | 0 | 0.82868 | 9.2196 | 0.58246
2024-02-09 | MO-10 | Motor | 94.8 | 1724.2 | 39.18 | 59.8 | 3.26 | 7.07 | 8.59 | 0 | 0.82305 | 13.9738 | 0.61472
2024-02-09 | MO-11 | Motor | 41.8 | 875 | 21.68 | 54.1 | 2.42 | 1.99 | 2.27 | 0 | 0.87665 | 8.0455 | 0.28215
2024-02-09 | MO-12 | Motor | 75.6 | 1295.9 | 30.36 | 57.4 | 1.83 | 4.12 | 4.84 | 0 | 0.85124 | 10.0615 | 0.48104
2024-02-09 | PU-01 | Pump | 55 | 742.2 | 27.4 | 51.2 | 2.88 | 2.13 | 2.74 | 0 | 0.77737 | 5.6058 | 0.48878
2024-02-09 | PU-02 | Pump | 68.4 | 877.5 | 38.66 | 47.9 | 2.87 | 3.55 | 4.61 | 0 | 0.77007 | 8.8207 | 0.52264
2024-02-09 | PU-03 | Pump | 74 | 985.6 | 46.07 | 50.6 | 3.38 | 4.75 | 6.16 | 0 | 0.7711 | 10.9085 | 0.5647
2024-02-09 | PU-04 | Pump | 91.2 | 1325.6 | 40.48 | 56.5 | 4.19 | 5.62 | 7.5 | 0 | 0.74933 | 11.7224 | 0.6398
2024-02-09 | PU-05 | Pump | 67.2 | 787.5 | 40.63 | 49.5 | 3.95 | 3.35 | 4.44 | 0 | 0.7545 | 7.8 | 0.56923
2024-02-09 | PU-06 | Pump | 90.4 | 1302.3 | 47.66 | 53.6 | 3.6 | 6.5 | 8.49 | 0 | 0.76561 | 11.2638 | 0.75374
2024-02-09 | PU-07 | Pump | 92 | 1238 | 58.57 | 54.8 | 2.43 | 7.59 | 9.93 | 0 | 0.76435 | 13.2641 | 0.74864
2024-02-09 | PU-08 | Pump | 97.2 | 1461.3 | 64.19 | 49.7 | 3.23 | 9.82 | 12.64 | 0 | 0.7769 | 14.3593 | 0.88026
2024-02-09 | PU-09 | Pump | 104.8 | 1535.7 | 63.01 | 49.6 | 5.17 | 10.13 | 13.61 | 0 | 0.74431 | 14.4698 | 0.94058
2024-02-09 | PU-10 | Pump | 88.2 | 1323.9 | 41.28 | 49 | 4.33 | 5.72 | 7.69 | 0 | 0.74382 | 11.1728 | 0.68828
2024-02-09 | PU-11 | Pump | 60.9 | 999.4 | 22 | 47 | 3.31 | 2.3 | 2.94 | 0 | 0.78231 | 8.1524 | 0.36063
2024-02-09 | PU-12 | Pump | 91.7 | 1308.8 | 43.72 | 55 | 3.47 | 5.99 | 7.95 | 0 | 0.75346 | 11.8812 | 0.66913
2024-02-09 | CO-01 | Compressor | 82.9 | 2825.3 | 15.91 | 71.3 | 3.71 | 4.71 | 6.45 | 0 | 0.73023 | 18.4271 | 0.35003
2024-02-09 | CO-02 | Compressor | 49.4 | 1876.2 | 16.73 | 66.2 | 3.11 | 3.29 | 4.25 | 0 | 0.77412 | 11.991 | 0.35443
2024-02-09 | CO-03 | Compressor | 93.6 | 3269.9 | 23.1 | 71.2 | 5.4 | 7.91 | 11.07 | 0 | 0.71454 | 20.8781 | 0.53022
2024-02-09 | CO-04 | Compressor | 79.9 | 2876.6 | 18.63 | 67.8 | 3.82 | 5.61 | 7.55 | 0 | 0.74305 | 18.4157 | 0.40998
2024-02-09 | CO-05 | Compressor | 62.8 | 2196.6 | 18.13 | 68.1 | 4.5 | 4.17 | 5.67 | 0 | 0.73545 | 15.0434 | 0.37691
2024-02-09 | CO-06 | Compressor | 52.4 | 1810 | 17.7 | 62.6 | 2.94 | 3.35 | 4.33 | 0 | 0.77367 | 12.8926 | 0.33585
2024-02-09 | CO-07 | Compressor | 72.6 | 2796.4 | 17.48 | 77.3 | 4.13 | 5.12 | 7.23 | 0 | 0.70816 | 19.5249 | 0.3703
2024-02-09 | CO-08 | Compressor | 77.9 | 2872.8 | 21.48 | 72.3 | 5.45 | 6.46 | 9.35 | 0 | 0.69091 | 18.5007 | 0.50539
2024-02-09 | CO-09 | Compressor | 102.9 | 3592.6 | 28.37 | 78 | 4.12 | 10.67 | 14.88 | 0 | 0.71707 | 24.6893 | 0.60269
2024-02-09 | CO-10 | Compressor | 92.8 | 3600.3 | 28.72 | 68.2 | 5.4 | 10.83 | 15.16 | 0 | 0.71438 | 22.8108 | 0.6646
2024-02-09 | CO-11 | Compressor | 78.6 | 3218.9 | 16.28 | 71 | 3.95 | 5.49 | 7.41 | 0 | 0.74089 | 21.0587 | 0.35187
2024-02-09 | CO-12 | Compressor | 92.9 | 3091.7 | 28.24 | 73.2 | 4.93 | 9.14 | 12.98 | 0 | 0.70416 | 19.8819 | 0.65286
2024-02-09 | TU-01 | Turbine | 110 | 8111.2 | 9.51 | 453.2 | 6.47 | 8.08 | 10.14 | 0 | 0.79684 | 48.5428 | 0.20889
2024-02-09 | TU-02 | Turbine | 103.8 | 7491.8 | 13.38 | 455.6 | 5.9 | 10.5 | 13.18 | 0 | 0.79666 | 46.7574 | 0.28188
2024-02-09 | TU-03 | Turbine | 67.4 | 4581.9 | 6.55 | 448.4 | 6.17 | 3.14 | 3.83 | 0 | 0.81984 | 28.2032 | 0.1358
2024-02-09 | TU-04 | Turbine | 104.2 | 7209.9 | 12.61 | 458 | 5.89 | 9.52 | 12.06 | 0 | 0.78939 | 44.1407 | 0.27322
2024-02-09 | TU-05 | Turbine | 76.5 | 5521.2 | 8.04 | 446.4 | 5.7 | 4.65 | 5.51 | 0 | 0.84392 | 32.7356 | 0.16832
2024-02-09 | TU-06 | Turbine | 51.5 | 3762.4 | 5.29 | 446 | 4.51 | 2.08 | 2.41 | 0 | 0.86307 | 23.3458 | 0.10323
2024-02-09 | TU-07 | Turbine | 94.1 | 6890.5 | 10.71 | 452.4 | 7.59 | 7.73 | 9.84 | 10 | 0.78557 | 42.3761 | 0.23221
2024-02-09 | TU-08 | Turbine | 50.2 | 3787 | 5.49 | 444.5 | 4.55 | 2.18 | 2.53 | 0 | 0.86166 | 23.7948 | 0.10633
2024-02-09 | TU-09 | Turbine | 94.5 | 6826.1 | 9.12 | 451.1 | 6.28 | 6.52 | 8.15 | 0 | 0.8 | 40.3881 | 0.20179
2024-02-09 | TU-10 | Turbine | 74.6 | 5812.3 | 8.12 | 450.6 | 5.5 | 4.94 | 6.01 | 0 | 0.82196 | 36.1007 | 0.16648
2024-02-09 | TU-11 | Turbine | 74.1 | 5238.7 | 11.61 | 452 | 4.84 | 6.37 | 7.67 | 0 | 0.83051 | 32.0433 | 0.23936
2024-02-09 | TU-12 | Turbine | 86.9 | 6346.3 | 7.33 | 455.9 | 4.82 | 4.87 | 5.94 | 0 | 0.81987 | 38.9704 | 0.15242
2024-02-10 | MO-01 | Motor | 84.7 | 1606 | 45.21 | 53.1 | 3.01 | 7.6 | 8.98 | 0 | 0.84633 | 13.6547 | 0.65765
2024-02-10 | MO-02 | Motor | 77.8 | 1416.5 | 25.69 | 53.5 | 3.35 | 3.81 | 4.47 | 0 | 0.85235 | 10.1301 | 0.44126
2024-02-10 | MO-03 | Motor | 102.3 | 1784.6 | 47.26 | 56.8 | 3.75 | 8.83 | 10.68 | 0 | 0.82678 | 14.6315 | 0.72993
2024-02-10 | MO-04 | Motor | 72 | 1434 | 25.26 | 55.9 | 2.99 | 3.79 | 4.47 | 0 | 0.84787 | 10.1758 | 0.43928
2024-02-10 | MO-05 | Motor | 76.1 | 1361.8 | 40.64 | 55.3 | 2.87 | 5.8 | 6.73 | 0 | 0.86181 | 11.4082 | 0.58993
2024-02-10 | MO-06 | Motor | 62 | 1018.2 | 21.7 | 48.7 | 2.04 | 2.31 | 2.59 | 0 | 0.89189 | 7.3349 | 0.3531
2024-02-10 | MO-07 | Motor | 86.8 | 1596.6 | 49.45 | 60.1 | 3.71 | 8.27 | 10.18 | 0 | 0.81238 | 14.3514 | 0.70934
2024-02-10 | MO-08 | Motor | 110 | 1927.5 | 44.85 | 63.6 | 4.15 | 9.05 | 11.34 | 0 | 0.79806 | 14.9136 | 0.76038
2024-02-10 | MO-09 | Motor | 73.6 | 1300 | 36.79 | 55.7 | 2.99 | 5.01 | 5.94 | 0 | 0.84343 | 11.5573 | 0.51396
2024-02-10 | MO-10 | Motor | 81.7 | 1535.9 | 31.94 | 52.2 | 3.67 | 5.14 | 6.24 | 0 | 0.82372 | 14.7026 | 0.42441
2024-02-10 | MO-11 | Motor | 75.7 | 1407.1 | 25.9 | 55.7 | 3.75 | 3.82 | 4.63 | 0 | 0.82505 | 10.5681 | 0.43811
2024-02-10 | MO-12 | Motor | 50.9 | 906.1 | 22.65 | 57.3 | 3.2 | 2.15 | 2.61 | 0 | 0.82375 | 6.2095 | 0.42033
2024-02-10 | PU-01 | Pump | 98.4 | 1338.6 | 52.71 | 55.9 | 3.2 | 7.39 | 9.61 | 0 | 0.76899 | 14.4587 | 0.66465
2024-02-10 | PU-02 | Pump | 75 | 1029 | 62.88 | 50.1 | 4.08 | 6.78 | 8.85 | 0 | 0.7661 | 12.1124 | 0.73066
2024-02-10 | PU-03 | Pump | 76.5 | 1148.8 | 33.84 | 54.5 | 3.39 | 4.07 | 5.43 | 0 | 0.74954 | 9.8343 | 0.55215
2024-02-10 | PU-04 | Pump | 82.2 | 1230.9 | 50.26 | 51.2 | 3.25 | 6.48 | 8.46 | 0 | 0.76596 | 11.6092 | 0.72873
2024-02-10 | PU-05 | Pump | 84.1 | 1240.4 | 56.26 | 46.3 | 3.5 | 7.31 | 9.38 | 0 | 0.77932 | 11.6649 | 0.80412
2024-02-10 | PU-06 | Pump | 77 | 1012 | 39.81 | 50.1 | 2.84 | 4.22 | 5.43 | 0 | 0.77716 | 9.384 | 0.57864
2024-02-10 | PU-07 | Pump | 108 | 1652.6 | 59.93 | 53.3 | 4.26 | 10.37 | 14.05 | 0 | 0.73808 | 14.6854 | 0.95673
2024-02-10 | PU-08 | Pump | 100.6 | 1525.4 | 59.85 | 55.9 | 4.68 | 9.56 | 13.21 | 0 | 0.72369 | 13.9224 | 0.94883
2024-02-10 | PU-09 | Pump | 56.1 | 900 | 37.63 | 47.6 | 2.94 | 3.55 | 4.54 | 0 | 0.78194 | 9.2554 | 0.49052
2024-02-10 | PU-10 | Pump | 66.8 | 1029.1 | 22 | 48 | 2.85 | 2.37 | 2.98 | 0 | 0.7953 | 8.9316 | 0.33365
2024-02-10 | PU-11 | Pump | 92.1 | 1370.9 | 42.65 | 50.6 | 4.38 | 6.12 | 8.29 | 0 | 0.73824 | 11.8833 | 0.69762
2024-02-10 | PU-12 | Pump | 110 | 1624.2 | 59.33 | 52.2 | 3.55 | 10.09 | 13.19 | 0 | 0.76497 | 15.4865 | 0.85171
2024-02-10 | CO-01 | Compressor | 83.9 | 3157.1 | 24.77 | 78.7 | 4.53 | 8.19 | 11.6 | 0 | 0.70603 | 22.8484 | 0.50769
2024-02-10 | CO-02 | Compressor | 62.6 | 2116.7 | 17.48 | 76.3 | 4.45 | 3.87 | 5.51 | 0 | 0.70236 | 13.6009 | 0.40512
2024-02-10 | CO-03 | Compressor | 83.6 | 2977.1 | 19.32 | 73.8 | 4.17 | 6.02 | 8.24 | 0 | 0.73058 | 18.2943 | 0.45041
2024-02-10 | CO-04 | Compressor | 66.6 | 2365.8 | 17.14 | 70.7 | 3.92 | 4.25 | 5.76 | 0 | 0.73785 | 16.4036 | 0.35114
2024-02-10 | CO-05 | Compressor | 79.4 | 2840.4 | 21.78 | 74.2 | 4.49 | 6.48 | 8.99 | 0 | 0.7208 | 18.4156 | 0.48817
2024-02-10 | CO-06 | Compressor | 86.4 | 3084.7 | 19.63 | 69.7 | 3.42 | 6.34 | 8.6 | 0 | 0.73721 | 19.853 | 0.43318
2024-02-10 | CO-07 | Compressor | 50.9 | 1800 | 14.86 | 66.6 | 4.67 | 2.8 | 3.85 | 0 | 0.72727 | 12.2358 | 0.31465
2024-02-10 | CO-08 | Compressor | 69.8 | 2106.6 | 16.74 | 69.5 | 3.86 | 3.69 | 4.98 | 0 | 0.74096 | 15.1375 | 0.32898
2024-02-10 | CO-09 | Compressor | 78.5 | 2704.1 | 14.95 | 70.7 | 4.3 | 4.23 | 5.82 | 0 | 0.7268 | 17.6749 | 0.32928
2024-02-10 | CO-10 | Compressor | 95.7 | 3546 | 27.03 | 76.8 | 4.83 | 10.04 | 14.38 | 0 | 0.69819 | 22.0131 | 0.65325
2024-02-10 | CO-11 | Compressor | 86.8 | 2971 | 14.7 | 71.3 | 4.71 | 4.57 | 6.43 | 0 | 0.71073 | 19.4356 | 0.33084
2024-02-10 | CO-12 | Compressor | 81.8 | 2761.9 | 21.8 | 70.7 | 4.41 | 6.31 | 8.64 | 0 | 0.73032 | 18.7186 | 0.46157
2024-02-10 | TU-01 | Turbine | 81.2 | 5801.2 | 7.43 | 453.7 | 6.07 | 4.52 | 5.58 | 0 | 0.81004 | 34.7877 | 0.1604
2024-02-10 | TU-02 | Turbine | 74.2 | 5066.4 | 6.1 | 450.8 | 4.68 | 3.23 | 3.8 | 0 | 0.85 | 29.5856 | 0.12844
2024-02-10 | TU-03 | Turbine | 94 | 7132.8 | 9.8 | 452 | 6.41 | 7.32 | 9.14 | 0 | 0.80088 | 43.373 | 0.21073
2024-02-10 | TU-04 | Turbine | 44.4 | 3600 | 4.69 | 447.9 | 4.44 | 1.77 | 2.07 | 0 | 0.85507 | 20.1796 | 0.10258
2024-02-10 | TU-05 | Turbine | 79.1 | 5502.5 | 6.54 | 454.1 | 5.51 | 3.77 | 4.53 | 0 | 0.83223 | 32.1742 | 0.1408
2024-02-10 | TU-06 | Turbine | 65.1 | 5064.1 | 7.03 | 450.6 | 4.64 | 3.73 | 4.47 | 0 | 0.83445 | 29.9365 | 0.14932
2024-02-10 | TU-07 | Turbine | 45.5 | 3600 | 4.47 | 450.7 | 5.19 | 1.68 | 2.08 | 0 | 0.80769 | 21.0002 | 0.099047
2024-02-10 | TU-08 | Turbine | 85.5 | 5828.6 | 8.77 | 449.4 | 6.3 | 5.35 | 6.6 | 0 | 0.81061 | 36.4642 | 0.181
2024-02-10 | TU-09 | Turbine | 78.2 | 5245.7 | 7.84 | 449.5 | 5.63 | 4.31 | 5.17 | 0 | 0.83366 | 32.0592 | 0.16126
2024-02-10 | TU-10 | Turbine | 69.1 | 5051 | 7.96 | 446.6 | 5.64 | 4.21 | 5.12 | 0 | 0.82227 | 31.3012 | 0.16357
2024-02-10 | TU-11 | Turbine | 68.9 | 5312.3 | 10.07 | 452.9 | 5.91 | 5.6 | 6.77 | 0 | 0.82718 | 32.9466 | 0.20548
2024-02-10 | TU-12 | Turbine | 69.7 | 4661.2 | 7.5 | 450.6 | 6.76 | 3.66 | 4.54 | 0 | 0.80617 | 27.4113 | 0.16563
2024-02-11 | MO-01 | Motor | 77.2 | 1428.3 | 34.85 | 57.7 | 3.07 | 5.21 | 6.15 | 0 | 0.84715 | 11.2554 | 0.54641
2024-02-11 | MO-02 | Motor | 79 | 1330.2 | 26.64 | 58.4 | 2.85 | 3.71 | 4.43 | 0 | 0.83747 | 10.1962 | 0.43447
2024-02-11 | MO-03 | Motor | 80.7 | 1501.1 | 28.55 | 55.6 | 3.51 | 4.49 | 5.46 | 0 | 0.82234 | 11.4697 | 0.47604
2024-02-11 | MO-04 | Motor | 86.5 | 1560.9 | 38.91 | 61 | 3.66 | 6.36 | 7.8 | 0 | 0.81538 | 13.2505 | 0.58866
2024-02-11 | MO-05 | Motor | 63.6 | 1096.3 | 27.69 | 48.8 | 2.13 | 3.18 | 3.6 | 0 | 0.88333 | 9.81 | 0.36697
2024-02-11 | MO-06 | Motor | 81.8 | 1387.9 | 48.86 | 54.7 | 2.77 | 7.1 | 8.31 | 0 | 0.85439 | 13.0207 | 0.63822
2024-02-11 | MO-07 | Motor | 83.8 | 1525.5 | 36.84 | 52.7 | 3.13 | 5.89 | 7.01 | 0 | 0.84023 | 13.8779 | 0.50512
2024-02-11 | MO-08 | Motor | 84.6 | 1556.1 | 44.09 | 60.4 | 3.36 | 7.18 | 8.82 | 0 | 0.81406 | 13.6555 | 0.64589
2024-02-11 | MO-09 | Motor | 65.5 | 1032.2 | 26.32 | 50.9 | 2.76 | 2.85 | 3.32 | 0 | 0.85843 | 8.1344 | 0.40814
2024-02-11 | MO-10 | Motor | 65.3 | 1240.7 | 28.48 | 57.8 | 2.06 | 3.7 | 4.37 | 0 | 0.84668 | 11.0347 | 0.39602
2024-02-11 | MO-11 | Motor | 92.7 | 1777.1 | 37.14 | 57.8 | 2.94 | 6.91 | 8.13 | 0 | 0.84994 | 13.0295 | 0.62397
2024-02-11 | MO-12 | Motor | 48.4 | 875 | 23.23 | 53.9 | 2.4 | 2.13 | 2.49 | 0 | 0.85542 | 7.768 | 0.32055
2024-02-11 | PU-01 | Pump | 59.7 | 813.7 | 29.29 | 44.7 | 2.67 | 2.5 | 3.13 | 0 | 0.79872 | 7.3982 | 0.42308
2024-02-11 | PU-02 | Pump | 65.9 | 804.7 | 33.83 | 46.2 | 3.17 | 2.85 | 3.62 | 0 | 0.78729 | 7.1864 | 0.50373
2024-02-11 | PU-03 | Pump | 79.8 | 1259.1 | 39.05 | 56 | 2.91 | 5.15 | 6.74 | 0 | 0.76409 | 11.2365 | 0.59983
2024-02-11 | PU-04 | Pump | 30.5 | 725 | 22.7 | 46.8 | 2.05 | 1.72 | 2.16 | 0 | 0.7963 | 6.1646 | 0.35039
2024-02-11 | PU-05 | Pump | 78.5 | 1101.8 | 35.2 | 50.1 | 3.56 | 4.06 | 5.37 | 0 | 0.75605 | 8.3022 | 0.64682
2024-02-11 | PU-06 | Pump | 75.6 | 1060.5 | 42.95 | 52.9 | 4.13 | 4.77 | 6.4 | 0 | 0.74531 | 10.3759 | 0.61682
2024-02-11 | PU-07 | Pump | 77.5 | 1063.8 | 54.83 | 53.1 | 3.81 | 6.11 | 8.18 | 0 | 0.74694 | 10.4918 | 0.77966
2024-02-11 | PU-08 | Pump | 68.2 | 889.9 | 38.05 | 47.3 | 2.53 | 3.55 | 4.45 | 0 | 0.79775 | 8.8619 | 0.50215
2024-02-11 | PU-09 | Pump | 84.1 | 1257.6 | 34.15 | 57.4 | 3.93 | 4.5 | 5.96 | 0 | 0.75503 | 10.5174 | 0.56668
2024-02-11 | PU-10 | Pump | 84 | 1271.2 | 41.31 | 55.8 | 3.1 | 5.5 | 7.34 | 0 | 0.74932 | 11.6895 | 0.62791
2024-02-11 | PU-11 | Pump | 66.7 | 903.8 | 22 | 51.2 | 2.97 | 2.08 | 2.62 | 0 | 0.79389 | 5.5849 | 0.46913
2024-02-11 | PU-12 | Pump | 41.6 | 725 | 22 | 42.1 | 3.64 | 1.67 | 2.14 | 0 | 0.78037 | 5.5373 | 0.38647
2024-02-11 | CO-01 | Compressor | 66.6 | 2163.4 | 11.96 | 64.8 | 3.55 | 2.71 | 3.63 | 0 | 0.74656 | 14.1428 | 0.25667
2024-02-11 | CO-02 | Compressor | 55.2 | 2098 | 15.22 | 73.5 | 4.51 | 3.34 | 4.66 | 0 | 0.71674 | 16.2642 | 0.28652
2024-02-11 | CO-03 | Compressor | 77.4 | 2964.6 | 22.92 | 71.7 | 4.38 | 7.12 | 9.97 | 0 | 0.71414 | 19.9615 | 0.49946
2024-02-11 | CO-04 | Compressor | 98.4 | 3146.8 | 26.32 | 71.9 | 5.62 | 8.67 | 12.56 | 0 | 0.69029 | 20.8976 | 0.60103
2024-02-11 | CO-05 | Compressor | 110 | 4320 | 27.46 | 80.2 | 5.31 | 12.42 | 18.05 | 0 | 0.68809 | 29.0899 | 0.62049
2024-02-11 | CO-06 | Compressor | 69.7 | 2524.3 | 22.71 | 70 | 2.98 | 6 | 8.01 | 0 | 0.74906 | 16.7184 | 0.47911
2024-02-11 | CO-07 | Compressor | 88.9 | 3034.9 | 17.94 | 73.4 | 3.89 | 5.7 | 7.78 | 0 | 0.73265 | 20.1701 | 0.38572
2024-02-11 | CO-08 | Compressor | 88.6 | 3386.3 | 19.64 | 74.6 | 5.55 | 6.97 | 9.94 | 0 | 0.70121 | 22.127 | 0.44922
2024-02-11 | CO-09 | Compressor | 89.5 | 3478.2 | 23.33 | 71.3 | 4.93 | 8.5 | 12.06 | 0 | 0.70481 | 23.8265 | 0.50616
2024-02-11 | CO-10 | Compressor | 64.7 | 2061.8 | 12.7 | 67.1 | 4.21 | 2.74 | 3.77 | 0 | 0.72679 | 14.0431 | 0.26846
2024-02-11 | CO-11 | Compressor | 75.4 | 2710.5 | 20.9 | 68.9 | 3.72 | 5.93 | 7.96 | 0 | 0.74497 | 17.7607 | 0.44818
2024-02-11 | CO-12 | Compressor | 87 | 3026.2 | 20.56 | 65.4 | 4.91 | 6.52 | 9.04 | 0 | 0.72124 | 18.806 | 0.4807
2024-02-11 | TU-01 | Turbine | 42.1 | 3600 | 5.09 | 450.6 | 5.85 | 1.92 | 2.34 | 0 | 0.82051 | 21.2027 | 0.11036
2024-02-11 | TU-02 | Turbine | 83.4 | 6147.5 | 8.77 | 452.7 | 5.93 | 5.64 | 6.95 | 0 | 0.81151 | 37.9114 | 0.18332
2024-02-11 | TU-03 | Turbine | 59.5 | 4436.3 | 7.08 | 450.9 | 4.56 | 3.29 | 3.93 | 0 | 0.83715 | 27.2136 | 0.14441
2024-02-11 | TU-04 | Turbine | 73.9 | 4965.1 | 6.29 | 446.7 | 5.29 | 3.27 | 3.87 | 0 | 0.84496 | 30.3785 | 0.12739
2024-02-11 | TU-05 | Turbine | 75.9 | 5762.5 | 8.78 | 443.7 | 6.02 | 5.3 | 6.38 | 0 | 0.83072 | 35.5685 | 0.17937
2024-02-11 | TU-06 | Turbine | 72 | 5161.1 | 6.56 | 450.5 | 5.52 | 3.55 | 4.26 | 0 | 0.83333 | 30.9019 | 0.13786
2024-02-11 | TU-07 | Turbine | 57.2 | 4861.5 | 5.81 | 450.7 | 5.63 | 2.96 | 3.61 | 0 | 0.81994 | 29.6083 | 0.12193
2024-02-11 | TU-08 | Turbine | 69.6 | 4922.1 | 7.02 | 446.5 | 5.03 | 3.62 | 4.2 | 0 | 0.8619 | 30.1564 | 0.13927
2024-02-11 | TU-09 | Turbine | 77.2 | 5120.6 | 7.27 | 448.9 | 6.04 | 3.9 | 4.77 | 0 | 0.81761 | 30.2277 | 0.1578
2024-02-11 | TU-10 | Turbine | 72.6 | 4995.9 | 6.64 | 448.7 | 5.17 | 3.47 | 4.15 | 0 | 0.83614 | 30.0836 | 0.13795
2024-02-11 | TU-11 | Turbine | 55 | 4633.4 | 7.38 | 446.4 | 5.03 | 3.58 | 4.15 | 0 | 0.86265 | 28.7777 | 0.14421
2024-02-11 | TU-12 | Turbine | 87.3 | 6177.9 | 7.5 | 453.4 | 6.39 | 4.85 | 6.07 | 0 | 0.79901 | 38.3016 | 0.15848
2024-02-12 | MO-01 | Motor | 68.6 | 1038.8 | 34.54 | 55.1 | 1.11 | 3.76 | 4.35 | 0 | 0.86437 | 8.6952 | 0.50028
2024-02-12 | MO-02 | Motor | 86.2 | 1505.3 | 29.66 | 54.2 | 4.08 | 4.68 | 5.74 | 0 | 0.81533 | 12.1007 | 0.47435
2024-02-12 | MO-03 | Motor | 61.5 | 1123.3 | 20.29 | 53.5 | 3.82 | 2.39 | 2.89 | 0 | 0.82699 | 8.0743 | 0.35792
2024-02-12 | MO-04 | Motor | 79.3 | 1534.6 | 31.5 | 58.4 | 4.22 | 5.06 | 6.33 | 0 | 0.79937 | 11.3393 | 0.55823
2024-02-12 | MO-05 | Motor | 69.3 | 1248.2 | 38.01 | 56.2 | 4.12 | 4.97 | 6.1 | 0 | 0.81475 | 12.4382 | 0.49042
2024-02-12 | MO-06 | Motor | 88.5 | 1543 | 34.52 | 58.7 | 4.08 | 5.58 | 6.88 | 0 | 0.81105 | 12.0327 | 0.57177
2024-02-12 | MO-07 | Motor | 74.7 | 1324.7 | 35.39 | 57.6 | 3.59 | 4.91 | 5.96 | 0 | 0.82383 | 9.9534 | 0.59879
2024-02-12 | MO-08 | Motor | 61.3 | 1055.3 | 33.44 | 51.9 | 2.54 | 3.7 | 4.31 | 0 | 0.85847 | 8.991 | 0.47937
2024-02-12 | MO-09 | Motor | 82 | 1361.1 | 33.5 | 57.6 | 3.62 | 4.77 | 5.92 | 0 | 0.80574 | 10.9686 | 0.53972
2024-02-12 | MO-10 | Motor | 85.1 | 1622.2 | 38.36 | 57.7 | 3.5 | 6.52 | 7.95 | 0 | 0.82013 | 13.9158 | 0.57129
2024-02-12 | MO-11 | Motor | 75.4 | 1333.8 | 29.55 | 52.7 | 2.91 | 4.13 | 4.94 | 0 | 0.83603 | 10.3751 | 0.47614
2024-02-12 | MO-12 | Motor | 79.5 | 1346.9 | 24.88 | 53.5 | 3.45 | 3.51 | 4.28 | 0 | 0.82009 | 10.6233 | 0.40289
2024-02-12 | PU-01 | Pump | 54.9 | 856.3 | 24.94 | 50.3 | 3.16 | 2.24 | 2.89 | 0 | 0.77509 | 8.2326 | 0.35104
2024-02-12 | PU-02 | Pump | 73.5 | 1060.3 | 44.27 | 52.1 | 3.98 | 4.92 | 6.46 | 0 | 0.76161 | 9.8793 | 0.65389
2024-02-12 | PU-03 | Pump | 69.1 | 1003 | 32.25 | 49.4 | 1.65 | 3.39 | 4.18 | 0 | 0.811 | 9.1532 | 0.45667
2024-02-12 | PU-04 | Pump | 73 | 1027.7 | 34.59 | 54.3 | 2.74 | 3.72 | 4.91 | 0 | 0.75764 | 9.2289 | 0.53202
2024-02-12 | PU-05 | Pump | 84.1 | 1225.7 | 50.77 | 52.1 | 3.48 | 6.52 | 8.59 | 0 | 0.75902 | 12.1037 | 0.7097
2024-02-12 | PU-06 | Pump | 86.6 | 1402.4 | 55.09 | 53 | 3.52 | 8.09 | 10.85 | 0 | 0.74562 | 13.4532 | 0.8065
2024-02-12 | PU-07 | Pump | 64.9 | 1094.9 | 32.9 | 49.3 | 3.07 | 3.77 | 4.8 | 0 | 0.78542 | 9.6473 | 0.49755
2024-02-12 | PU-08 | Pump | 77.7 | 997.5 | 36.55 | 50 | 3.48 | 3.82 | 4.97 | 0 | 0.76861 | 9.0461 | 0.54941
2024-02-12 | PU-09 | Pump | 80.9 | 1063.2 | 41.07 | 52.7 | 3.24 | 4.57 | 5.99 | 0 | 0.76294 | 10.0956 | 0.59333
2024-02-12 | PU-10 | Pump | 30.7 | 725 | 22 | 46.3 | 4.39 | 1.67 | 2.22 | 0 | 0.75225 | 6.1118 | 0.36323
2024-02-12 | PU-11 | Pump | 70 | 1019.1 | 46.9 | 53 | 3.31 | 5.01 | 6.51 | 0 | 0.76959 | 12.2006 | 0.53358
2024-02-12 | PU-12 | Pump | 66.4 | 980.7 | 24.71 | 52 | 4.06 | 2.54 | 3.38 | 0 | 0.75148 | 8.5922 | 0.39338
2024-02-12 | CO-01 | Compressor | 78.4 | 2651.2 | 21.31 | 73.4 | 3.72 | 5.92 | 8.17 | 0 | 0.7246 | 17.8269 | 0.4583
2024-02-12 | CO-02 | Compressor | 71.2 | 2695.3 | 18.35 | 68.2 | 4.18 | 5.18 | 7.04 | 0 | 0.7358 | 17.553 | 0.40107
2024-02-12 | CO-03 | Compressor | 79.5 | 2931.1 | 18.86 | 68.5 | 3.93 | 5.79 | 7.96 | 0 | 0.72739 | 20.067 | 0.39667
2024-02-12 | CO-04 | Compressor | 81.4 | 2812.7 | 20.76 | 74.7 | 3.67 | 6.12 | 8.28 | 0 | 0.73913 | 18.0923 | 0.45765
2024-02-12 | CO-05 | Compressor | 57.8 | 1941.9 | 17.58 | 69.2 | 3.19 | 3.57 | 4.74 | 0 | 0.75316 | 12.2069 | 0.38831
2024-02-12 | CO-06 | Compressor | 77.9 | 2822.4 | 18.63 | 70.3 | 5.5 | 5.5 | 7.86 | 0 | 0.69975 | 17.5243 | 0.44852
2024-02-12 | CO-07 | Compressor | 56.8 | 2113.6 | 22.16 | 67.6 | 4.84 | 4.91 | 6.74 | 0 | 0.72849 | 15.714 | 0.42892
2024-02-12 | CO-08 | Compressor | 56.3 | 1839 | 12.81 | 68.2 | 4.28 | 2.47 | 3.38 | 0 | 0.73077 | 13.1833 | 0.25638
2024-02-12 | CO-09 | Compressor | 66.1 | 2311.5 | 21.66 | 67.3 | 4.29 | 5.24 | 7.02 | 0 | 0.74644 | 15.9463 | 0.44023
2024-02-12 | CO-10 | Compressor | 69.9 | 2375.7 | 20.24 | 74.4 | 4.67 | 5.03 | 7.11 | 0 | 0.70745 | 15.6276 | 0.45496
2024-02-12 | CO-11 | Compressor | 57.3 | 2124.3 | 12.38 | 72.7 | 4.09 | 2.75 | 3.83 | 0 | 0.71802 | 13.4204 | 0.28539
2024-02-12 | CO-12 | Compressor | 62.1 | 2128.7 | 20.37 | 66.7 | 3.92 | 4.54 | 6.07 | 0 | 0.74794 | 16.2392 | 0.37379
2024-02-12 | TU-01 | Turbine | 65.9 | 4627.2 | 4.62 | 451.5 | 5.74 | 2.24 | 2.73 | 0 | 0.82051 | 28.1064 | 0.097131
2024-02-12 | TU-02 | Turbine | 97.6 | 6765.7 | 12.99 | 450.3 | 6.7 | 9.2 | 11.39 | 0 | 0.80773 | 42.0377 | 0.27095
2024-02-12 | TU-03 | Turbine | 53.4 | 3771.1 | 4 | 451 | 5.52 | 1.58 | 1.91 | 0 | 0.82723 | 22.6346 | 0.084384
2024-02-12 | TU-04 | Turbine | 73.3 | 5204.1 | 5.91 | 451.2 | 6.92 | 3.22 | 4.03 | 0 | 0.79901 | 31.8288 | 0.12661
2024-02-12 | TU-05 | Turbine | 84.7 | 5902.8 | 9.59 | 448.4 | 5.21 | 5.93 | 7.07 | 0 | 0.83876 | 36.5822 | 0.19326
2024-02-12 | TU-06 | Turbine | 66.2 | 4579.2 | 8.68 | 445.7 | 5.02 | 4.16 | 4.88 | 129 | 0.85246 | 29.7014 | 0.1643
2024-02-12 | TU-07 | Turbine | 52.6 | 3645.5 | 5.11 | 446 | 5.56 | 1.95 | 2.36 | 0 | 0.82627 | 22.2633 | 0.106
2024-02-12 | TU-08 | Turbine | 72.1 | 4596.6 | 5.22 | 446.2 | 5.83 | 2.52 | 3.05 | 0 | 0.82623 | 28.4627 | 0.10716
2024-02-12 | TU-09 | Turbine | 63.9 | 5423.7 | 9.12 | 450.7 | 6.06 | 5.18 | 6.23 | 0 | 0.83146 | 33.0772 | 0.18835
2024-02-12 | TU-10 | Turbine | 67.2 | 4539.6 | 7.32 | 448.2 | 5.52 | 3.48 | 4.11 | 0 | 0.84672 | 28.0454 | 0.14655
2024-02-12 | TU-11 | Turbine | 83.2 | 6563.8 | 7.13 | 449 | 4.16 | 4.9 | 5.69 | 0 | 0.86116 | 40.298 | 0.1412
2024-02-12 | TU-12 | Turbine | 73.7 | 5809.7 | 5.75 | 452.1 | 4.4 | 3.5 | 4.16 | 0 | 0.84135 | 35.2121 | 0.11814
2024-02-13 | MO-01 | Motor | 85.4 | 1558 | 42.32 | 53.8 | 3.2 | 6.9 | 8.26 | 0 | 0.83535 | 13.3463 | 0.6189
2024-02-13 | MO-02 | Motor | 64.7 | 1160 | 26.18 | 57.6 | 2.35 | 3.18 | 3.74 | 0 | 0.85027 | 8.7488 | 0.42749
2024-02-13 | MO-03 | Motor | 86.5 | 1509.1 | 26.67 | 51.2 | 2.45 | 4.21 | 5 | 0 | 0.842 | 11.8571 | 0.42169
2024-02-13 | MO-04 | Motor | 75.7 | 1306.5 | 26.98 | 52 | 2.55 | 3.69 | 4.33 | 0 | 0.85219 | 10.3117 | 0.41991
2024-02-13 | MO-05 | Motor | 104.1 | 1886.7 | 49.11 | 57.3 | 4.12 | 9.7 | 11.89 | 0 | 0.81581 | 15.2982 | 0.77722
2024-02-13 | MO-06 | Motor | 110 | 1980.9 | 47.75 | 63.2 | 3.92 | 9.9 | 12.32 | 0 | 0.80357 | 16.089 | 0.76574
2024-02-13 | MO-07 | Motor | 55.6 | 1100.2 | 29.52 | 59 | 1.56 | 3.4 | 3.91 | 0 | 0.86957 | 10.304 | 0.37946
2024-02-13 | MO-08 | Motor | 48.7 | 1010.3 | 24.75 | 50.1 | 1.92 | 2.62 | 2.98 | 0 | 0.87919 | 8.2057 | 0.36316
2024-02-13 | MO-09 | Motor | 79.7 | 1435.3 | 34.52 | 55.6 | 1.82 | 5.19 | 5.94 | 0 | 0.87374 | 12.0607 | 0.49251
2024-02-13 | MO-10 | Motor | 82.1 | 1472.9 | 24.57 | 50.6 | 2.7 | 3.79 | 4.42 | 0 | 0.85747 | 11.3884 | 0.38811
2024-02-13 | MO-11 | Motor | 54 | 961.1 | 16 | 53.6 | 3.3 | 1.61 | 1.91 | 0 | 0.84293 | 7.6704 | 0.24901
2024-02-13 | MO-12 | Motor | 81.9 | 1370 | 36.31 | 54.1 | 1.38 | 5.21 | 5.85 | 0 | 0.8906 | 10.6042 | 0.55167
2024-02-13 | PU-01 | Pump | 85.7 | 1214.6 | 47.43 | 50.8 | 3.97 | 6.03 | 8.11 | 0 | 0.74353 | 10.7281 | 0.75596
2024-02-13 | PU-02 | Pump | 89.1 | 1371.3 | 53 | 55.5 | 3.16 | 7.61 | 9.79 | 0 | 0.77732 | 12.3992 | 0.78957
2024-02-13 | PU-03 | Pump | 69.4 | 1051.3 | 42.74 | 49.3 | 2.44 | 4.7 | 5.99 | 0 | 0.78464 | 10.6399 | 0.56297
2024-02-13 | PU-04 | Pump | 63.1 | 963 | 35.29 | 52.3 | 2.87 | 3.56 | 4.65 | 0 | 0.76559 | 9.1637 | 0.50744
2024-02-13 | PU-05 | Pump | 48.8 | 725 | 32.53 | 48.5 | 3.69 | 2.47 | 3.22 | 0 | 0.76708 | 7.4471 | 0.43238
2024-02-13 | PU-06 | Pump | 76 | 1237 | 53.9 | 53.5 | 3.77 | 6.98 | 9.23 | 0 | 0.75623 | 12.1763 | 0.75803
2024-02-13 | PU-07 | Pump | 103 | 1469.9 | 63.58 | 57.6 | 4.47 | 9.79 | 13.41 | 0 | 0.73005 | 13.4818 | 0.99467
2024-02-13 | PU-08 | Pump | 88.4 | 1313.6 | 52.57 | 53.6 | 3.14 | 7.23 | 9.51 | 0 | 0.76025 | 12.1326 | 0.78384
2024-02-13 | PU-09 | Pump | 72.3 | 1116.8 | 28.34 | 44 | 4.15 | 3.31 | 4.35 | 0 | 0.76092 | 9.4203 | 0.46177
2024-02-13 | PU-10 | Pump | 92.9 | 1443.5 | 53.86 | 56 | 3.32 | 8.14 | 10.77 | 0 | 0.7558 | 13.372 | 0.80541
2024-02-13 | PU-11 | Pump | 69.3 | 859.2 | 43.03 | 50.7 | 3.07 | 3.87 | 5.08 | 0 | 0.76181 | 9.1708 | 0.55393
2024-02-13 | PU-12 | Pump | 65.2 | 849.9 | 27.39 | 50 | 3.5 | 2.44 | 3.12 | 0 | 0.78205 | 6.3188 | 0.49377
2024-02-13 | CO-01 | Compressor | 77.1 | 2641.2 | 24.82 | 66.5 | 3.94 | 6.86 | 9.19 | 0 | 0.74646 | 18.0704 | 0.50857
2024-02-13 | CO-02 | Compressor | 75.3 | 2488.9 | 12.66 | 71 | 4.01 | 3.3 | 4.48 | 0 | 0.73661 | 14.4031 | 0.31104
2024-02-13 | CO-03 | Compressor | 87.4 | 3250.8 | 23.99 | 76.2 | 3.68 | 8.17 | 11.2 | 0 | 0.72946 | 20.6207 | 0.54314
2024-02-13 | CO-04 | Compressor | 74.8 | 2725.7 | 18.56 | 76 | 2.93 | 5.3 | 7.05 | 0 | 0.75177 | 17.2475 | 0.40875
2024-02-13 | CO-05 | Compressor | 95 | 3291.9 | 24.98 | 72.3 | 3.73 | 8.61 | 11.62 | 0 | 0.74096 | 20.5254 | 0.56613
2024-02-13 | CO-06 | Compressor | 70.7 | 2522.1 | 23.02 | 67.6 | 4.67 | 6.08 | 8.25 | 0 | 0.73697 | 16.5631 | 0.49809
2024-02-13 | CO-07 | Compressor | 82.4 | 3018.1 | 16.04 | 70.7 | 3.84 | 5.07 | 6.77 | 0 | 0.74889 | 19.7737 | 0.34237
2024-02-13 | CO-08 | Compressor | 85.2 | 3265.2 | 24.31 | 73.6 | 4.71 | 8.31 | 11.78 | 0 | 0.70543 | 22.712 | 0.51867
2024-02-13 | CO-09 | Compressor | 75.6 | 2777.6 | 16.48 | 67.9 | 4.4 | 4.79 | 6.57 | 0 | 0.72907 | 17.7204 | 0.37076
2024-02-13 | CO-10 | Compressor | 71.6 | 2652.9 | 23.56 | 66.7 | 4.51 | 6.55 | 8.92 | 0 | 0.7343 | 17.5124 | 0.50935
2024-02-13 | CO-11 | Compressor | 65.8 | 2307.8 | 21.89 | 66.1 | 3.48 | 5.29 | 6.98 | 0 | 0.75788 | 15.7207 | 0.444
2024-02-13 | CO-12 | Compressor | 97.6 | 3574.5 | 27.27 | 76.8 | 5.13 | 10.21 | 14.58 | 0 | 0.70027 | 23.6868 | 0.61553
2024-02-13 | TU-01 | Turbine | 73.4 | 5189.5 | 9.84 | 452 | 6.44 | 5.35 | 6.67 | 0 | 0.8021 | 31.2122 | 0.2137
2024-02-13 | TU-02 | Turbine | 101.6 | 7562.9 | 11.7 | 449.1 | 5.57 | 9.26 | 11.35 | 0 | 0.81586 | 46.8637 | 0.24219
2024-02-13 | TU-03 | Turbine | 78.9 | 5771.2 | 7.81 | 447.2 | 6.2 | 4.72 | 5.8 | 0 | 0.81379 | 35.0947 | 0.16527
2024-02-13 | TU-04 | Turbine | 65 | 4469 | 8.79 | 451.1 | 4.99 | 4.11 | 4.91 | 0 | 0.83707 | 27.0779 | 0.18133
2024-02-13 | TU-05 | Turbine | 62.1 | 4287.3 | 5.55 | 446.5 | 4.3 | 2.49 | 2.92 | 0 | 0.85274 | 25.7683 | 0.11332
2024-02-13 | TU-06 | Turbine | 70.7 | 4893.7 | 6.01 | 450.9 | 4.91 | 3.08 | 3.68 | 0 | 0.83696 | 31.7841 | 0.11578
2024-02-13 | TU-07 | Turbine | 68.6 | 5659 | 6.2 | 447.4 | 5.01 | 3.67 | 4.4 | 0 | 0.83409 | 35.1318 | 0.12524
2024-02-13 | TU-08 | Turbine | 67.6 | 4784.7 | 6.88 | 451.8 | 5.83 | 3.45 | 4.27 | 0 | 0.80796 | 29.0558 | 0.14696
2024-02-13 | TU-09 | Turbine | 78.7 | 5411.1 | 7.45 | 447.6 | 6.43 | 4.22 | 5.21 | 0 | 0.80998 | 31.1881 | 0.16705
2024-02-13 | TU-10 | Turbine | 61.6 | 4592.9 | 5.62 | 448.6 | 5.1 | 2.7 | 3.21 | 0 | 0.84112 | 26.7 | 0.12022
2024-02-13 | TU-11 | Turbine | 77.5 | 5985.7 | 7.5 | 451.3 | 5.59 | 4.7 | 5.76 | 0 | 0.81597 | 36.6584 | 0.15713
2024-02-13 | TU-12 | Turbine | 93.7 | 6696.2 | 8.66 | 453.4 | 6.42 | 6.07 | 7.68 | 0 | 0.79036 | 40.724 | 0.18859
2024-02-14 | MO-01 | Motor | 77.1 | 1338.6 | 41.78 | 53 | 4.01 | 5.86 | 7.09 | 0 | 0.82652 | 10.8701 | 0.65225
2024-02-14 | MO-02 | Motor | 61.6 | 956.5 | 24.03 | 57.4 | 2.35 | 2.41 | 2.82 | 0 | 0.85461 | 7.7961 | 0.36172
2024-02-14 | MO-03 | Motor | 64.4 | 1193.4 | 20.61 | 51.1 | 1.98 | 2.58 | 2.96 | 0 | 0.87162 | 8.4195 | 0.35156
2024-02-14 | MO-04 | Motor | 91.2 | 1656.4 | 22.79 | 57.6 | 2.04 | 3.95 | 4.56 | 0 | 0.86623 | 11.4766 | 0.39733
2024-02-14 | MO-05 | Motor | 64.3 | 1183.2 | 30.78 | 47.7 | 2.3 | 3.81 | 4.46 | 0 | 0.85426 | 9.7307 | 0.45834
2024-02-14 | MO-06 | Motor | 75.5 | 1458.8 | 32.79 | 57.5 | 2.36 | 5.01 | 5.85 | 0 | 0.85641 | 10.891 | 0.53714
2024-02-14 | MO-07 | Motor | 77.6 | 1306.2 | 31.11 | 52.4 | 2.48 | 4.26 | 4.94 | 0 | 0.86235 | 9.5286 | 0.51844
2024-02-14 | MO-08 | Motor | 57.8 | 903.1 | 25.74 | 56.5 | 3.1 | 2.43 | 2.95 | 0 | 0.82373 | 6.6517 | 0.44349
2024-02-14 | MO-09 | Motor | 79.8 | 1500.1 | 39.26 | 60.2 | 3.02 | 6.17 | 7.48 | 0 | 0.82487 | 12.21 | 0.61261
2024-02-14 | MO-10 | Motor | 77.2 | 1491.3 | 26.44 | 57.4 | 2.34 | 4.13 | 4.85 | 0 | 0.85155 | 10.0609 | 0.48206
2024-02-14 | MO-11 | Motor | 52.7 | 875 | 23.02 | 57 | 2.48 | 2.11 | 2.49 | 0 | 0.84739 | 9.074 | 0.27441
2024-02-14 | MO-12 | Motor | 68.4 | 1282.1 | 26.08 | 62 | 2.72 | 3.5 | 4.22 | 0 | 0.82938 | 10.7866 | 0.39123
2024-02-14 | PU-01 | Pump | 62.7 | 919.8 | 48.11 | 51.7 | 2.75 | 4.63 | 5.89 | 0 | 0.78608 | 10.4245 | 0.56501
2024-02-14 | PU-02 | Pump | 53.5 | 725 | 35.81 | 50.6 | 2.28 | 2.72 | 3.53 | 0 | 0.77054 | 6.8648 | 0.51422
2024-02-14 | PU-03 | Pump | 57.8 | 819.8 | 25.81 | 49.9 | 2.57 | 2.22 | 2.77 | 0 | 0.80144 | 6.5631 | 0.42206
2024-02-14 | PU-04 | Pump | 57 | 814.1 | 47.31 | 50.5 | 2.61 | 4.03 | 5.13 | 0 | 0.78558 | 8.0096 | 0.64048
2024-02-14 | PU-05 | Pump | 74 | 832.1 | 42.76 | 49.6 | 2.69 | 3.73 | 4.78 | 0 | 0.78033 | 10.3117 | 0.46355
2024-02-14 | PU-06 | Pump | 79.3 | 1245.8 | 41.39 | 48.6 | 3.45 | 5.4 | 6.91 | 0 | 0.78148 | 12.2746 | 0.56295
2024-02-14 | PU-07 | Pump | 46.8 | 725 | 27.08 | 49.8 | 1.77 | 2.06 | 2.58 | 0 | 0.79845 | 7.3251 | 0.35222
2024-02-14 | PU-08 | Pump | 46.8 | 778.9 | 27.76 | 52.1 | 1.93 | 2.26 | 2.86 | 0 | 0.79021 | 7.075 | 0.40424
2024-02-14 | PU-09 | Pump | 71.2 | 1141.6 | 57.36 | 50.5 | 3.82 | 6.86 | 9.05 | 0 | 0.75801 | 11.7014 | 0.77341
2024-02-14 | PU-10 | Pump | 80.8 | 1114.5 | 55.96 | 49 | 4.45 | 6.53 | 8.61 | 0 | 0.75842 | 12.1281 | 0.70992
2024-02-14 | PU-11 | Pump | 102.4 | 1647.1 | 54.89 | 51.5 | 2.73 | 9.47 | 12.47 | 0 | 0.75942 | 16.1009 | 0.77449
2024-02-14 | PU-12 | Pump | 96.6 | 1341.1 | 41.71 | 51.6 | 3.39 | 5.86 | 7.66 | 0 | 0.76501 | 12.3148 | 0.62202
2024-02-14 | CO-01 | Compressor | 83.9 | 3012.8 | 23.34 | 70.8 | 3.88 | 7.36 | 9.98 | 0 | 0.73747 | 19.2871 | 0.51744
2024-02-14 | CO-02 | Compressor | 70.5 | 2558 | 16.73 | 65.6 | 4.74 | 4.48 | 6.09 | 0 | 0.73563 | 16.2406 | 0.37499
2024-02-14 | CO-03 | Compressor | 90.4 | 3089.6 | 31.68 | 72.4 | 5.16 | 10.25 | 14.32 | 0 | 0.71578 | 21.7632 | 0.65799
2024-02-14 | CO-04 | Compressor | 91.9 | 3271.9 | 23.05 | 76.2 | 3.08 | 7.9 | 10.71 | 0 | 0.73763 | 21.015 | 0.50964
2024-02-14 | CO-05 | Compressor | 78.2 | 2649.4 | 21.25 | 71.6 | 4.54 | 5.9 | 8.28 | 0 | 0.71256 | 17.4321 | 0.47498
2024-02-14 | CO-06 | Compressor | 60.3 | 2111.1 | 16.34 | 70.4 | 4.24 | 3.61 | 5.02 | 0 | 0.71912 | 15.3456 | 0.32713
2024-02-14 | CO-07 | Compressor | 68.4 | 2301.6 | 18.68 | 67.8 | 4.27 | 4.5 | 6.09 | 0 | 0.73892 | 15.2395 | 0.39962
2024-02-14 | CO-08 | Compressor | 58.4 | 2081 | 10.36 | 65.1 | 3.37 | 2.26 | 3 | 0 | 0.75333 | 12.1579 | 0.24675
2024-02-14 | CO-09 | Compressor | 64.6 | 2429.6 | 19.67 | 73 | 3.44 | 5 | 6.83 | 0 | 0.73206 | 18.6565 | 0.36609
2024-02-14 | CO-10 | Compressor | 65.1 | 2112.4 | 18.78 | 71.9 | 3.35 | 4.15 | 5.54 | 0 | 0.7491 | 15.2347 | 0.36364
2024-02-14 | CO-11 | Compressor | 79.2 | 2710.7 | 23.9 | 66.8 | 3.97 | 6.79 | 9.19 | 0 | 0.73885 | 18.3643 | 0.50043
2024-02-14 | CO-12 | Compressor | 87.1 | 3147.8 | 23.53 | 68.2 | 5.18 | 7.76 | 10.78 | 0 | 0.71985 | 20.9987 | 0.51337
2024-02-14 | TU-01 | Turbine | 88.1 | 6340 | 6.89 | 450.5 | 6.82 | 4.57 | 5.79 | 0 | 0.78929 | 36.9589 | 0.15666
2024-02-14 | TU-02 | Turbine | 83.7 | 6019.4 | 7.57 | 452.6 | 6.02 | 4.77 | 5.9 | 0 | 0.80847 | 36.4833 | 0.16172
2024-02-14 | TU-03 | Turbine | 88.1 | 6702.8 | 9.48 | 446.8 | 5.66 | 6.66 | 8.19 | 0 | 0.81319 | 40.4747 | 0.20235
2024-02-14 | TU-04 | Turbine | 79 | 5778.4 | 7.82 | 455.3 | 6.35 | 4.73 | 5.91 | 0 | 0.80034 | 35.4524 | 0.1667
2024-02-14 | TU-05 | Turbine | 75.7 | 4858.7 | 8.22 | 448.3 | 4.88 | 4.18 | 4.91 | 0 | 0.85132 | 31.1941 | 0.1574
2024-02-14 | TU-06 | Turbine | 85.3 | 6376.8 | 10.13 | 453 | 6.13 | 6.77 | 8.5 | 0 | 0.79647 | 39.5246 | 0.21506
2024-02-14 | TU-07 | Turbine | 85.5 | 5281.9 | 8.71 | 448.7 | 6.51 | 4.82 | 5.94 | 0 | 0.81145 | 34.0995 | 0.1742
2024-02-14 | TU-08 | Turbine | 83 | 5975.1 | 8.51 | 452.6 | 5.44 | 5.32 | 6.51 | 0 | 0.8172 | 35.4996 | 0.18338
2024-02-14 | TU-09 | Turbine | 63.4 | 4645 | 5.3 | 450.5 | 4.07 | 2.58 | 2.99 | 0 | 0.86288 | 27.1132 | 0.11028
2024-02-14 | TU-10 | Turbine | 90.4 | 6918.9 | 4.64 | 456.3 | 6.52 | 3.36 | 4.23 | 0 | 0.79433 | 42.9246 | 0.098545
2024-02-14 | TU-11 | Turbine | 88.1 | 6033.9 | 10.31 | 451 | 6.59 | 6.51 | 8.03 | 0 | 0.81071 | 37.2145 | 0.21578
2024-02-14 | TU-12 | Turbine | 51.4 | 3600 | 7.08 | 447.3 | 5.31 | 2.67 | 3.24 | 0 | 0.82407 | 22.611 | 0.14329
2024-02-15 | MO-01 | Motor | 78.7 | 1365.1 | 31.61 | 51.5 | 3.38 | 4.52 | 5.37 | 0 | 0.84171 | 11.014 | 0.48756
2024-02-15 | MO-02 | Motor | 73.3 | 1367.9 | 31.83 | 54.7 | 2.91 | 4.56 | 5.27 | 0 | 0.86528 | 11.2282 | 0.46935
2024-02-15 | MO-03 | Motor | 82.7 | 1389.5 | 33.53 | 54.6 | 2.62 | 4.88 | 5.71 | 0 | 0.85464 | 11.905 | 0.47963
2024-02-15 | MO-04 | Motor | 64.8 | 1073.8 | 29.62 | 49.6 | 2.45 | 3.33 | 3.78 | 0 | 0.88095 | 9.3108 | 0.40598
2024-02-15 | MO-05 | Motor | 78.6 | 1404.5 | 22.51 | 59.5 | 3.47 | 3.31 | 4.05 | 0 | 0.81728 | 9.9958 | 0.40517
2024-02-15 | MO-06 | Motor | 85.4 | 1564.9 | 23.48 | 58.9 | 2.63 | 3.85 | 4.61 | 0 | 0.83514 | 13.3668 | 0.34489
2024-02-15 | MO-07 | Motor | 82.6 | 1486.5 | 24.72 | 56.1 | 3.21 | 3.85 | 4.59 | 0 | 0.83878 | 11.2193 | 0.40912
2024-02-15 | MO-08 | Motor | 61 | 1101.9 | 36.27 | 49.7 | 3.06 | 4.18 | 4.94 | 0 | 0.84615 | 9.7161 | 0.50843
2024-02-15 | MO-09 | Motor | 78 | 1281.4 | 35.23 | 57 | 3.73 | 4.73 | 5.75 | 0 | 0.82261 | 10.5827 | 0.54334
2024-02-15 | MO-10 | Motor | 51.8 | 875 | 23.38 | 56.3 | 2.43 | 2.14 | 2.5 | 0 | 0.856 | 7.6269 | 0.32779
2024-02-15 | MO-11 | Motor | 66.2 | 1126.5 | 24.55 | 53.9 | 3.28 | 2.9 | 3.45 | 0 | 0.84058 | 8.7744 | 0.39319
2024-02-15 | MO-12 | Motor | 97.5 | 1781.1 | 43.85 | 59.2 | 2.29 | 8.18 | 9.69 | 0 | 0.84417 | 13.0098 | 0.74482
2024-02-15 | PU-01 | Pump | 88.4 | 1289 | 47.77 | 50.8 | 3.67 | 6.45 | 8.57 | 0 | 0.75263 | 11.83 | 0.72443
2024-02-15 | PU-02 | Pump | 80.1 | 1194.4 | 44.56 | 51.3 | 2.1 | 5.57 | 6.99 | 0 | 0.79685 | 10.3102 | 0.67797
2024-02-15 | PU-03 | Pump | 64.6 | 807.1 | 40.27 | 44.5 | 2.64 | 3.4 | 4.31 | 0 | 0.78886 | 8.6809 | 0.49649
2024-02-15 | PU-04 | Pump | 69.1 | 998.9 | 48.88 | 46.9 | 4.23 | 5.11 | 6.66 | 0 | 0.76727 | 10.3685 | 0.64233
2024-02-15 | PU-05 | Pump | 82.7 | 1255.9 | 56.1 | 49 | 3.24 | 7.38 | 9.37 | 0 | 0.78762 | 12.0534 | 0.77738
2024-02-15 | PU-06 | Pump | 47.2 | 725 | 35.71 | 51.4 | 2.17 | 2.71 | 3.45 | 0 | 0.78551 | 8.3167 | 0.41483
2024-02-15 | PU-07 | Pump | 72.9 | 895.9 | 39.79 | 52.8 | 3.24 | 3.73 | 4.87 | 0 | 0.76591 | 8.9 | 0.54719
2024-02-15 | PU-08 | Pump | 76.1 | 1213.5 | 39.97 | 45.8 | 4.14 | 5.08 | 6.73 | 0 | 0.75483 | 10.5768 | 0.6363
2024-02-15 | PU-09 | Pump | 91.6 | 1290.4 | 52.06 | 52.6 | 3.18 | 7.04 | 9.19 | 0 | 0.76605 | 12.1381 | 0.75712
2024-02-15 | PU-10 | Pump | 94.5 | 1312.2 | 47.95 | 52.9 | 2.89 | 6.59 | 8.71 | 0 | 0.7566 | 11.8811 | 0.7331
2024-02-15 | PU-11 | Pump | 103 | 1493.5 | 62.44 | 51.7 | 4.16 | 9.77 | 13.07 | 0 | 0.74751 | 14.9861 | 0.87214
2024-02-15 | PU-12 | Pump | 103.6 | 1461.4 | 55.43 | 51.5 | 3.81 | 8.48 | 11.3 | 0 | 0.75044 | 13.1336 | 0.86039
2024-02-15 | CO-01 | Compressor | 76.5 | 2717.1 | 19.19 | 78.9 | 4.32 | 5.46 | 7.75 | 0 | 0.70452 | 18.0859 | 0.42851
2024-02-15 | CO-02 | Compressor | 72.7 | 2775.5 | 16.57 | 73.9 | 4.28 | 4.82 | 6.76 | 0 | 0.71302 | 17.7411 | 0.38104
2024-02-15 | CO-03 | Compressor | 58.4 | 2199.9 | 10.13 | 67.7 | 2.91 | 2.33 | 3.16 | 0 | 0.73734 | 13.5967 | 0.23241
2024-02-15 | CO-04 | Compressor | 87.1 | 2938.7 | 18.21 | 76.2 | 4.53 | 5.6 | 7.95 | 0 | 0.7044 | 19.6492 | 0.4046
2024-02-15 | CO-05 | Compressor | 78.2 | 2857.9 | 18.41 | 68.3 | 4.91 | 5.51 | 7.74 | 0 | 0.71189 | 18.0563 | 0.42866
2024-02-15 | CO-06 | Compressor | 71.8 | 2388 | 17.11 | 67.8 | 4.75 | 4.28 | 5.91 | 0 | 0.7242 | 16.2845 | 0.36292
2024-02-15 | CO-07 | Compressor | 63.8 | 2144.2 | 20.59 | 67.9 | 3.12 | 4.62 | 6.09 | 0 | 0.75862 | 14.966 | 0.40692
2024-02-15 | CO-08 | Compressor | 76.7 | 2727.7 | 25.54 | 69.6 | 3.65 | 7.29 | 9.89 | 0 | 0.73711 | 19.7267 | 0.50135
2024-02-15 | CO-09 | Compressor | 87.3 | 3313.1 | 19.24 | 71.5 | 3.75 | 6.68 | 9.07 | 0 | 0.73649 | 20.203 | 0.44894
2024-02-15 | CO-10 | Compressor | 77.9 | 2965.2 | 18.76 | 72.6 | 3.53 | 5.82 | 7.96 | 0 | 0.73116 | 20.2948 | 0.39222
2024-02-15 | CO-11 | Compressor | 76.4 | 2884.1 | 18.3 | 72.4 | 3.55 | 5.53 | 7.38 | 0 | 0.74932 | 18.7096 | 0.39445
2024-02-15 | CO-12 | Compressor | 86.5 | 3134.5 | 17.85 | 70.4 | 5.35 | 5.86 | 8.55 | 0 | 0.68538 | 18.9834 | 0.45039
2024-02-15 | TU-01 | Turbine | 68.9 | 4490.5 | 4.35 | 447.3 | 5.59 | 2.05 | 2.46 | 0 | 0.83333 | 26.8073 | 0.091766
2024-02-15 | TU-02 | Turbine | 78.3 | 5893 | 6.91 | 450.8 | 5.45 | 4.26 | 5.1 | 0 | 0.83529 | 36.3894 | 0.14015
2024-02-15 | TU-03 | Turbine | 72 | 4737.5 | 6.57 | 444 | 6.69 | 3.26 | 3.95 | 0 | 0.82532 | 28.9476 | 0.13645
2024-02-15 | TU-04 | Turbine | 75.3 | 5848.1 | 6.44 | 452.7 | 5.12 | 3.94 | 4.77 | 0 | 0.826 | 36.7464 | 0.12981
2024-02-15 | TU-05 | Turbine | 85 | 6396.6 | 7.94 | 450.4 | 4.84 | 5.32 | 6.37 | 0 | 0.83516 | 38.8235 | 0.16408
2024-02-15 | TU-06 | Turbine | 61.8 | 4539.6 | 7.08 | 449.7 | 5.53 | 3.37 | 4.02 | 0 | 0.83831 | 27.848 | 0.14435
2024-02-15 | TU-07 | Turbine | 48.1 | 3600 | 4.47 | 447.2 | 5.08 | 1.68 | 2 | 0 | 0.84 | 21.8544 | 0.091515
2024-02-15 | TU-08 | Turbine | 86.4 | 5412.8 | 6.36 | 448.1 | 4.77 | 3.61 | 4.24 | 0 | 0.85142 | 32.232 | 0.13155
2024-02-15 | TU-09 | Turbine | 92.9 | 6756.7 | 9.8 | 456.3 | 5.9 | 6.94 | 8.69 | 0 | 0.79862 | 41.3992 | 0.20991
2024-02-15 | TU-10 | Turbine | 59.8 | 4018.3 | 4 | 453.3 | 4.41 | 1.68 | 2.02 | 0 | 0.83168 | 24.2945 | 0.083147
2024-02-15 | TU-11 | Turbine | 84 | 6719.6 | 8.08 | 450.9 | 6.15 | 5.69 | 6.98 | 0 | 0.81519 | 41.1149 | 0.16977
2024-02-15 | TU-12 | Turbine | 75.7 | 5740.4 | 6.67 | 451.7 | 5.07 | 4.01 | 4.77 | 0 | 0.84067 | 35.0902 | 0.13594
2024-02-16 | MO-01 | Motor | 69.7 | 1177.8 | 23.95 | 61.3 | 2.18 | 2.95 | 3.51 | 0 | 0.84046 | 9.2237 | 0.38054
2024-02-16 | MO-02 | Motor | 65.3 | 1127 | 30.14 | 56.9 | 2.57 | 3.56 | 4.22 | 0 | 0.8436 | 9.5518 | 0.4418
2024-02-16 | MO-03 | Motor | 68 | 1089.3 | 23.19 | 54.9 | 2.97 | 2.65 | 3.19 | 0 | 0.83072 | 9.5025 | 0.3357
2024-02-16 | MO-04 | Motor | 82.2 | 1414.7 | 36.67 | 58.2 | 2.26 | 5.43 | 6.42 | 0 | 0.84579 | 11.0063 | 0.5833
2024-02-16 | MO-05 | Motor | 49.2 | 887.4 | 16.49 | 49.6 | 1.62 | 1.53 | 1.73 | 0 | 0.88439 | 6.2294 | 0.27772
2024-02-16 | MO-06 | Motor | 87.9 | 1505.2 | 34.66 | 55.5 | 3.13 | 5.46 | 6.54 | 0 | 0.83486 | 13.2841 | 0.49232
2024-02-16 | MO-07 | Motor | 55.7 | 1038.3 | 16 | 53.3 | 2.31 | 1.74 | 2.04 | 0 | 0.85294 | 8.6863 | 0.23485
2024-02-16 | MO-08 | Motor | 68.7 | 1158.8 | 27.54 | 51 | 1.99 | 3.34 | 3.82 | 0 | 0.87435 | 9.6386 | 0.39632
2024-02-16 | MO-09 | Motor | 58.1 | 973.9 | 27.55 | 47.9 | 2.48 | 2.81 | 3.28 | 0 | 0.85671 | 9.9422 | 0.32991
2024-02-16 | MO-10 | Motor | 78.1 | 1409.5 | 31.41 | 54.9 | 3.71 | 4.64 | 5.63 | 0 | 0.82416 | 11.6749 | 0.48223
2024-02-16 | MO-11 | Motor | 69 | 1036.2 | 25.26 | 52 | 2.61 | 2.74 | 3.19 | 0 | 0.85893 | 9.9897 | 0.31933
2024-02-16 | MO-12 | Motor | 86.4 | 1620.2 | 34.37 | 61.7 | 2.8 | 5.83 | 6.94 | 0 | 0.84006 | 13.9823 | 0.49634
2024-02-16 | PU-01 | Pump | 76.7 | 1169.7 | 41.29 | 49.2 | 3.61 | 5.06 | 6.61 | 0 | 0.76551 | 12.0363 | 0.54917
2024-02-16 | PU-02 | Pump | 95.9 | 1454.9 | 57.99 | 56.9 | 4.01 | 8.84 | 11.89 | 0 | 0.74348 | 13.0297 | 0.91253
2024-02-16 | PU-03 | Pump | 82.4 | 1227.5 | 67.6 | 51.3 | 4.01 | 8.69 | 11.49 | 0 | 0.75631 | 13.9836 | 0.82168
2024-02-16 | PU-04 | Pump | 88.2 | 1213.7 | 33.03 | 53.7 | 4.28 | 4.2 | 5.67 | 0 | 0.74074 | 10.1883 | 0.55652
2024-02-16 | PU-05 | Pump | 65.1 | 860.9 | 38.33 | 49.2 | 3.43 | 3.46 | 4.5 | 0 | 0.76889 | 7.5445 | 0.59646
2024-02-16 | PU-06 | Pump | 63.1 | 921.8 | 30.72 | 48.4 | 3.22 | 2.97 | 3.87 | 0 | 0.76744 | 9.3645 | 0.41326
2024-02-16 | PU-07 | Pump | 108.9 | 1590 | 55.32 | 62.7 | 4.23 | 9.21 | 12.83 | 0 | 0.71785 | 15.4743 | 0.82912
2024-02-16 | PU-08 | Pump | 65.9 | 996.2 | 26.93 | 51.2 | 4.17 | 2.81 | 3.78 | 0 | 0.74339 | 8.2847 | 0.45626
2024-02-16 | PU-09 | Pump | 72.4 | 997 | 42.76 | 51.3 | 3.54 | 4.46 | 5.88 | 0 | 0.7585 | 9.3362 | 0.62981
2024-02-16 | PU-10 | Pump | 81.8 | 1236.8 | 36.5 | 55.2 | 3.71 | 4.73 | 6.3 | 0 | 0.75079 | 10.7522 | 0.58593
2024-02-16 | PU-11 | Pump | 64.1 | 1005.2 | 45.28 | 46.5 | 3.27 | 4.77 | 6.24 | 0 | 0.76442 | 8.6548 | 0.72099
2024-02-16 | PU-12 | Pump | 50.2 | 773 | 32.47 | 52.3 | 3.45 | 2.63 | 3.46 | 0 | 0.76012 | 6.4825 | 0.53374
2024-02-16 | CO-01 | Compressor | 81.1 | 2392.2 | 15.36 | 64.8 | 4.33 | 3.85 | 5.22 | 0 | 0.73755 | 15.496 | 0.33686
2024-02-16 | CO-02 | Compressor | 95.2 | 3509.9 | 21.27 | 76.7 | 5.35 | 7.82 | 11.15 | 0 | 0.70135 | 23.4662 | 0.47515
2024-02-16 | CO-03 | Compressor | 100.5 | 3719.3 | 22.39 | 76.3 | 4.34 | 8.72 | 12.13 | 0 | 0.71888 | 24.1826 | 0.5016
2024-02-16 | CO-04 | Compressor | 87.3 | 2802.1 | 21.88 | 70.1 | 4.69 | 6.42 | 8.72 | 0 | 0.73624 | 18.3371 | 0.47554
2024-02-16 | CO-05 | Compressor | 82.8 | 2931.7 | 22.82 | 68.6 | 4.3 | 7 | 9.66 | 0 | 0.72464 | 18.9817 | 0.50891
2024-02-16 | CO-06 | Compressor | 74.7 | 2497.5 | 17.85 | 70.5 | 2.86 | 4.67 | 6.14 | 0 | 0.76059 | 18.5423 | 0.33113
2024-02-16 | CO-07 | Compressor | 65.7 | 2019.7 | 22.08 | 68.7 | 3.65 | 4.67 | 6.29 | 0 | 0.74245 | 13.2463 | 0.47485
2024-02-16 | CO-08 | Compressor | 75.6 | 2903.8 | 14.48 | 71.5 | 3.69 | 4.4 | 5.94 | 0 | 0.74074 | 17.2637 | 0.34407
2024-02-16 | CO-09 | Compressor | 75.6 | 2862.6 | 16.6 | 68.2 | 5.02 | 4.98 | 6.83 | 0 | 0.72914 | 18.2091 | 0.37509
2024-02-16 | CO-10 | Compressor | 93.2 | 2992.1 | 22.59 | 72.4 | 4.3 | 7.08 | 9.73 | 0 | 0.72765 | 20.4 | 0.47696
2024-02-16 | CO-11 | Compressor | 86.6 | 3390.6 | 19.95 | 74.2 | 4.19 | 7.08 | 9.92 | 0 | 0.71371 | 22.2256 | 0.44633
2024-02-16 | CO-12 | Compressor | 62.2 | 2204 | 10.74 | 65.7 | 3.62 | 2.48 | 3.34 | 0 | 0.74251 | 13.5898 | 0.24577
2024-02-16 | TU-01 | Turbine | 63.5 | 4233.1 | 4 | 449.4 | 5.03 | 1.77 | 2.14 | 0 | 0.8271 | 25.9125 | 0.082586
2024-02-16 | TU-02 | Turbine | 81.4 | 5761.3 | 7.91 | 453.8 | 5.13 | 4.77 | 5.81 | 0 | 0.821 | 36.1669 | 0.16064
2024-02-16 | TU-03 | Turbine | 54.8 | 4500.7 | 5.73 | 448.6 | 4.18 | 2.7 | 3.16 | 0 | 0.85443 | 27.6831 | 0.11415
2024-02-16 | TU-04 | Turbine | 100.6 | 7545.9 | 11.38 | 455.1 | 6.55 | 8.99 | 11.35 | 0 | 0.79207 | 46.4227 | 0.24449
2024-02-16 | TU-05 | Turbine | 48.1 | 3600 | 6.14 | 450 | 4.13 | 2.31 | 2.73 | 0 | 0.84615 | 22.2784 | 0.12254
2024-02-16 | TU-06 | Turbine | 96.4 | 7036 | 8.7 | 449.7 | 4.27 | 6.41 | 7.66 | 0 | 0.83681 | 42.4023 | 0.18065
2024-02-16 | TU-07 | Turbine | 61.2 | 4146.5 | 6.31 | 451.2 | 4.52 | 2.74 | 3.3 | 0 | 0.8303 | 25.8064 | 0.12788
2024-02-16 | TU-08 | Turbine | 83.3 | 6520.5 | 9.44 | 451.3 | 6.93 | 6.44 | 8.1 | 0 | 0.79506 | 40.8061 | 0.1985
2024-02-16 | TU-09 | Turbine | 62.9 | 4969.7 | 5.04 | 448.2 | 5.17 | 2.62 | 3.12 | 0 | 0.83974 | 31.3536 | 0.09951
2024-02-16 | TU-10 | Turbine | 70.8 | 5397.5 | 6.47 | 450.8 | 5.21 | 3.66 | 4.51 | 0 | 0.81153 | 33.311 | 0.13539
2024-02-16 | TU-11 | Turbine | 72.7 | 5660.4 | 6.29 | 452.1 | 5.09 | 3.73 | 4.49 | 0 | 0.83073 | 34.5403 | 0.12999
2024-02-16 | TU-12 | Turbine | 86.1 | 5867.4 | 11.1 | 451.7 | 5.3 | 6.82 | 8.25 | 0 | 0.82667 | 37.7048 | 0.21881
2024-02-17 | MO-01 | Motor | 98.1 | 1754.8 | 35.38 | 59.8 | 3.19 | 6.5 | 7.72 | 0 | 0.84197 | 13.8093 | 0.55904
2024-02-17 | MO-02 | Motor | 99.8 | 1702.8 | 34.01 | 60.5 | 3.44 | 6.06 | 7.35 | 0 | 0.82449 | 12.8904 | 0.57019
2024-02-17 | MO-03 | Motor | 71.3 | 1320.3 | 33.61 | 60.1 | 2.8 | 4.65 | 5.57 | 0 | 0.83483 | 10.3954 | 0.53581
2024-02-17 | MO-04 | Motor | 80.6 | 1309.5 | 37.76 | 54.3 | 3.38 | 5.18 | 6.24 | 0 | 0.83013 | 10.6124 | 0.58799
2024-02-17 | MO-05 | Motor | 88.1 | 1488.3 | 31.7 | 54.5 | 3.49 | 4.94 | 5.87 | 0 | 0.84157 | 11.3802 | 0.51581
2024-02-17 | MO-06 | Motor | 60.1 | 1208.7 | 16 | 54.5 | 1.83 | 2.03 | 2.34 | 0 | 0.86752 | 10.2334 | 0.22866
2024-02-17 | MO-07 | Motor | 54 | 902.4 | 24.16 | 52.2 | 1.55 | 2.28 | 2.67 | 0 | 0.85393 | 6.9834 | 0.38233
2024-02-17 | MO-08 | Motor | 79.5 | 1494.7 | 29.1 | 53.8 | 4.16 | 4.55 | 5.54 | 0 | 0.8213 | 12.8086 | 0.43252
2024-02-17 | MO-09 | Motor | 104.2 | 1854.9 | 48.28 | 58.6 | 3.43 | 9.38 | 11.5 | 0 | 0.81565 | 15.3103 | 0.75113
2024-02-17 | MO-10 | Motor | 95.9 | 1534.4 | 35.87 | 64.9 | 3.29 | 5.76 | 7.1 | 0 | 0.81127 | 13.2683 | 0.53511
2024-02-17 | MO-11 | Motor | 80.8 | 1486.1 | 38.34 | 61.4 | 2.82 | 5.97 | 7.1 | 0 | 0.84085 | 11.5043 | 0.61716
2024-02-17 | MO-12 | Motor | 69.4 | 1217.3 | 31.93 | 50.6 | 0.92 | 4.07 | 4.53 | 0 | 0.89845 | 10.1632 | 0.44572
2024-02-17 | PU-01 | Pump | 69.1 | 1082.2 | 37.18 | 48.3 | 2.65 | 4.21 | 5.4 | 0 | 0.77963 | 8.5465 | 0.63184
2024-02-17 | PU-02 | Pump | 58.4 | 908.3 | 45.61 | 51.3 | 1.74 | 4.34 | 5.42 | 0 | 0.80074 | 9.5724 | 0.56621
2024-02-17 | PU-03 | Pump | 74.2 | 1101.7 | 34.5 | 43.6 | 3.34 | 3.98 | 5.04 | 0 | 0.78968 | 10.3446 | 0.48721
2024-02-17 | PU-04 | Pump | 73.6 | 991.6 | 42.08 | 46.1 | 3.24 | 4.37 | 5.51 | 0 | 0.7931 | 10.5101 | 0.52426
2024-02-17 | PU-05 | Pump | 88.8 | 1210.6 | 54.74 | 55.7 | 1.59 | 6.94 | 8.78 | 0 | 0.79043 | 12.1865 | 0.72047
2024-02-17 | PU-06 | Pump | 44.5 | 725 | 52.39 | 46.8 | 3.35 | 3.98 | 5.18 | 0 | 0.76834 | 8.7784 | 0.59009
2024-02-17 | PU-07 | Pump | 48.1 | 725 | 22 | 52.8 | 2.96 | 1.67 | 2.19 | 0 | 0.76256 | 6.3997 | 0.3422
2024-02-17 | PU-08 | Pump | 80.4 | 1172.7 | 46.52 | 51.4 | 2.58 | 5.71 | 7.3 | 0 | 0.78219 | 10.7654 | 0.6781
2024-02-17 | PU-09 | Pump | 54.8 | 873.5 | 27.62 | 49.9 | 2.24 | 2.53 | 3.15 | 0 | 0.80317 | 7.2681 | 0.4334
2024-02-17 | PU-10 | Pump | 78.5 | 1112.4 | 50.4 | 50.1 | 1.93 | 5.87 | 7.41 | 0 | 0.79217 | 10.8839 | 0.68082
2024-02-17 | PU-11 | Pump | 90.8 | 1207.7 | 51.86 | 50.2 | 4.9 | 6.56 | 9 | 0 | 0.72889 | 12.0959 | 0.74405
2024-02-17 | PU-12 | Pump | 61.4 | 909.3 | 25.94 | 60.3 | 3.12 | 2.47 | 3.28 | 0 | 0.75305 | 8.9393 | 0.36692
2024-02-17 | CO-01 | Compressor | 63.4 | 2399.1 | 14.4 | 71.9 | 5.38 | 3.62 | 5.11 | 0 | 0.70841 | 16.7298 | 0.30544
2024-02-17 | CO-02 | Compressor | 84.1 | 3260.8 | 21.21 | 71 | 3.44 | 7.24 | 9.76 | 0 | 0.7418 | 21.2188 | 0.45997
2024-02-17 | CO-03 | Compressor | 70.4 | 2640.1 | 10.36 | 71.3 | 4.69 | 2.86 | 3.97 | 0 | 0.7204 | 16.1207 | 0.24627
2024-02-17 | CO-04 | Compressor | 84.4 | 3012.9 | 10 | 74.7 | 3.58 | 3.16 | 4.36 | 0 | 0.72477 | 18.3912 | 0.23707
2024-02-17 | CO-05 | Compressor | 78 | 2893.2 | 17.45 | 73.3 | 4.44 | 5.29 | 7.36 | 0 | 0.71875 | 17.7465 | 0.41473
2024-02-17 | CO-06 | Compressor | 75.6 | 2497.8 | 14.79 | 69.6 | 4.99 | 3.87 | 5.42 | 0 | 0.71402 | 16.9003 | 0.3207
2024-02-17 | CO-07 | Compressor | 73.3 | 2649.2 | 13.07 | 68.7 | 4.1 | 3.63 | 4.9 | 0 | 0.74082 | 15.9567 | 0.30708
2024-02-17 | CO-08 | Compressor | 89.8 | 3397.1 | 19.33 | 76.4 | 5.62 | 6.88 | 10 | 0 | 0.688 | 20.3161 | 0.49222
2024-02-17 | CO-09 | Compressor | 67.8 | 2482.2 | 13.6 | 63.9 | 3.51 | 3.54 | 4.65 | 0 | 0.76129 | 16.7004 | 0.27844
2024-02-17 | CO-10 | Compressor | 73.3 | 2226.3 | 21.25 | 73.1 | 4.29 | 4.95 | 6.79 | 0 | 0.72901 | 15.8187 | 0.42924
2024-02-17 | CO-11 | Compressor | 91.9 | 3351.6 | 20.65 | 73.5 | 4.63 | 7.25 | 10.09 | 0 | 0.71853 | 21.1034 | 0.47812
2024-02-17 | CO-12 | Compressor | 85.5 | 3118.5 | 17.44 | 69.8 | 3.21 | 5.69 | 7.55 | 0 | 0.75364 | 20.5227 | 0.36789
2024-02-17 | TU-01 | Turbine | 79.8 | 5892.5 | 6.55 | 451.4 | 5.15 | 4.04 | 4.93 | 0 | 0.81947 | 34.8896 | 0.1413
2024-02-17 | TU-02 | Turbine | 68.2 | 5256.9 | 7.46 | 448.8 | 5.3 | 4.1 | 4.95 | 0 | 0.82828 | 32.1349 | 0.15404
2024-02-17 | TU-03 | Turbine | 98.9 | 7313.9 | 10.1 | 451.5 | 6.62 | 7.73 | 9.58 | 0 | 0.80689 | 45.0795 | 0.21251
2024-02-17 | TU-04 | Turbine | 87.2 | 6515.8 | 9.97 | 449.2 | 5.54 | 6.8 | 8.3 | 0 | 0.81928 | 40.547 | 0.2047
2024-02-17 | TU-05 | Turbine | 77.4 | 5263.7 | 9.79 | 443.7 | 5.18 | 5.4 | 6.32 | 0 | 0.85443 | 32.7802 | 0.1928
2024-02-17 | TU-06 | Turbine | 99.2 | 6177.4 | 10.11 | 455.1 | 5.5 | 6.54 | 8.05 | 0 | 0.81242 | 36.4589 | 0.2208
2024-02-17 | TU-07 | Turbine | 81.5 | 5980.5 | 8.25 | 443.4 | 4.89 | 5.17 | 6.03 | 0 | 0.85738 | 36.8673 | 0.16356
2024-02-17 | TU-08 | Turbine | 78.2 | 5497.7 | 8.99 | 446.7 | 5.02 | 5.18 | 6.19 | 0 | 0.83683 | 35.54 | 0.17417
2024-02-17 | TU-09 | Turbine | 91.1 | 6614.5 | 9.88 | 453.6 | 5.85 | 6.84 | 8.37 | 0 | 0.8172 | 40.8904 | 0.20469
2024-02-17 | TU-10 | Turbine | 92.8 | 6638.7 | 7.51 | 448.9 | 5.85 | 5.22 | 6.4 | 0 | 0.81563 | 39.4 | 0.16244
2024-02-17 | TU-11 | Turbine | 97.6 | 7186.6 | 9.74 | 450.7 | 6 | 7.33 | 8.97 | 0 | 0.81717 | 43.4281 | 0.20655
2024-02-17 | TU-12 | Turbine | 83.1 | 5707.1 | 7.53 | 448.4 | 5.62 | 4.5 | 5.55 | 0 | 0.81081 | 34.511 | 0.16082
2024-02-18 | MO-01 | Motor | 60.4 | 1122.9 | 21.47 | 53.6 | 2.36 | 2.52 | 2.91 | 0 | 0.86598 | 6.8044 | 0.42766
2024-02-18 | MO-02 | Motor | 79.1 | 1422.5 | 32.09 | 57.2 | 2.52 | 4.78 | 5.58 | 0 | 0.85663 | 11.5036 | 0.48507
2024-02-18 | MO-03 | Motor | 92.9 | 1520.9 | 23.26 | 59.6 | 3.08 | 3.7 | 4.46 | 0 | 0.8296 | 10.9385 | 0.40774
2024-02-18 | MO-04 | Motor | 80 | 1349.6 | 27.92 | 55.7 | 3.2 | 3.95 | 4.78 | 0 | 0.82636 | 10.3675 | 0.46105
2024-02-18 | MO-05 | Motor | 84.6 | 1414.6 | 27.71 | 59.8 | 2.5 | 4.1 | 4.86 | 0 | 0.84362 | 10.8819 | 0.44661
2024-02-18 | MO-06 | Motor | 81.1 | 1549.5 | 41.85 | 54.9 | 2.6 | 6.79 | 8.14 | 0 | 0.83415 | 12.4858 | 0.65194
2024-02-18 | MO-07 | Motor | 87.4 | 1594.3 | 34.13 | 59.4 | 3.71 | 5.7 | 6.89 | 0 | 0.82729 | 13.3215 | 0.51721
2024-02-18 | MO-08 | Motor | 52.1 | 1069.9 | 20.21 | 49.3 | 3.03 | 2.26 | 2.66 | 0 | 0.84962 | 8.3855 | 0.31722
2024-02-18 | MO-09 | Motor | 70.5 | 1130.6 | 25.69 | 59.2 | 2.85 | 3.04 | 3.71 | 0 | 0.81941 | 8.6687 | 0.42798
2024-02-18 | MO-10 | Motor | 53.1 | 940 | 21.27 | 50.7 | 3.59 | 2.09 | 2.49 | 0 | 0.83936 | 7.9103 | 0.31478
2024-02-18 | MO-11 | Motor | 65.7 | 1286.3 | 32.86 | 60.1 | 3.81 | 4.43 | 5.37 | 0 | 0.82495 | 10.9596 | 0.48998
2024-02-18 | MO-12 | Motor | 73 | 1250.3 | 34.37 | 51 | 3.15 | 4.5 | 5.36 | 0 | 0.83955 | 9.8311 | 0.54521
2024-02-18 | PU-01 | Pump | 103.6 | 1501.3 | 73.1 | 58.5 | 3.6 | 11.49 | 15.14 | 0 | 0.75892 | 15.4484 | 0.98003
2024-02-18 | PU-02 | Pump | 95.6 | 1314.1 | 70.06 | 56.4 | 4.06 | 9.64 | 12.9 | 0 | 0.74729 | 14.0505 | 0.91812
2024-02-18 | PU-03 | Pump | 89.4 | 1207 | 46.83 | 52 | 3.28 | 5.92 | 7.81 | 0 | 0.758 | 10.9885 | 0.71074
2024-02-18 | PU-04 | Pump | 73.1 | 1044.8 | 44.59 | 48.5 | 3.87 | 4.88 | 6.37 | 0 | 0.76609 | 9.1965 | 0.69265
2024-02-18 | PU-05 | Pump | 104.6 | 1511.8 | 66.72 | 59.2 | 4.51 | 10.56 | 14.53 | 0 | 0.72677 | 14.5826 | 0.99639
2024-02-18 | PU-06 | Pump | 54.7 | 847.3 | 28.58 | 44.1 | 2.05 | 2.54 | 3.16 | 0 | 0.8038 | 8.6691 | 0.36451
2024-02-18 | PU-07 | Pump | 83.4 | 1219.6 | 54.83 | 53.6 | 2.64 | 7 | 8.98 | 0 | 0.77951 | 11.7331 | 0.76536
2024-02-18 | PU-08 | Pump | 72.1 | 1144.3 | 36.79 | 47.1 | 3.62 | 4.41 | 5.75 | 0 | 0.76696 | 10.8961 | 0.52771
2024-02-18 | PU-09 | Pump | 51.1 | 740.4 | 23.29 | 45.8 | 2.9 | 1.81 | 2.28 | 0 | 0.79386 | 6.5103 | 0.35022
2024-02-18 | PU-10 | Pump | 57.8 | 945.7 | 33.07 | 52.7 | 3.04 | 3.27 | 4.26 | 0 | 0.76761 | 8.7846 | 0.48494
2024-02-18 | PU-11 | Pump | 72.7 | 1010.7 | 30.31 | 50.2 | 3.01 | 3.21 | 4.17 | 0 | 0.76978 | 7.8127 | 0.53374
2024-02-18 | PU-12 | Pump | 89.4 | 1417.6 | 44.4 | 50.4 | 4.19 | 6.59 | 8.73 | 0 | 0.75487 | 13.4328 | 0.6499
2024-02-18 | CO-01 | Compressor | 69.4 | 2780.7 | 19.41 | 68.7 | 4.68 | 5.65 | 7.85 | 0 | 0.71975 | 20.0792 | 0.39095
2024-02-18 | CO-02 | Compressor | 53.2 | 1840.5 | 13.53 | 65.7 | 4.25 | 2.61 | 3.51 | 0 | 0.74359 | 11.7021 | 0.29994
2024-02-18 | CO-03 | Compressor | 67.4 | 2576.1 | 20.27 | 67.7 | 3.1 | 5.47 | 7.28 | 0 | 0.75137 | 18.3237 | 0.3973
2024-02-18 | CO-04 | Compressor | 85.3 | 2963.2 | 25.52 | 70.7 | 4.99 | 7.92 | 11.05 | 0 | 0.71674 | 19.0606 | 0.57973
2024-02-18 | CO-05 | Compressor | 105.9 | 3620.3 | 27.57 | 82.6 | 4.76 | 10.45 | 15.07 | 0 | 0.69343 | 24.1601 | 0.62376
2024-02-18 | CO-06 | Compressor | 78.5 | 2658.6 | 17.66 | 64.6 | 3.61 | 4.92 | 6.42 | 0 | 0.76636 | 16.6032 | 0.38667
2024-02-18 | CO-07 | Compressor | 64.6 | 2483.7 | 12.96 | 65.7 | 4.06 | 3.37 | 4.53 | 0 | 0.74393 | 16.3705 | 0.27672
2024-02-18 | CO-08 | Compressor | 64.4 | 2193.7 | 14.2 | 64.7 | 4.18 | 3.26 | 4.42 | 0 | 0.73756 | 14.2769 | 0.30959
2024-02-18 | CO-09 | Compressor | 88.2 | 3181.9 | 18.63 | 70.8 | 4.57 | 6.21 | 8.76 | 0 | 0.7089 | 20.7274 | 0.42263
2024-02-18 | CO-10 | Compressor | 89.6 | 2992.1 | 22.82 | 71 | 3.88 | 7.15 | 9.89 | 0 | 0.72295 | 21.056 | 0.4697
2024-02-18 | CO-11 | Compressor | 93.8 | 3403.9 | 19.15 | 70.4 | 4.9 | 6.83 | 9.62 | 0 | 0.70998 | 23.1417 | 0.4157
2024-02-18 | CO-12 | Compressor | 75.5 | 2747 | 10 | 70.7 | 3.96 | 2.88 | 3.94 | 0 | 0.73096 | 17.2442 | 0.22848
2024-02-18 | TU-01 | Turbine | 80 | 5586.3 | 10.51 | 455.6 | 6.08 | 6.15 | 7.58 | 0 | 0.81135 | 35.3495 | 0.21443
2024-02-18 | TU-02 | Turbine | 92.3 | 6449.1 | 11.08 | 450.5 | 5.98 | 7.49 | 9.13 | 0 | 0.82037 | 40.6121 | 0.22481
2024-02-18 | TU-03 | Turbine | 64.5 | 4607 | 6.73 | 452.4 | 4.86 | 3.25 | 3.88 | 0 | 0.83763 | 29.1353 | 0.13317
2024-02-18 | TU-04 | Turbine | 48 | 3600 | 4 | 444.8 | 5.47 | 1.51 | 1.8 | 0 | 0.83889 | 22.0782 | 0.081528
2024-02-18 | TU-05 | Turbine | 94.3 | 6731.6 | 7.11 | 451.5 | 6.21 | 5.01 | 6.16 | 0 | 0.81331 | 41.294 | 0.14917
2024-02-18 | TU-06 | Turbine | 72.9 | 5252 | 6.01 | 449.5 | 6.38 | 3.3 | 4.06 | 0 | 0.81281 | 31.826 | 0.12757
2024-02-18 | TU-07 | Turbine | 100.3 | 6492.7 | 11.66 | 454.4 | 6.66 | 7.93 | 9.94 | 0 | 0.79779 | 41.8728 | 0.23739
2024-02-18 | TU-08 | Turbine | 58.9 | 3867.6 | 7.87 | 444.2 | 5.32 | 3.19 | 3.77 | 0 | 0.84615 | 24.2331 | 0.15557
2024-02-18 | TU-09 | Turbine | 85 | 5971.1 | 8.4 | 450.3 | 5.67 | 5.25 | 6.32 | 0 | 0.8307 | 36.5169 | 0.17307
2024-02-18 | TU-10 | Turbine | 96.1 | 7181.9 | 10.32 | 452.6 | 5.64 | 7.76 | 9.65 | 0 | 0.80415 | 44.4227 | 0.21723
2024-02-18 | TU-11 | Turbine | 77.2 | 5839.9 | 6.71 | 455.9 | 6.08 | 4.1 | 5.07 | 0 | 0.80868 | 35.8606 | 0.14138
2024-02-18 | TU-12 | Turbine | 110 | 7929.2 | 11.92 | 453 | 5.77 | 9.9 | 11.95 | 0 | 0.82845 | 50.2979 | 0.23758
2024-02-19 | MO-01 | Motor | 91.8 | 1800.6 | 37.11 | 60 | 2.88 | 7 | 8.41 | 0 | 0.83234 | 14.126 | 0.59536
2024-02-19 | MO-02 | Motor | 62.5 | 882.1 | 27.06 | 57.4 | 1.72 | 2.5 | 2.92 | 0 | 0.85616 | 8.3405 | 0.3501
2024-02-19 | MO-03 | Motor | 65.8 | 1080.8 | 32.02 | 50.9 | 3.12 | 3.62 | 4.22 | 0 | 0.85782 | 9.271 | 0.45518
2024-02-19 | MO-04 | Motor | 75.4 | 1217 | 30.63 | 56.4 | 3.55 | 3.9 | 4.79 | 0 | 0.8142 | 8.7087 | 0.55002
2024-02-19 | MO-05 | Motor | 77.2 | 1248.8 | 24.55 | 49.6 | 2.29 | 3.21 | 3.69 | 0 | 0.86992 | 9.7035 | 0.38028
2024-02-19 | MO-06 | Motor | 69.9 | 1175.5 | 27.69 | 57.9 | 2.61 | 3.41 | 4.01 | 0 | 0.85037 | 10.2279 | 0.39207
2024-02-19 | MO-07 | Motor | 95.1 | 1641.3 | 48.68 | 62.3 | 2.96 | 8.37 | 10.04 | 0 | 0.83367 | 14.3378 | 0.70025
2024-02-19 | MO-08 | Motor | 93.8 | 1635.9 | 30.76 | 54 | 3.75 | 5.27 | 6.4 | 0 | 0.82344 | 11.6588 | 0.54894
2024-02-19 | MO-09 | Motor | 77.3 | 1292.3 | 28.8 | 55.7 | 2.01 | 3.9 | 4.56 | 0 | 0.85526 | 11.614 | 0.39263
2024-02-19 | MO-10 | Motor | 63.9 | 1116 | 16 | 52.7 | 3.23 | 1.87 | 2.25 | 0 | 0.83111 | 7.1842 | 0.31319
2024-02-19 | MO-11 | Motor | 65.1 | 1070.9 | 29.09 | 51.3 | 1.83 | 3.26 | 3.79 | 0 | 0.86016 | 8.4251 | 0.44985
2024-02-19 | MO-12 | Motor | 47 | 875 | 16 | 53.3 | 2.74 | 1.47 | 1.73 | 0 | 0.84971 | 5.79 | 0.29879
2024-02-19 | PU-01 | Pump | 74.9 | 1139.4 | 45.21 | 46.1 | 2.48 | 5.39 | 6.76 | 0 | 0.79734 | 10.0763 | 0.67088
2024-02-19 | PU-02 | Pump | 66.8 | 984.2 | 42.81 | 53.5 | 3.17 | 4.41 | 5.76 | 0 | 0.76562 | 9.7941 | 0.58811
2024-02-19 | PU-03 | Pump | 62.9 | 1112.3 | 35.27 | 47.4 | 3.91 | 4.11 | 5.36 | 0 | 0.76679 | 10.3369 | 0.51853
2024-02-19 | PU-04 | Pump | 65.2 | 966.7 | 36.29 | 47.6 | 3.39 | 3.67 | 4.82 | 0 | 0.76141 | 8.5967 | 0.56068
2024-02-19 | PU-05 | Pump | 58 | 933.7 | 22 | 45.4 | 2.48 | 2.15 | 2.72 | 0 | 0.79044 | 8.0337 | 0.33857
2024-02-19 | PU-06 | Pump | 84.2 | 1231.2 | 57.21 | 53.2 | 3.47 | 7.38 | 9.92 | 0 | 0.74395 | 13.1514 | 0.75429
2024-02-19 | PU-07 | Pump | 67.2 | 1018.6 | 27.51 | 47.6 | 3.74 | 2.93 | 3.83 | 0 | 0.76501 | 8.3243 | 0.4601
2024-02-19 | PU-08 | Pump | 89.7 | 1276.2 | 73.57 | 56.2 | 3.58 | 9.83 | 13.26 | 0 | 0.74133 | 13.0675 | 1.0147
2024-02-19 | PU-09 | Pump | 72.9 | 871.2 | 36.42 | 52.9 | 4.2 | 3.32 | 4.42 | 0 | 0.75113 | 9.7162 | 0.45491
2024-02-19 | PU-10 | Pump | 78.7 | 1122.2 | 32.5 | 55.3 | 3.93 | 3.82 | 5.12 | 0 | 0.74609 | 9.1217 | 0.5613
2024-02-19 | PU-11 | Pump | 60.8 | 863 | 23.9 | 41.2 | 3.63 | 2.16 | 2.76 | 0 | 0.78261 | 5.5609 | 0.49632
2024-02-19 | PU-12 | Pump | 61.6 | 1006.8 | 41.12 | 50.4 | 2.42 | 4.34 | 5.54 | 0 | 0.78339 | 9.4304 | 0.58746
2024-02-19 | CO-01 | Compressor | 74 | 2701.9 | 14 | 66.5 | 4.35 | 3.96 | 5.37 | 0 | 0.73743 | 17.9384 | 0.29936
2024-02-19 | CO-02 | Compressor | 88.9 | 3469.5 | 17.41 | 76.7 | 4.78 | 6.32 | 8.89 | 0 | 0.71091 | 22.9708 | 0.38701
2024-02-19 | CO-03 | Compressor | 74.4 | 2472.8 | 16.04 | 69 | 4.25 | 4.15 | 5.78 | 0 | 0.71799 | 15.3708 | 0.37604
2024-02-19 | CO-04 | Compressor | 108.1 | 3764.1 | 24.45 | 74 | 5.7 | 9.64 | 13.65 | 0 | 0.70623 | 23.3061 | 0.58568
2024-02-19 | CO-05 | Compressor | 72.4 | 2638.3 | 14.73 | 69.3 | 3.76 | 4.07 | 5.5 | 0 | 0.74 | 17.4002 | 0.31609
2024-02-19 | CO-06 | Compressor | 66.9 | 1963.4 | 10.21 | 70.6 | 4.69 | 2.1 | 3.01 | 0 | 0.69767 | 13.1128 | 0.22955
2024-02-19 | CO-07 | Compressor | 77.6 | 3021.2 | 20.9 | 70.5 | 3.58 | 6.61 | 9.07 | 0 | 0.72878 | 20.9025 | 0.43392
2024-02-19 | CO-08 | Compressor | 88.3 | 3231.4 | 18.59 | 67.1 | 4.49 | 6.29 | 8.64 | 0 | 0.72801 | 21.8641 | 0.39517
2024-02-19 | CO-09 | Compressor | 70.8 | 2818.1 | 21.19 | 70.3 | 3.04 | 6.25 | 8.36 | 0 | 0.74761 | 18.933 | 0.44156
2024-02-19 | CO-10 | Compressor | 61.1 | 2207.3 | 13.46 | 69.8 | 4.59 | 3.11 | 4.29 | 0 | 0.72494 | 13.7203 | 0.31267
2024-02-19 | CO-11 | Compressor | 68.3 | 2632.7 | 14.05 | 72.1 | 3.97 | 3.87 | 5.33 | 0 | 0.72608 | 16.6746 | 0.31965
2024-02-19 | CO-12 | Compressor | 25 | 1800 | 10 | 62.8 | 1.67 | 1.88 | 2.41 | 0 | 0.78008 | 11.5056 | 0.20946
2024-02-19 | TU-01 | Turbine | 62.6 | 4256.6 | 6.67 | 452.1 | 4.78 | 2.97 | 3.53 | 0 | 0.84136 | 25.4076 | 0.13893
2024-02-19 | TU-02 | Turbine | 89.4 | 6412.2 | 6.3 | 453.9 | 5.91 | 4.23 | 5.32 | 0 | 0.79511 | 39.905 | 0.13332
2024-02-19 | TU-03 | Turbine | 87.4 | 6351.4 | 9.18 | 455.5 | 5.41 | 6.1 | 7.47 | 0 | 0.8166 | 39.7569 | 0.18789
2024-02-19 | TU-04 | Turbine | 64.2 | 5090.2 | 7.13 | 452.6 | 5.53 | 3.8 | 4.59 | 0 | 0.82789 | 30.0661 | 0.15266
2024-02-19 | TU-05 | Turbine | 64 | 3840.6 | 6.86 | 449.7 | 5.69 | 2.76 | 3.32 | 0 | 0.83133 | 23.4037 | 0.14186
2024-02-19 | TU-06 | Turbine | 75.1 | 5006 | 6.49 | 452.6 | 5.92 | 3.4 | 4.24 | 0 | 0.80189 | 32.2698 | 0.13139
2024-02-19 | TU-07 | Turbine | 88.6 | 6637 | 8.59 | 454 | 6.41 | 5.97 | 7.59 | 0 | 0.78656 | 41.5254 | 0.18278
2024-02-19 | TU-08 | Turbine | 79.7 | 5097.1 | 7.48 | 457.7 | 5.57 | 3.99 | 5.01 | 0 | 0.79641 | 31.4064 | 0.15952
2024-02-19 | TU-09 | Turbine | 81.3 | 5565.4 | 5.27 | 450.7 | 4.85 | 3.07 | 3.65 | 0 | 0.8411 | 34.7434 | 0.10506
2024-02-19 | TU-10 | Turbine | 110 | 8001.9 | 11.98 | 450 | 6.45 | 10.04 | 12.43 | 0 | 0.80772 | 50.4091 | 0.24658
2024-02-19 | TU-11 | Turbine | 68.5 | 4454.1 | 5.03 | 445.9 | 5.76 | 2.34 | 2.86 | 0 | 0.81818 | 27.253 | 0.10494
2024-02-19 | TU-12 | Turbine | 69.4 | 5247 | 7.21 | 445.4 | 5.05 | 3.96 | 4.63 | 0 | 0.85529 | 31.0454 | 0.14914
2024-02-20 | MO-01 | Motor | 71.9 | 1321.6 | 16 | 59.2 | 3.05 | 2.21 | 2.69 | 0 | 0.82156 | 10.0573 | 0.26747
2024-02-20 | MO-02 | Motor | 43.4 | 875 | 30.14 | 52.2 | 1.83 | 2.76 | 3.16 | 0 | 0.87342 | 8.6918 | 0.36356
2024-02-20 | MO-03 | Motor | 72.2 | 1299.4 | 34.96 | 50.9 | 2.85 | 4.76 | 5.65 | 0 | 0.84248 | 10.1382 | 0.5573
2024-02-20 | MO-04 | Motor | 78.4 | 1356.1 | 38.3 | 55 | 2.38 | 5.44 | 6.39 | 0 | 0.85133 | 11.792 | 0.54189
2024-02-20 | MO-05 | Motor | 62.9 | 1029.5 | 25.26 | 49.5 | 2.5 | 2.72 | 3.15 | 0 | 0.86349 | 7.8179 | 0.40292
2024-02-20 | MO-06 | Motor | 86 | 1541.8 | 29.37 | 62.7 | 3.32 | 4.74 | 5.77 | 0 | 0.82149 | 10.5783 | 0.54546
2024-02-20 | MO-07 | Motor | 110 | 1918.1 | 50.7 | 62.7 | 2.71 | 10.18 | 12.33 | 0 | 0.82563 | 16.2482 | 0.75886
2024-02-20 | MO-08 | Motor | 59.4 | 1107.9 | 27.05 | 53 | 2.45 | 3.14 | 3.69 | 0 | 0.85095 | 10.2436 | 0.36022
2024-02-20 | MO-09 | Motor | 92.8 | 1782.6 | 45.49 | 60.3 | 2.65 | 8.49 | 10.12 | 0 | 0.83893 | 15.0467 | 0.67257
2024-02-20 | MO-10 | Motor | 91.7 | 1647.4 | 40.96 | 59.3 | 3.96 | 7.07 | 8.78 | 0 | 0.80524 | 13.7123 | 0.6403
2024-02-20 | MO-11 | Motor | 64.6 | 1047.6 | 29.02 | 58 | 2.98 | 3.18 | 3.81 | 0 | 0.83465 | 7.8313 | 0.48651
2024-02-20 | MO-12 | Motor | 72.8 | 1305 | 34.47 | 54.1 | 3.33 | 4.71 | 5.63 | 0 | 0.83659 | 11.4349 | 0.49235
2024-02-20 | PU-01 | Pump | 72.8 | 1188.2 | 40.72 | 57.4 | 3.47 | 5.07 | 6.75 | 0 | 0.75111 | 10.3512 | 0.6521
2024-02-20 | PU-02 | Pump | 62.9 | 893.5 | 32.18 | 50.8 | 3.24 | 3.01 | 3.91 | 0 | 0.76982 | 7.6348 | 0.51213
2024-02-20 | PU-03 | Pump | 80.9 | 1135.2 | 46.05 | 55.2 | 3.37 | 5.47 | 7.39 | 0 | 0.74019 | 11.6615 | 0.63371
2024-02-20 | PU-04 | Pump | 74.3 | 1040.3 | 43.34 | 49.5 | 3 | 4.72 | 5.97 | 0 | 0.79062 | 9.1699 | 0.65104
2024-02-20 | PU-05 | Pump | 73.4 | 1176.6 | 42.23 | 46.4 | 2.55 | 5.2 | 6.68 | 0 | 0.77844 | 10.6908 | 0.62483
2024-02-20 | PU-06 | Pump | 88.9 | 1182.9 | 42.66 | 53.4 | 3.48 | 5.28 | 7.01 | 0 | 0.75321 | 10.0185 | 0.69971
2024-02-20 | PU-07 | Pump | 52.1 | 765.4 | 31.43 | 48.9 | 3.73 | 2.52 | 3.25 | 0 | 0.77538 | 7.1815 | 0.45255
2024-02-20 | PU-08 | Pump | 58.3 | 925.2 | 28.48 | 50.2 | 2.99 | 2.76 | 3.51 | 0 | 0.78632 | 6.3606 | 0.55183
2024-02-20 | PU-09 | Pump | 63.4 | 976.5 | 40.16 | 54.3 | 3.29 | 4.11 | 5.43 | 0 | 0.75691 | 9.9067 | 0.54811
2024-02-20 | PU-10 | Pump | 75.5 | 1064.2 | 43.99 | 46.3 | 4.78 | 4.9 | 6.47 | 0 | 0.75734 | 10.6564 | 0.60714
2024-02-20 | PU-11 | Pump | 75.9 | 1141 | 37.97 | 53.4 | 2.59 | 4.54 | 5.71 | 0 | 0.7951 | 12.0048 | 0.47564
2024-02-20 | PU-12 | Pump | 95.6 | 1264.3 | 67.81 | 56.3 | 2.9 | 8.98 | 11.66 | 0 | 0.77015 | 13.8826 | 0.8399
2024-02-20 | CO-01 | Compressor | 69.1 | 2384.8 | 20.09 | 66.2 | 3.92 | 5.02 | 6.71 | 0 | 0.74814 | 15.3952 | 0.43585
2024-02-20 | CO-02 | Compressor | 65.1 | 2520.7 | 15.43 | 71.1 | 3.84 | 4.07 | 5.61 | 0 | 0.72549 | 17.3062 | 0.32416
2024-02-20 | CO-03 | Compressor | 59.4 | 2242.9 | 14.31 | 64.5 | 5.13 | 3.36 | 4.62 | 0 | 0.72727 | 15.5204 | 0.29767
2024-02-20 | CO-04 | Compressor | 73.2 | 2519.6 | 15.72 | 70.8 | 4.3 | 4.15 | 5.66 | 0 | 0.73322 | 17.5778 | 0.322
2024-02-20 | CO-05 | Compressor | 76.9 | 2547.2 | 16.91 | 71.5 | 4.94 | 4.51 | 6.3 | 0 | 0.71587 | 15.2365 | 0.41348
2024-02-20 | CO-06 | Compressor | 56.2 | 2342.4 | 14.37 | 63.6 | 4.03 | 3.52 | 4.74 | 0 | 0.74262 | 14.7868 | 0.32056
2024-02-20 | CO-07 | Compressor | 91.6 | 3189.1 | 25.49 | 70.1 | 5.62 | 8.51 | 11.99 | 0 | 0.70976 | 20.7026 | 0.57915
2024-02-20 | CO-08 | Compressor | 58.4 | 2170.4 | 21.7 | 72.7 | 3.22 | 4.93 | 6.76 | 0 | 0.72929 | 16.1983 | 0.41733
2024-02-20 | CO-09 | Compressor | 81.2 | 2960.4 | 24.54 | 74.8 | 4.34 | 7.61 | 10.46 | 0 | 0.72753 | 20.6154 | 0.50739
2024-02-20 | CO-10 | Compressor | 77.4 | 2736.8 | 20.59 | 68 | 3.86 | 5.9 | 7.81 | 0 | 0.75544 | 19.1783 | 0.40723
2024-02-20 | CO-11 | Compressor | 78.7 | 3019 | 20.07 | 72.9 | 4.16 | 6.34 | 8.76 | 0 | 0.72374 | 19.0523 | 0.45979
2024-02-20 | CO-12 | Compressor | 64.3 | 2612.7 | 12.91 | 67.9 | 3.28 | 3.53 | 4.65 | 0 | 0.75914 | 16.9442 | 0.27443
2024-02-20 | TU-01 | Turbine | 70.4 | 5070.5 | 7.63 | 449.5 | 4.89 | 4.05 | 4.75 | 0 | 0.85263 | 29.8078 | 0.15935
2024-02-20 | TU-02 | Turbine | 95 | 6936.6 | 9.92 | 452.3 | 6.49 | 7.21 | 9.07 | 0 | 0.79493 | 41.6306 | 0.21787
2024-02-20 | TU-03 | Turbine | 75.9 | 5353.9 | 7.96 | 453.9 | 5.61 | 4.46 | 5.47 | 0 | 0.81536 | 32.9386 | 0.16607
2024-02-20 | TU-04 | Turbine | 63 | 4729.5 | 6.18 | 448 | 6.36 | 3.06 | 3.78 | 0 | 0.80952 | 29.1106 | 0.12985
2024-02-20 | TU-05 | Turbine | 61.7 | 4534.1 | 7.75 | 446.5 | 5.6 | 3.68 | 4.45 | 0 | 0.82697 | 28.2168 | 0.15771
2024-02-20 | TU-06 | Turbine | 74 | 5545.8 | 6.16 | 456.4 | 5.73 | 3.58 | 4.41 | 0 | 0.81179 | 33.309 | 0.1324
2024-02-20 | TU-07 | Turbine | 62.1 | 4704.5 | 4.95 | 444.2 | 5.12 | 2.44 | 2.9 | 0 | 0.84138 | 29.0128 | 0.099956
2024-02-20 | TU-08 | Turbine | 74.8 | 4587.5 | 6.78 | 449.2 | 5.87 | 3.26 | 3.94 | 56 | 0.82741 | 28.1389 | 0.14002
2024-02-20 | TU-09 | Turbine | 50.7 | 3736.5 | 4.69 | 445.5 | 5.17 | 1.84 | 2.13 | 0 | 0.86385 | 24.0971 | 0.088392
2024-02-20 | TU-10 | Turbine | 70.4 | 4738.4 | 9.4 | 447.5 | 5.66 | 4.67 | 5.59 | 0 | 0.83542 | 28.9351 | 0.19319
2024-02-20 | TU-11 | Turbine | 73.1 | 6417.9 | 8.04 | 446.9 | 6.61 | 5.4 | 6.72 | 0 | 0.80357 | 37.7634 | 0.17795
2024-02-20 | TU-12 | Turbine | 108.2 | 8196.8 | 9.89 | 452.7 | 6.84 | 8.49 | 10.59 | 0 | 0.8017 | 50.5643 | 0.20944
2024-02-21 | MO-01 | Motor | 67.9 | 1258 | 28.42 | 55.8 | 2.27 | 3.74 | 4.37 | 0 | 0.85584 | 10.3745 | 0.42123
2024-02-21 | MO-02 | Motor | 73.8 | 1308.4 | 23.33 | 53.8 | 2.51 | 3.2 | 3.77 | 0 | 0.84881 | 9.2382 | 0.40809
2024-02-21 | MO-03 | Motor | 52.3 | 875 | 21.58 | 45 | 2.73 | 1.98 | 2.27 | 0 | 0.87225 | 6.931 | 0.32751
2024-02-21 | MO-04 | Motor | 75.8 | 1320.7 | 36.6 | 56.1 | 3.76 | 5.06 | 6.18 | 0 | 0.81877 | 11.3733 | 0.54338
2024-02-21 | MO-05 | Motor | 82.6 | 1388.6 | 27.72 | 55.4 | 2.42 | 4.03 | 4.66 | 0 | 0.86481 | 10.5229 | 0.44284
2024-02-21 | MO-06 | Motor | 79.4 | 1555.2 | 37.25 | 56.2 | 2.14 | 6.07 | 7.04 | 0 | 0.86222 | 11.7953 | 0.59685
2024-02-21 | MO-07 | Motor | 75.2 | 1501.8 | 37.8 | 58.9 | 2.08 | 5.94 | 6.99 | 0 | 0.84979 | 12.253 | 0.57047
2024-02-21 | MO-08 | Motor | 107.5 | 1996.1 | 48.9 | 55.3 | 3.67 | 10.22 | 12.5 | 0 | 0.8176 | 17.0851 | 0.73163
2024-02-21 | MO-09 | Motor | 81.4 | 1440.6 | 28.46 | 53.9 | 3.3 | 4.29 | 5.09 | 0 | 0.84283 | 10.9157 | 0.4663
2024-02-21 | MO-10 | Motor | 46.2 | 875 | 16 | 49.3 | 1.12 | 1.47 | 1.62 | 0 | 0.90741 | 6.8594 | 0.23617
2024-02-21 | MO-11 | Motor | 85.6 | 1595.2 | 35.8 | 51.3 | 3.18 | 5.98 | 7 | 0 | 0.85429 | 12.648 | 0.55345
2024-02-21 | MO-12 | Motor | 85.2 | 1421.4 | 37.86 | 57.5 | 3.42 | 5.64 | 6.77 | 0 | 0.83309 | 10.9477 | 0.61839
2024-02-21 | PU-01 | Pump | 100 | 1601.6 | 63.9 | 52.5 | 3.8 | 10.72 | 14.2 | 0 | 0.75493 | 15.2755 | 0.92959
2024-02-21 | PU-02 | Pump | 80 | 1183.6 | 41.66 | 52 | 3.68 | 5.16 | 6.87 | 0 | 0.75109 | 10.4948 | 0.65461
2024-02-21 | PU-03 | Pump | 68.1 | 1006.9 | 22.28 | 50.5 | 3.29 | 2.35 | 3.06 | 0 | 0.76797 | 8.6534 | 0.35362
2024-02-21 | PU-04 | Pump | 70.6 | 1072.5 | 46.37 | 52.8 | 3.28 | 5.21 | 6.76 | 0 | 0.77071 | 11.5966 | 0.58293
2024-02-21 | PU-05 | Pump | 73.9 | 968.1 | 31.5 | 51.5 | 2.85 | 3.19 | 4.17 | 0 | 0.76499 | 9.349 | 0.44604
2024-02-21 | PU-06 | Pump | 43.8 | 732.7 | 22 | 46.1 | 1.97 | 1.69 | 2.08 | 0 | 0.8125 | 5.7881 | 0.35936
2024-02-21 | PU-07 | Pump | 65.9 | 1026.4 | 35.34 | 45.4 | 3.23 | 3.8 | 4.84 | 0 | 0.78512 | 8.4088 | 0.57559
2024-02-21 | PU-08 | Pump | 46.3 | 725 | 22.84 | 50 | 2.94 | 1.73 | 2.25 | 0 | 0.76889 | 5.1946 | 0.43314
2024-02-21 | PU-09 | Pump | 82.6 | 1265.3 | 57.19 | 55.1 | 3.97 | 7.58 | 10.26 | 0 | 0.73879 | 12.8744 | 0.79693
2024-02-21 | PU-10 | Pump | 81.3 | 1285.7 | 47.81 | 50.7 | 3.42 | 6.44 | 8.41 | 0 | 0.76576 | 11.4498 | 0.73451
2024-02-21 | PU-11 | Pump | 69.1 | 997.9 | 39.58 | 48.2 | 3.22 | 4.14 | 5.37 | 0 | 0.77095 | 8.6593 | 0.62015
2024-02-21 | PU-12 | Pump | 58 | 780.1 | 22 | 47.9 | 3.11 | 1.8 | 2.3 | 0 | 0.78261 | 8.2301 | 0.27946
2024-02-21 | CO-01 | Compressor | 77.5 | 2898.9 | 20.57 | 68.7 | 4.58 | 6.25 | 8.68 | 0 | 0.72005 | 19.6337 | 0.4421
2024-02-21 | CO-02 | Compressor | 88.2 | 3371.2 | 23.11 | 71.7 | 3.9 | 8.16 | 11.12 | 0 | 0.73381 | 22.576 | 0.49256
2024-02-21 | CO-03 | Compressor | 83.1 | 2931.2 | 24.82 | 75.3 | 3.93 | 7.62 | 10.52 | 0 | 0.72433 | 20.05 | 0.52469
2024-02-21 | CO-04 | Compressor | 68.6 | 2271.4 | 15.5 | 77.3 | 3.74 | 3.69 | 5.09 | 0 | 0.72495 | 16.3184 | 0.31192
2024-02-21 | CO-05 | Compressor | 77.8 | 2631 | 20.13 | 68.7 | 3.89 | 5.54 | 7.61 | 0 | 0.72799 | 17.4641 | 0.43575
2024-02-21 | CO-06 | Compressor | 66.7 | 2411.7 | 21.67 | 69.2 | 3.88 | 5.47 | 7.56 | 0 | 0.72354 | 16.9148 | 0.44695
2024-02-21 | CO-07 | Compressor | 82.1 | 3098.9 | 21.21 | 75.4 | 4.63 | 6.88 | 9.87 | 0 | 0.69706 | 21.225 | 0.46502
2024-02-21 | CO-08 | Compressor | 51.1 | 1921.7 | 10 | 66.3 | 3.4 | 2.01 | 2.65 | 0 | 0.75849 | 13.9164 | 0.19042
2024-02-21 | CO-09 | Compressor | 95.9 | 3332.5 | 22.9 | 69.4 | 5.38 | 7.99 | 11.43 | 0 | 0.69904 | 22.0548 | 0.51825
2024-02-21 | CO-10 | Compressor | 91.8 | 3292.2 | 21.25 | 73.1 | 4.47 | 7.33 | 10.22 | 0 | 0.71722 | 22.6534 | 0.45115
2024-02-21 | CO-11 | Compressor | 102.4 | 3370.9 | 21.27 | 75.3 | 4 | 7.51 | 10.42 | 0 | 0.72073 | 20.677 | 0.50394
2024-02-21 | CO-12 | Compressor | 96.7 | 3710.3 | 19.46 | 74.2 | 4.18 | 7.56 | 10.5 | 0 | 0.72 | 25.7071 | 0.40845
2024-02-21 | TU-01 | Turbine | 104.9 | 7801.2 | 11.09 | 456.1 | 6.17 | 9.06 | 11.48 | 0 | 0.7892 | 48.1434 | 0.23845
2024-02-21 | TU-02 | Turbine | 61.7 | 3859.9 | 6.94 | 449.7 | 4.95 | 2.81 | 3.38 | 0 | 0.83136 | 24.3882 | 0.13859
2024-02-21 | TU-03 | Turbine | 61.3 | 4392 | 6.75 | 447.8 | 6.48 | 3.11 | 3.86 | 0 | 0.8057 | 25.9324 | 0.14885
2024-02-21 | TU-04 | Turbine | 77.6 | 5641.3 | 9.07 | 451.1 | 5.94 | 5.36 | 6.61 | 0 | 0.81089 | 33.5852 | 0.19681
2024-02-21 | TU-05 | Turbine | 70.4 | 4883.8 | 4.9 | 451.6 | 4.6 | 2.51 | 2.98 | 0 | 0.84228 | 29.2269 | 0.10196
2024-02-21 | TU-06 | Turbine | 75.5 | 5456.8 | 7.91 | 448.9 | 4.89 | 4.52 | 5.4 | 0 | 0.83704 | 33.4685 | 0.16135
2024-02-21 | TU-07 | Turbine | 74.7 | 5061.3 | 6.49 | 452 | 5.01 | 3.44 | 4.11 | 0 | 0.83698 | 30.7483 | 0.13367
2024-02-21 | TU-08 | Turbine | 77.5 | 5724.8 | 6.87 | 447.3 | 7.1 | 4.12 | 5.11 | 0 | 0.80626 | 34.6391 | 0.14752
2024-02-21 | TU-09 | Turbine | 44.8 | 3600 | 6.76 | 446.4 | 5.08 | 2.55 | 3.01 | 0 | 0.84718 | 22.0509 | 0.1365
2024-02-21 | TU-10 | Turbine | 67.3 | 4469.2 | 4.75 | 452.6 | 5.52 | 2.22 | 2.71 | 0 | 0.81919 | 25.375 | 0.1068
2024-02-21 | TU-11 | Turbine | 56.7 | 3903.4 | 5.69 | 449.9 | 5.06 | 2.33 | 2.8 | 0 | 0.83214 | 24.2737 | 0.11535
2024-02-21 | TU-12 | Turbine | 71.4 | 5401 | 8.24 | 452.6 | 5.35 | 4.66 | 5.69 | 0 | 0.81898 | 33.0117 | 0.17236
2024-02-22 | MO-01 | Motor | 80.3 | 1446.1 | 38.65 | 55.2 | 2.61 | 5.85 | 6.83 | 0 | 0.85652 | 12.916 | 0.5288
2024-02-22 | MO-02 | Motor | 91.9 | 1367.4 | 24.87 | 59.2 | 3.55 | 3.56 | 4.31 | 0 | 0.82599 | 10.062 | 0.42834
2024-02-22 | MO-03 | Motor | 108.4 | 1904.3 | 44.93 | 61.2 | 3.56 | 8.96 | 11.02 | 0 | 0.81307 | 15.1719 | 0.72634
2024-02-22 | MO-04 | Motor | 46.9 | 1012.7 | 25.96 | 48.4 | 2.13 | 2.75 | 3.13 | 0 | 0.87859 | 8.5391 | 0.36655
2024-02-22 | MO-05 | Motor | 63.2 | 969.3 | 16 | 55.5 | 2.11 | 1.62 | 1.89 | 0 | 0.85714 | 7.803 | 0.24221
2024-02-22 | MO-06 | Motor | 76.2 | 1280.5 | 25.97 | 57.6 | 3.2 | 3.48 | 4.21 | 0 | 0.8266 | 10.9408 | 0.3848
2024-02-22 | MO-07 | Motor | 81.5 | 1415.4 | 36.08 | 49.2 | 3.71 | 5.35 | 6.25 | 0 | 0.856 | 11.7071 | 0.53387
2024-02-22 | MO-08 | Motor | 72.8 | 1048.8 | 26.46 | 60.7 | 2.86 | 2.91 | 3.49 | 0 | 0.83381 | 9.017 | 0.38704
2024-02-22 | MO-09 | Motor | 54.9 | 969.3 | 21.85 | 53 | 3.75 | 2.22 | 2.7 | 0 | 0.82222 | 7.8088 | 0.34577
2024-02-22 | MO-10 | Motor | 65.1 | 1286.8 | 21.32 | 55.5 | 3.14 | 2.87 | 3.41 | 0 | 0.84164 | 9.4045 | 0.36259
2024-02-22 | MO-11 | Motor | 67.6 | 1185.9 | 28.25 | 56 | 3.8 | 3.51 | 4.2 | 0 | 0.83571 | 8.12 | 0.51724
2024-02-22 | MO-12 | Motor | 90 | 1567.5 | 33.59 | 55.9 | 3.12 | 5.51 | 6.58 | 0 | 0.83739 | 12.5928 | 0.52252
2024-02-22 | PU-01 | Pump | 61.7 | 906 | 29.22 | 52.5 | 2.94 | 2.77 | 3.59 | 0 | 0.77159 | 7.3373 | 0.48928
2024-02-22 | PU-02 | Pump | 106.5 | 1565.6 | 51.68 | 56.8 | 3.22 | 8.47 | 11.1 | 0 | 0.76306 | 14.7414 | 0.75298
2024-02-22 | PU-03 | Pump | 49.5 | 725 | 22 | 46.5 | 2.71 | 1.67 | 2.15 | 0 | 0.77674 | 5.6355 | 0.38151
2024-02-22 | PU-04 | Pump | 82.8 | 1230.1 | 60.39 | 49 | 3.48 | 7.78 | 10.06 | 0 | 0.77336 | 12.3611 | 0.81384
2024-02-22 | PU-05 | Pump | 76.3 | 1080.4 | 50.73 | 48.2 | 3.39 | 5.74 | 7.57 | 0 | 0.75826 | 10.3905 | 0.72855
2024-02-22 | PU-06 | Pump | 92.4 | 1456.6 | 57.39 | 52.8 | 3.81 | 8.75 | 11.63 | 0 | 0.75236 | 14.3313 | 0.81151
2024-02-22 | PU-07 | Pump | 73.8 | 996.7 | 43.69 | 46.8 | 3.09 | 4.56 | 5.96 | 0 | 0.7651 | 9.6697 | 0.61636
2024-02-22 | PU-08 | Pump | 62.5 | 901.5 | 42.96 | 51.1 | 4.54 | 4.06 | 5.52 | 0 | 0.73551 | 9.7301 | 0.56731
2024-02-22 | PU-09 | Pump | 60 | 895.7 | 48.95 | 46.4 | 3.45 | 4.59 | 5.95 | 0 | 0.77143 | 7.6435 | 0.77844
2024-02-22 | PU-10 | Pump | 93.6 | 1418.8 | 39.42 | 53.6 | 3.57 | 5.86 | 7.83 | 0 | 0.7484 | 13.6559 | 0.57338
2024-02-22 | PU-11 | Pump | 55.2 | 881.6 | 24.22 | 44.6 | 3.14 | 2.24 | 2.89 | 0 | 0.77509 | 6.6611 | 0.43386
2024-02-22 | PU-12 | Pump | 66.8 | 1098.2 | 39.18 | 50.1 | 2.91 | 4.51 | 5.9 | 0 | 0.76441 | 10.7303 | 0.54984
2024-02-22 | CO-01 | Compressor | 72.4 | 2852.5 | 18.82 | 69.1 | 3.96 | 5.62 | 7.63 | 0 | 0.73657 | 19.2088 | 0.39721
2024-02-22 | CO-02 | Compressor | 47.9 | 1800 | 14.26 | 68.4 | 3.13 | 2.69 | 3.59 | 0 | 0.7493 | 12.6527 | 0.28373
2024-02-22 | CO-03 | Compressor | 78.2 | 2751.1 | 21.63 | 72.9 | 4.96 | 6.23 | 8.69 | 225 | 0.71692 | 17.7991 | 0.48823
2024-02-22 | CO-04 | Compressor | 107.1 | 4015.9 | 29.45 | 80.2 | 4.93 | 12.38 | 17.98 | 0 | 0.68854 | 26.4747 | 0.67914
2024-02-22 | CO-05 | Compressor | 56.9 | 2101.5 | 15.18 | 70.2 | 3.66 | 3.34 | 4.48 | 0 | 0.74554 | 14.2939 | 0.31342
2024-02-22 | CO-06 | Compressor | 92.6 | 3422.4 | 22.96 | 74.2 | 3.79 | 8.23 | 11.39 | 0 | 0.72256 | 22.604 | 0.50389
2024-02-22 | CO-07 | Compressor | 87.4 | 3199.6 | 19.46 | 69.8 | 4.15 | 6.52 | 8.8 | 0 | 0.74091 | 20.2215 | 0.43518
2024-02-22 | CO-08 | Compressor | 51.5 | 1995.1 | 10 | 61.8 | 4.24 | 2.09 | 2.83 | 0 | 0.73852 | 13.3293 | 0.21231
2024-02-22 | CO-09 | Compressor | 48.2 | 1800 | 11.12 | 62.7 | 4.23 | 2.1 | 2.84 | 0 | 0.73944 | 13.6278 | 0.2084
2024-02-22 | CO-10 | Compressor | 94.8 | 3301.4 | 23.67 | 72.3 | 4.82 | 8.18 | 11.6 | 0 | 0.70517 | 21.6013 | 0.537
2024-02-22 | CO-11 | Compressor | 85.8 | 3135.6 | 26.57 | 72.8 | 4.01 | 8.72 | 12.01 | 0 | 0.72606 | 21.5954 | 0.55614
2024-02-22 | CO-12 | Compressor | 95.6 | 3497.7 | 25.94 | 72.9 | 5.07 | 9.5 | 13.3 | 0 | 0.71429 | 23.5031 | 0.56588
2024-02-22 | TU-01 | Turbine | 96.2 | 6904.3 | 8.77 | 452.3 | 7.62 | 6.34 | 8.27 | 37 | 0.76663 | 41.9185 | 0.19729
2024-02-22 | TU-02 | Turbine | 76.9 | 5316.5 | 7.86 | 451.6 | 4.89 | 4.38 | 5.24 | 0 | 0.83588 | 33.2514 | 0.15759
2024-02-22 | TU-03 | Turbine | 99 | 7344.9 | 11.99 | 456.1 | 7.07 | 9.22 | 11.73 | 0 | 0.78602 | 45.7826 | 0.25621
2024-02-22 | TU-04 | Turbine | 70.4 | 4958.2 | 6.11 | 452.1 | 6.02 | 3.17 | 3.91 | 0 | 0.81074 | 29.8592 | 0.13095
2024-02-22 | TU-05 | Turbine | 64.8 | 4336.1 | 6.28 | 451.7 | 4.75 | 2.85 | 3.48 | 0 | 0.81897 | 27.7282 | 0.1255
2024-02-22 | TU-06 | Turbine | 85.7 | 5787.2 | 7.09 | 454.7 | 6.09 | 4.3 | 5.37 | 0 | 0.80074 | 35.3698 | 0.15182
2024-02-22 | TU-07 | Turbine | 67.6 | 4556.4 | 6.28 | 450.9 | 4.93 | 2.99 | 3.52 | 0 | 0.84943 | 28.764 | 0.12237
2024-02-22 | TU-08 | Turbine | 68.5 | 5267.2 | 7.23 | 452.4 | 4.26 | 3.99 | 4.72 | 0 | 0.84534 | 32.5294 | 0.1451
2024-02-22 | TU-09 | Turbine | 61.5 | 5184.7 | 6.12 | 451.6 | 3.74 | 3.32 | 3.88 | 0 | 0.85567 | 31.6907 | 0.12243
2024-02-22 | TU-10 | Turbine | 50.7 | 3600 | 5.49 | 450.8 | 6.15 | 2.07 | 2.58 | 0 | 0.80233 | 22.0875 | 0.11681
2024-02-22 | TU-11 | Turbine | 70.8 | 5184.1 | 6.46 | 450.8 | 5.16 | 3.51 | 4.21 | 0 | 0.83373 | 32.227 | 0.13064
2024-02-22 | TU-12 | Turbine | 59.6 | 4462.2 | 6.9 | 448.2 | 6.11 | 3.22 | 3.93 | 0 | 0.81934 | 26.5143 | 0.14822
2024-02-23 | MO-01 | Motor | 77.1 | 1343.7 | 33.37 | 57 | 3.36 | 4.7 | 5.7 | 0 | 0.82456 | 11.3626 | 0.50165
2024-02-23 | MO-02 | Motor | 37.2 | 875 | 16 | 47.4 | 1.34 | 1.47 | 1.61 | 0 | 0.91304 | 7.7382 | 0.20806
2024-02-23 | MO-03 | Motor | 81.9 | 1339.5 | 32.87 | 58.9 | 2.54 | 4.61 | 5.45 | 0 | 0.84587 | 11.4038 | 0.47791
2024-02-23 | MO-04 | Motor | 74.1 | 1313.2 | 34.22 | 50.8 | 2.74 | 4.71 | 5.57 | 0 | 0.8456 | 9.5616 | 0.58254
2024-02-23 | MO-05 | Motor | 97.6 | 1644.7 | 36.04 | 66.5 | 2.85 | 6.21 | 7.72 | 0 | 0.8044 | 12.0054 | 0.64305
2024-02-23 | MO-06 | Motor | 110 | 1787.7 | 41.18 | 55.6 | 3.67 | 7.71 | 9.22 | 0 | 0.83623 | 14.4492 | 0.6381
2024-02-23 | MO-07 | Motor | 51.9 | 902.4 | 16 | 56.5 | 1.17 | 1.51 | 1.72 | 0 | 0.87791 | 6.2248 | 0.27631
2024-02-23 | MO-08 | Motor | 70.4 | 1310.2 | 19.61 | 49.1 | 2.94 | 2.69 | 3.15 | 0 | 0.85397 | 10.3378 | 0.30471
2024-02-23 | MO-09 | Motor | 66.6 | 1107.3 | 21.42 | 52.3 | 2.25 | 2.48 | 2.88 | 0 | 0.86111 | 8.1922 | 0.35155
2024-02-23 | MO-10 | Motor | 53.2 | 1006.6 | 18.15 | 53.5 | 1.56 | 1.91 | 2.16 | 0 | 0.88426 | 8.1142 | 0.2662
2024-02-23 | MO-11 | Motor | 42.8 | 976.4 | 16 | 50.5 | 2.58 | 1.64 | 1.9 | 0 | 0.86316 | 8.8499 | 0.21469
2024-02-23 | MO-12 | Motor | 87.7 | 1459.7 | 36.02 | 55.6 | 3.89 | 5.51 | 6.65 | 0 | 0.82857 | 12.0184 | 0.55332
2024-02-23 | PU-01 | Pump | 81.3 | 1017.6 | 43 | 48.5 | 2.76 | 4.58 | 5.82 | 0 | 0.78694 | 9.1662 | 0.63494
2024-02-23 | PU-02 | Pump | 80.7 | 1098.8 | 39.91 | 52.8 | 3.07 | 4.59 | 6.04 | 0 | 0.75993 | 10.5014 | 0.57516
2024-02-23 | PU-03 | Pump | 89.2 | 1344.4 | 50.4 | 49.9 | 3.75 | 7.1 | 9.35 | 0 | 0.75936 | 12.8286 | 0.72884
2024-02-23 | PU-04 | Pump | 98.1 | 1488.3 | 49.63 | 57.2 | 3.92 | 7.73 | 10.39 | 0 | 0.74398 | 13.5965 | 0.76417
2024-02-23 | PU-05 | Pump | 57.6 | 857.4 | 48.47 | 50.5 | 2.79 | 4.35 | 5.67 | 0 | 0.7672 | 10.6011 | 0.53485
2024-02-23 | PU-06 | Pump | 76.1 | 1153.6 | 47.1 | 51.2 | 3.39 | 5.69 | 7.5 | 0 | 0.75867 | 10.2117 | 0.73445
2024-02-23 | PU-07 | Pump | 95.2 | 1231.2 | 60.11 | 52.4 | 4.49 | 7.75 | 10.45 | 0 | 0.74163 | 13.5967 | 0.76857
2024-02-23 | PU-08 | Pump | 83.3 | 1266.7 | 43.11 | 54.7 | 2.82 | 5.72 | 7.45 | 0 | 0.76779 | 10.9952 | 0.67757
2024-02-23 | PU-09 | Pump | 82.3 | 1145.2 | 37.66 | 53.4 | 3.16 | 4.52 | 5.96 | 0 | 0.75839 | 11.3651 | 0.52441
2024-02-23 | PU-10 | Pump | 101.3 | 1462.3 | 43 | 50.2 | 3.85 | 6.58 | 8.7 | 0 | 0.75632 | 10.946 | 0.79481
2024-02-23 | PU-11 | Pump | 61.5 | 913.4 | 36.65 | 49 | 3.5 | 3.51 | 4.53 | 0 | 0.77483 | 10.5634 | 0.42884
2024-02-23 | PU-12 | Pump | 58 | 882.9 | 35.12 | 48.5 | 3.27 | 3.25 | 4.15 | 0 | 0.78313 | 8.2415 | 0.50355
2024-02-23 | CO-01 | Compressor | 105.1 | 3988.6 | 24.89 | 74.2 | 4.51 | 10.4 | 14.37 | 0 | 0.72373 | 25.2035 | 0.57016
2024-02-23 | CO-02 | Compressor | 54.3 | 1800 | 21.3 | 66.5 | 3.57 | 4.01 | 5.3 | 0 | 0.7566 | 13.443 | 0.39426
2024-02-23 | CO-03 | Compressor | 69.2 | 2539.3 | 18.19 | 71.1 | 3.9 | 4.84 | 6.54 | 0 | 0.74006 | 17.2822 | 0.37842
2024-02-23 | CO-04 | Compressor | 96 | 3534.3 | 24.5 | 73.8 | 4.29 | 9.07 | 12.84 | 0 | 0.70639 | 23.7734 | 0.5401
2024-02-23 | CO-05 | Compressor | 66.6 | 2407.1 | 16.57 | 72.1 | 4.25 | 4.18 | 5.75 | 0 | 0.72696 | 16.6776 | 0.34477
2024-02-23 | CO-06 | Compressor | 40.9 | 1800 | 10 | 64.8 | 2.7 | 1.88 | 2.47 | 0 | 0.76113 | 11.7291 | 0.21059
2024-02-23 | CO-07 | Compressor | 21.9 | 1800 | 10 | 60.5 | 3.59 | 1.88 | 2.47 | 235 | 0.76113 | 11.466 | 0.21542
2024-02-23 | CO-08 | Compressor | 59.5 | 2207.8 | 15.06 | 66.9 | 3.33 | 3.48 | 4.58 | 0 | 0.75983 | 13.6747 | 0.33493
2024-02-23 | CO-09 | Compressor | 85.8 | 3450.2 | 21.63 | 69.4 | 4.43 | 7.82 | 10.86 | 0 | 0.72007 | 22.5568 | 0.48145
2024-02-23 | CO-10 | Compressor | 88.6 | 3538.2 | 20.51 | 72.3 | 4.48 | 7.6 | 10.61 | 0 | 0.71631 | 22.6659 | 0.4681
2024-02-23 | CO-11 | Compressor | 98.2 | 3803.9 | 17.25 | 73.4 | 5.46 | 6.87 | 10.08 | 0 | 0.68155 | 24.3692 | 0.41364
2024-02-23 | CO-12 | Compressor | 72.9 | 2611.8 | 19.3 | 71.9 | 4.21 | 5.28 | 7.35 | 0 | 0.71837 | 17.4981 | 0.42004
2024-02-23 | TU-01 | Turbine | 85.9 | 5881.7 | 8.29 | 452.8 | 6.14 | 5.11 | 6.27 | 0 | 0.81499 | 37.4262 | 0.16753
2024-02-23 | TU-02 | Turbine | 62.4 | 4842.5 | 4 | 445.2 | 5.6 | 2.03 | 2.44 | 0 | 0.83197 | 28.8172 | 0.084672
2024-02-23 | TU-03 | Turbine | 78.3 | 5596.8 | 8.12 | 451.2 | 6.41 | 4.76 | 5.92 | 0 | 0.80405 | 34.1988 | 0.17311
2024-02-23 | TU-04 | Turbine | 78.7 | 5632.8 | 7.75 | 451.7 | 6.17 | 4.57 | 5.75 | 0 | 0.79478 | 34.146 | 0.16839
2024-02-23 | TU-05 | Turbine | 79.2 | 6068.3 | 7.07 | 454 | 5.46 | 4.5 | 5.41 | 0 | 0.83179 | 35.9238 | 0.1506
2024-02-23 | TU-06 | Turbine | 83.6 | 5659.8 | 10.28 | 450.2 | 5.82 | 6.09 | 7.41 | 0 | 0.82186 | 37.2134 | 0.19912
2024-02-23 | TU-07 | Turbine | 76.9 | 5627.6 | 5.9 | 453.8 | 5.87 | 3.47 | 4.31 | 0 | 0.8051 | 33.5477 | 0.12847
2024-02-23 | TU-08 | Turbine | 85.6 | 6308.4 | 7.36 | 446.5 | 5.64 | 4.86 | 5.81 | 0 | 0.83649 | 38.8083 | 0.14971
2024-02-23 | TU-09 | Turbine | 94.6 | 6269.8 | 11.15 | 454.9 | 5.65 | 7.32 | 8.93 | 0 | 0.81971 | 39.9825 | 0.22335
2024-02-23 | TU-10 | Turbine | 73.9 | 5771.3 | 6.88 | 453 | 5.18 | 4.16 | 5.07 | 0 | 0.82051 | 34.2555 | 0.14801
2024-02-23 | TU-11 | Turbine | 60.5 | 4318.6 | 5.05 | 444.2 | 5.2 | 2.29 | 2.7 | 0 | 0.84815 | 27.0669 | 0.099753
2024-02-23 | TU-12 | Turbine | 88.9 | 6864.9 | 7.87 | 453.9 | 6.26 | 5.66 | 7.06 | 0 | 0.8017 | 40.6662 | 0.17361
2024-02-24 | MO-01 | Motor | 96.9 | 1755.1 | 46.19 | 55.1 | 3.14 | 8.49 | 10.17 | 0 | 0.83481 | 14.0458 | 0.72406
2024-02-24 | MO-02 | Motor | 79.2 | 1413.7 | 43.67 | 54.1 | 2.02 | 6.46 | 7.38 | 0 | 0.87534 | 12.8616 | 0.5738
2024-02-24 | MO-03 | Motor | 75.2 | 1463.8 | 33.58 | 57.9 | 2.93 | 5.15 | 6.15 | 0 | 0.8374 | 11.5868 | 0.53078
2024-02-24 | MO-04 | Motor | 94.8 | 1642.7 | 43.89 | 58.3 | 3.56 | 7.55 | 9.34 | 0 | 0.80835 | 14.9699 | 0.62392
2024-02-24 | MO-05 | Motor | 73.2 | 1208.7 | 41.4 | 57 | 2.3 | 5.24 | 6.08 | 0 | 0.86184 | 11.081 | 0.54869
2024-02-24 | MO-06 | Motor | 71.2 | 1412.5 | 43.75 | 56.6 | 2.68 | 6.47 | 7.68 | 0 | 0.84245 | 12.8293 | 0.59863
2024-02-24 | MO-07 | Motor | 103.4 | 1870.7 | 35.93 | 53.8 | 3.57 | 7.04 | 8.45 | 0 | 0.83314 | 13.906 | 0.60765
2024-02-24 | MO-08 | Motor | 75.6 | 1190.1 | 33.69 | 58.1 | 3.72 | 4.2 | 5.22 | 0 | 0.8046 | 9.3419 | 0.55877
2024-02-24 | MO-09 | Motor | 88.6 | 1488 | 37.67 | 57.4 | 2.37 | 5.87 | 6.94 | 0 | 0.84582 | 11.3935 | 0.60912
2024-02-24 | MO-10 | Motor | 89.4 | 1629.5 | 35.77 | 57.1 | 3.48 | 6.1 | 7.36 | 0 | 0.8288 | 12.2483 | 0.6009
2024-02-24 | MO-11 | Motor | 56.8 | 1069.5 | 25.87 | 52.9 | 2.34 | 2.9 | 3.36 | 0 | 0.8631 | 8.1893 | 0.41029
2024-02-24 | MO-12 | Motor | 108.7 | 1908 | 50.71 | 56.3 | 3.46 | 10.13 | 12.29 | 0 | 0.82425 | 16.9376 | 0.72561
2024-02-24 | PU-01 | Pump | 66.2 | 988.1 | 30.39 | 48.5 | 4.4 | 3.14 | 4.11 | 0 | 0.76399 | 8.9864 | 0.45736
2024-02-24 | PU-02 | Pump | 85.1 | 1150.8 | 41.22 | 51.5 | 4.53 | 4.97 | 6.5 | 0 | 0.76462 | 9.5924 | 0.67762
2024-02-24 | PU-03 | Pump | 69.8 | 1025.7 | 32.95 | 46.9 | 3.13 | 3.54 | 4.49 | 0 | 0.78842 | 8.7902 | 0.5108
2024-02-24 | PU-04 | Pump | 100.5 | 1464.5 | 62.37 | 55 | 4.23 | 9.57 | 12.82 | 0 | 0.74649 | 14.376 | 0.89176
2024-02-24 | PU-05 | Pump | 67.8 | 908.7 | 41.44 | 44.6 | 3 | 3.94 | 4.88 | 0 | 0.80738 | 11.5286 | 0.4233
2024-02-24 | PU-06 | Pump | 89.1 | 1206 | 52.51 | 53.2 | 3.78 | 6.63 | 8.78 | 0 | 0.75513 | 11.9688 | 0.73358
2024-02-24 | PU-07 | Pump | 88.3 | 1268.9 | 37.15 | 51.6 | 3.51 | 4.94 | 6.41 | 0 | 0.77067 | 11.3198 | 0.56626
2024-02-24 | PU-08 | Pump | 80.3 | 1202.9 | 42.8 | 53.3 | 4 | 5.39 | 7.27 | 0 | 0.7414 | 10.2755 | 0.70751
2024-02-24 | PU-09 | Pump | 66.2 | 1057.4 | 22 | 52.2 | 2.75 | 2.44 | 3.12 | 0 | 0.78205 | 8.9009 | 0.35053
2024-02-24 | PU-10 | Pump | 88.3 | 1288.7 | 47.46 | 51.5 | 3.33 | 6.4 | 8.35 | 0 | 0.76647 | 13.108 | 0.63702
2024-02-24 | PU-11 | Pump | 99 | 1566 | 37.78 | 55.1 | 4.3 | 6.2 | 8.42 | 0 | 0.73634 | 12.6755 | 0.66427
2024-02-24 | PU-12 | Pump | 71.3 | 996.7 | 38.37 | 46.8 | 3.15 | 4 | 5.08 | 0 | 0.7874 | 9.9259 | 0.51179
2024-02-24 | CO-01 | Compressor | 56.3 | 2063 | 11.52 | 69.2 | 4.37 | 2.49 | 3.47 | 0 | 0.71758 | 13.8752 | 0.25009
2024-02-24 | CO-02 | Compressor | 89.2 | 3176.6 | 20.15 | 68 | 5.06 | 6.7 | 9.27 | 0 | 0.72276 | 20.9287 | 0.44293
2024-02-24 | CO-03 | Compressor | 80.7 | 2983.8 | 21.44 | 71.9 | 4.25 | 6.7 | 9.3 | 32 | 0.72043 | 20.8652 | 0.44572
2024-02-24 | CO-04 | Compressor | 41.4 | 1800 | 10 | 63.3 | 3.29 | 1.88 | 2.49 | 0 | 0.75502 | 11.061 | 0.22511
2024-02-24 | CO-05 | Compressor | 75 | 2866.7 | 24.58 | 69.6 | 3.5 | 7.38 | 10.05 | 0 | 0.73433 | 18.7147 | 0.53701
2024-02-24 | CO-06 | Compressor | 65.8 | 2296.6 | 12.57 | 66.8 | 4.18 | 3.02 | 4.11 | 0 | 0.73479 | 14.9145 | 0.27557
2024-02-24 | CO-07 | Compressor | 66 | 2662.5 | 19.87 | 68.2 | 3.86 | 5.54 | 7.56 | 196 | 0.7328 | 17.4646 | 0.43287
2024-02-24 | CO-08 | Compressor | 76.2 | 2995.5 | 21.17 | 71.5 | 4.27 | 6.64 | 9.45 | 0 | 0.70265 | 17.5491 | 0.53849
2024-02-24 | CO-09 | Compressor | 89.7 | 3112.9 | 17.82 | 71.8 | 4.36 | 5.81 | 7.97 | 0 | 0.72898 | 19.6961 | 0.40465
2024-02-24 | CO-10 | Compressor | 69 | 2865.8 | 17.35 | 66.4 | 4.47 | 5.21 | 7.23 | 0 | 0.72061 | 17.0522 | 0.42399
2024-02-24 | CO-11 | Compressor | 90.7 | 3331.5 | 25.77 | 69.9 | 4.12 | 8.99 | 12.46 | 0 | 0.72151 | 22.0518 | 0.56503
2024-02-24 | CO-12 | Compressor | 64.7 | 2376 | 18.26 | 66.2 | 4.09 | 4.54 | 6.2 | 0 | 0.73226 | 16.47 | 0.37644
2024-02-24 | TU-01 | Turbine | 70.2 | 5240.3 | 6.48 | 451.3 | 6.34 | 3.56 | 4.32 | 0 | 0.82407 | 32.0683 | 0.13471
2024-02-24 | TU-02 | Turbine | 50.8 | 4100.4 | 6.07 | 451.3 | 4.78 | 2.61 | 3.09 | 0 | 0.84466 | 25.2554 | 0.12235
2024-02-24 | TU-03 | Turbine | 56.2 | 3979.3 | 4 | 445.2 | 5.29 | 1.67 | 1.96 | 0 | 0.85204 | 24.1114 | 0.08129
2024-02-24 | TU-04 | Turbine | 93.5 | 6834.9 | 9.08 | 449.7 | 6.93 | 6.5 | 8.21 | 0 | 0.79172 | 41.9959 | 0.1955
2024-02-24 | TU-05 | Turbine | 87.8 | 6787.7 | 9.2 | 450.4 | 6.51 | 6.54 | 8.21 | 0 | 0.79659 | 43.8141 | 0.18738
2024-02-24 | TU-06 | Turbine | 83 | 6451.5 | 8.6 | 450.4 | 6.34 | 5.81 | 7.23 | 0 | 0.8036 | 39.2013 | 0.18443
2024-02-24 | TU-07 | Turbine | 55.4 | 4341.1 | 4.36 | 450.6 | 4.52 | 1.98 | 2.37 | 163 | 0.83544 | 26.4284 | 0.089676
2024-02-24 | TU-08 | Turbine | 79.8 | 5466.3 | 9.02 | 449.4 | 6.15 | 5.16 | 6.31 | 0 | 0.81775 | 32.918 | 0.19169
2024-02-24 | TU-09 | Turbine | 72.6 | 4969.7 | 8.95 | 448.4 | 6.57 | 4.66 | 5.71 | 0 | 0.81611 | 29.1007 | 0.19621
2024-02-24 | TU-10 | Turbine | 99.8 | 6993.4 | 9.7 | 452.3 | 5.69 | 7.1 | 8.53 | 0 | 0.83236 | 43.0458 | 0.19816
2024-02-24 | TU-11 | Turbine | 106.7 | 7666.9 | 13.82 | 454.3 | 6.33 | 11.1 | 13.95 | 0 | 0.7957 | 48.1506 | 0.28972
2024-02-24 | TU-12 | Turbine | 79.4 | 5585.4 | 7.59 | 448.2 | 6.2 | 4.44 | 5.34 | 0 | 0.83146 | 36.0515 | 0.14812
2024-02-25 | MO-01 | Motor | 54.5 | 1078.1 | 23.96 | 56 | 2.1 | 2.7 | 3.12 | 0 | 0.86538 | 8.475 | 0.36814
2024-02-25 | MO-02 | Motor | 85.8 | 1301.7 | 26.4 | 60.8 | 2.98 | 3.6 | 4.27 | 0 | 0.84309 | 9.9789 | 0.4279
2024-02-25 | MO-03 | Motor | 70.8 | 1227.8 | 21.9 | 51.6 | 2.87 | 2.82 | 3.32 | 0 | 0.8494 | 10.0862 | 0.32916
2024-02-25 | MO-04 | Motor | 81.9 | 1534.6 | 30.41 | 52.6 | 3.76 | 4.89 | 5.88 | 0 | 0.83163 | 13.3143 | 0.44163
2024-02-25 | MO-05 | Motor | 98.6 | 1787.6 | 45.19 | 55.4 | 3.84 | 8.46 | 10.36 | 0 | 0.8166 | 13.8041 | 0.7505
2024-02-25 | MO-06 | Motor | 77 | 1331.7 | 38.05 | 54.7 | 3.16 | 5.31 | 6.27 | 53 | 0.84689 | 11.9463 | 0.52485
2024-02-25 | MO-07 | Motor | 65.1 | 1118.8 | 21.22 | 56.8 | 1.89 | 2.49 | 2.89 | 0 | 0.86159 | 10.0849 | 0.28657
2024-02-25 | MO-08 | Motor | 101 | 1777.2 | 38.71 | 57 | 3.34 | 7.2 | 8.75 | 0 | 0.82286 | 13.9479 | 0.62733
2024-02-25 | MO-09 | Motor | 75.2 | 1338.1 | 35.64 | 53.6 | 2.61 | 4.99 | 5.81 | 0 | 0.85886 | 10.3097 | 0.56355
2024-02-25 | MO-10 | Motor | 54.5 | 926.4 | 29.51 | 55.6 | 2.26 | 2.86 | 3.32 | 0 | 0.86145 | 8.8425 | 0.37546
2024-02-25 | MO-11 | Motor | 95.2 | 1611.9 | 43.8 | 61.8 | 2.86 | 7.39 | 8.85 | 0 | 0.83503 | 12.537 | 0.70591
2024-02-25 | MO-12 | Motor | 64 | 1105.9 | 30.31 | 56.3 | 2.18 | 3.51 | 4.11 | 0 | 0.85401 | 10.3156 | 0.39843
2024-02-25 | PU-01 | Pump | 87.3 | 1300.8 | 31.77 | 53.4 | 4.58 | 4.33 | 5.7 | 0 | 0.75965 | 12.2566 | 0.46505
2024-02-25 | PU-02 | Pump | 76.6 | 1124.3 | 46.17 | 46.4 | 2.85 | 5.44 | 6.94 | 0 | 0.78386 | 10.501 | 0.66089
2024-02-25 | PU-03 | Pump | 77.2 | 1182.3 | 39.25 | 50 | 5.04 | 4.86 | 6.66 | 0 | 0.72973 | 11.9527 | 0.55719
2024-02-25 | PU-04 | Pump | 65.7 | 966.7 | 37.39 | 46 | 3.37 | 3.79 | 4.83 | 0 | 0.78468 | 9.6703 | 0.49947
2024-02-25 | PU-05 | Pump | 96.2 | 1355.6 | 67.6 | 53.1 | 5.28 | 9.6 | 13.23 | 32 | 0.72562 | 15.3264 | 0.86322
2024-02-25 | PU-06 | Pump | 94.2 | 1402.4 | 50.63 | 54.4 | 3.19 | 7.43 | 9.79 | 0 | 0.75894 | 12.4512 | 0.78627
2024-02-25 | PU-07 | Pump | 92.6 | 1319.9 | 65.37 | 53 | 3.63 | 9.04 | 11.91 | 0 | 0.75903 | 14.3014 | 0.83278
2024-02-25 | PU-08 | Pump | 101.2 | 1426.2 | 39.84 | 47.2 | 3.12 | 5.95 | 7.7 | 0 | 0.77273 | 12.3365 | 0.62416
2024-02-25 | PU-09 | Pump | 70.1 | 937.6 | 46.97 | 51.5 | 3.61 | 4.61 | 6.12 | 0 | 0.75327 | 9.2244 | 0.66346
2024-02-25 | PU-10 | Pump | 70.7 | 997.1 | 56.3 | 51.7 | 3.77 | 5.88 | 7.88 | 0 | 0.74619 | 10.7681 | 0.73179
2024-02-25 | PU-11 | Pump | 58.6 | 814.8 | 26.44 | 47.9 | 3.61 | 2.26 | 2.89 | 0 | 0.78201 | 7.7293 | 0.3739
2024-02-25 | PU-12 | Pump | 67.6 | 1029.6 | 34.93 | 48.7 | 3.18 | 3.77 | 4.89 | 0 | 0.77096 | 8.4214 | 0.58067
2024-02-25 | CO-01 | Compressor | 69.9 | 2715.5 | 16.44 | 71.4 | 4.07 | 4.67 | 6.25 | 0 | 0.7472 | 16.8114 | 0.37177
2024-02-25 | CO-02 | Compressor | 78.2 | 3002.1 | 17.75 | 66.9 | 4.21 | 5.58 | 7.6 | 0 | 0.73421 | 18.5884 | 0.40886
2024-02-25 | CO-03 | Compressor | 98.6 | 3105.2 | 31.14 | 71.6 | 4.59 | 10.13 | 14.24 | 0 | 0.71138 | 20.8132 | 0.68418
2024-02-25 | CO-04 | Compressor | 59.6 | 2054.3 | 14.26 | 70 | 4.18 | 3.07 | 4.24 | 0 | 0.72406 | 13.8382 | 0.3064
2024-02-25 | CO-05 | Compressor | 77.5 | 2899.2 | 24.24 | 72.7 | 4.71 | 7.36 | 10.21 | 0 | 0.72086 | 19.1716 | 0.53256
2024-02-25 | CO-06 | Compressor | 67.3 | 2586.1 | 12.47 | 72.9 | 3.79 | 3.38 | 4.7 | 0 | 0.71915 | 17.6611 | 0.26612
2024-02-25 | CO-07 | Compressor | 57.5 | 2017.7 | 18.31 | 69.6 | 4.76 | 3.87 | 5.35 | 0 | 0.72336 | 12.5989 | 0.42464
2024-02-25 | CO-08 | Compressor | 61.5 | 2074.9 | 10.22 | 67.5 | 4.62 | 2.22 | 3.03 | 0 | 0.73267 | 13.7797 | 0.21989
2024-02-25 | CO-09 | Compressor | 78.3 | 2698.4 | 22.37 | 70.9 | 4.78 | 6.32 | 8.73 | 0 | 0.72394 | 17.9101 | 0.48743
2024-02-25 | CO-10 | Compressor | 78.5 | 2797 | 27.21 | 70.7 | 3.9 | 7.97 | 10.8 | 0 | 0.73796 | 19.1471 | 0.56405
2024-02-25 | CO-11 | Compressor | 74.9 | 2335.2 | 24.25 | 66.6 | 3.99 | 5.93 | 8 | 0 | 0.74125 | 16.7412 | 0.47786
2024-02-25 | CO-12 | Compressor | 47.5 | 1800 | 11.37 | 66.7 | 3.22 | 2.14 | 2.84 | 0 | 0.75352 | 9.7157 | 0.29231
2024-02-25 | TU-01 | Turbine | 77.4 | 5299.9 | 7.73 | 446.8 | 6.36 | 4.29 | 5.22 | 0 | 0.82184 | 30.7849 | 0.16956
2024-02-25 | TU-02 | Turbine | 101.3 | 7176.6 | 12.22 | 452.8 | 5.55 | 9.18 | 11.4 | 0 | 0.80526 | 44.1093 | 0.25845
2024-02-25 | TU-03 | Turbine | 76 | 5547.6 | 8.95 | 450.6 | 5.16 | 5.2 | 6.24 | 0 | 0.83333 | 33.9131 | 0.184
2024-02-25 | TU-04 | Turbine | 80.8 | 5498.2 | 6.1 | 450.8 | 5.4 | 3.51 | 4.26 | 0 | 0.82394 | 32.3957 | 0.1315
2024-02-25 | TU-05 | Turbine | 78.6 | 5162.5 | 7.9 | 454.3 | 5.73 | 4.27 | 5.23 | 0 | 0.81644 | 33.2902 | 0.1571
2024-02-25 | TU-06 | Turbine | 83.9 | 5769.6 | 9.93 | 458.6 | 5.3 | 6 | 7.32 | 0 | 0.81967 | 34.5844 | 0.21166
2024-02-25 | TU-07 | Turbine | 80.3 | 5701.2 | 6.53 | 451.9 | 6.1 | 3.9 | 4.81 | 0 | 0.81081 | 34.3691 | 0.13995
2024-02-25 | TU-08 | Turbine | 68.9 | 5179 | 8.64 | 450.6 | 5.46 | 4.68 | 5.71 | 0 | 0.81961 | 32.7716 | 0.17424
2024-02-25 | TU-09 | Turbine | 67.7 | 4777.1 | 5.34 | 446.2 | 5.48 | 2.67 | 3.2 | 0 | 0.83437 | 28.6031 | 0.11188
2024-02-25 | TU-10 | Turbine | 107.6 | 7618.4 | 10.9 | 453.9 | 6.92 | 8.69 | 11.14 | 0 | 0.78007 | 45.9971 | 0.24219
2024-02-25 | TU-11 | Turbine | 88 | 5799.9 | 7.17 | 451.3 | 5.4 | 4.35 | 5.29 | 0 | 0.82231 | 35.756 | 0.14795
2024-02-25 | TU-12 | Turbine | 82.9 | 6342.2 | 6.57 | 457.1 | 6.72 | 4.36 | 5.5 | 0 | 0.79273 | 38.05 | 0.14455
2024-02-26 | MO-01 | Motor | 82.5 | 1445.4 | 32.4 | 58.1 | 3.16 | 4.9 | 5.98 | 0 | 0.8194 | 11.9043 | 0.50234
2024-02-26 | MO-02 | Motor | 76.6 | 1284.7 | 31.67 | 56.5 | 2.62 | 4.26 | 5.06 | 0 | 0.8419 | 10.969 | 0.4613
2024-02-26 | MO-03 | Motor | 63.8 | 1021.4 | 16 | 57.5 | 1.54 | 1.71 | 2.01 | 0 | 0.85075 | 7.8718 | 0.25534
2024-02-26 | MO-04 | Motor | 79.3 | 1503.8 | 32.07 | 55.4 | 3.33 | 5.05 | 6 | 0 | 0.84167 | 12.8523 | 0.46684
2024-02-26 | MO-05 | Motor | 62.6 | 1103.1 | 27.83 | 58.5 | 3.14 | 3.21 | 3.87 | 0 | 0.82946 | 8.8146 | 0.43904
2024-02-26 | MO-06 | Motor | 50.9 | 884.4 | 16 | 55.3 | 2.87 | 1.48 | 1.77 | 0 | 0.83616 | 6.3432 | 0.27904
2024-02-26 | MO-07 | Motor | 64.9 | 1001.3 | 24.38 | 46.5 | 2.59 | 2.56 | 2.89 | 0 | 0.88581 | 8.1336 | 0.35532
2024-02-26 | MO-08 | Motor | 94.8 | 1671.2 | 28.53 | 58.3 | 3.95 | 4.99 | 6.17 | 0 | 0.80875 | 10.3311 | 0.59723
2024-02-26 | MO-09 | Motor | 60.6 | 1094.9 | 28.29 | 53.1 | 2.7 | 3.24 | 3.83 | 0 | 0.84595 | 9.2864 | 0.41243
2024-02-26 | MO-10 | Motor | 110 | 1884.1 | 39.65 | 59.4 | 4.43 | 7.82 | 9.71 | 0 | 0.80536 | 14.6094 | 0.66464
2024-02-26 | MO-11 | Motor | 60.4 | 1062.1 | 24.37 | 53.8 | 3.58 | 2.71 | 3.25 | 0 | 0.83385 | 8.8719 | 0.36633
2024-02-26 | MO-12 | Motor | 101.4 | 1701.1 | 38.21 | 56.3 | 3.54 | 6.81 | 8.18 | 0 | 0.83252 | 12.9284 | 0.63271
2024-02-26 | PU-01 | Pump | 77 | 1126.4 | 47.52 | 58.8 | 4.08 | 5.6 | 7.6 | 0 | 0.73684 | 12.1114 | 0.62751
2024-02-26 | PU-02 | Pump | 61.6 | 979.2 | 41.39 | 50.7 | 3.51 | 4.24 | 5.52 | 0 | 0.76812 | 9.4341 | 0.58511
2024-02-26 | PU-03 | Pump | 66.1 | 916.8 | 37.46 | 48.8 | 3.66 | 3.6 | 4.69 | 0 | 0.76759 | 9.5406 | 0.49158
2024-02-26 | PU-04 | Pump | 106.5 | 1492.9 | 59.14 | 57.5 | 4.5 | 9.25 | 12.62 | 0 | 0.73296 | 13.874 | 0.90961
2024-02-26 | PU-05 | Pump | 73.4 | 1006.3 | 54.65 | 55.1 | 3.16 | 5.76 | 7.61 | 0 | 0.7569 | 11.3297 | 0.67169
2024-02-26 | PU-06 | Pump | 45 | 725 | 31.31 | 51 | 3.11 | 2.38 | 3.1 | 0 | 0.76774 | 5.9237 | 0.52332
2024-02-26 | PU-07 | Pump | 79.3 | 1147 | 49.41 | 48.3 | 4.19 | 5.93 | 7.86 | 0 | 0.75445 | 9.5717 | 0.82117
2024-02-26 | PU-08 | Pump | 88.1 | 1330.9 | 31.87 | 55 | 3.49 | 4.44 | 5.86 | 0 | 0.75768 | 10.6882 | 0.54827
2024-02-26 | PU-09 | Pump | 66.7 | 931.3 | 58.44 | 50.4 | 3.43 | 5.7 | 7.34 | 0 | 0.77657 | 10.8313 | 0.67767
2024-02-26 | PU-10 | Pump | 92.3 | 1331.5 | 50.3 | 49.9 | 2.71 | 7.01 | 9.15 | 0 | 0.76612 | 12.4391 | 0.73559
2024-02-26 | PU-11 | Pump | 63.4 | 864.5 | 42.37 | 50.2 | 2.39 | 3.84 | 4.95 | 0 | 0.77576 | 8.7689 | 0.56449
2024-02-26 | PU-12 | Pump | 72.6 | 1121.2 | 43.78 | 50.5 | 3.23 | 5.14 | 6.71 | 0 | 0.76602 | 10.3461 | 0.64855
2024-02-26 | CO-01 | Compressor | 60.9 | 1929.4 | 13.52 | 67.3 | 3.91 | 2.73 | 3.77 | 0 | 0.72414 | 13.3335 | 0.28275
2024-02-26 | CO-02 | Compressor | 49.6 | 1800 | 15.23 | 66.9 | 4.36 | 2.87 | 3.87 | 0 | 0.7416 | 13.5978 | 0.2846
2024-02-26 | CO-03 | Compressor | 98.8 | 3382.8 | 20.8 | 70.7 | 4.78 | 7.37 | 10.27 | 0 | 0.71762 | 24.2387 | 0.4237
2024-02-26 | CO-04 | Compressor | 66.1 | 2115 | 17.58 | 76.2 | 3.69 | 3.89 | 5.45 | 0 | 0.71376 | 15.1478 | 0.35979
2024-02-26 | CO-05 | Compressor | 74.9 | 2536.7 | 20.21 | 64.4 | 3.48 | 5.37 | 7.19 | 0 | 0.74687 | 15.209 | 0.47275
2024-02-26 | CO-06 | Compressor | 110 | 3984.3 | 25.27 | 71.4 | 3.7 | 10.54 | 14.39 | 0 | 0.73245 | 27.0208 | 0.53255
2024-02-26 | CO-07 | Compressor | 84.4 | 3038.8 | 26.51 | 74.2 | 4.08 | 8.44 | 11.67 | 0 | 0.72322 | 21.4492 | 0.54408
2024-02-26 | CO-08 | Compressor | 62.4 | 2299 | 18.79 | 68.9 | 3.74 | 4.52 | 6.02 | 0 | 0.75083 | 15.4045 | 0.3908
2024-02-26 | CO-09 | Compressor | 82.1 | 3036.3 | 17.99 | 75.4 | 4.12 | 5.72 | 7.9 | 0 | 0.72405 | 20.5787 | 0.38389
2024-02-26 | CO-10 | Compressor | 106.9 | 3715 | 22.31 | 74.8 | 6.06 | 8.68 | 12.39 | 80 | 0.70056 | 24.586 | 0.50394
2024-02-26 | CO-11 | Compressor | 75.5 | 2786.9 | 16.18 | 68.9 | 4.02 | 4.72 | 6.35 | 0 | 0.74331 | 18.1658 | 0.34956
2024-02-26 | CO-12 | Compressor | 78.9 | 2835.4 | 24.06 | 73.3 | 4.13 | 7.14 | 9.77 | 0 | 0.73081 | 19.3804 | 0.50412
2024-02-26 | TU-01 | Turbine | 109.8 | 7511.7 | 12.9 | 454.9 | 5.93 | 10.15 | 12.42 | 0 | 0.81723 | 45.7879 | 0.27125
2024-02-26 | TU-02 | Turbine | 38.6 | 3600 | 4 | 447.2 | 4.91 | 1.51 | 1.8 | 0 | 0.83889 | 20.4882 | 0.087856
2024-02-26 | TU-03 | Turbine | 97.7 | 7019.9 | 5.66 | 454.5 | 5.93 | 4.16 | 5.06 | 0 | 0.82213 | 41.1269 | 0.12303
2024-02-26 | TU-04 | Turbine | 58.1 | 3938.8 | 4.77 | 448.5 | 4.76 | 1.97 | 2.36 | 0 | 0.83475 | 24.7957 | 0.095178
2024-02-26 | TU-05 | Turbine | 81.6 | 5893.3 | 8.04 | 457.2 | 6.17 | 4.96 | 6.28 | 0 | 0.78981 | 35.2628 | 0.17809
2024-02-26 | TU-06 | Turbine | 81.3 | 5727.2 | 8.62 | 450.9 | 5.94 | 5.17 | 6.33 | 0 | 0.81675 | 33.9154 | 0.18664
2024-02-26 | TU-07 | Turbine | 77.4 | 5566.9 | 12.15 | 448.9 | 5.24 | 7.08 | 8.54 | 0 | 0.82904 | 33.255 | 0.2568
2024-02-26 | TU-08 | Turbine | 79 | 5420.7 | 7.05 | 448.8 | 5.48 | 4 | 4.85 | 0 | 0.82474 | 32.7778 | 0.14797
2024-02-26 | TU-09 | Turbine | 64.4 | 4575.4 | 4.68 | 444.1 | 5.2 | 2.24 | 2.66 | 0 | 0.84211 | 29.0863 | 0.091452
2024-02-26 | TU-10 | Turbine | 85.4 | 6424.6 | 7.92 | 455.8 | 5.83 | 5.33 | 6.7 | 0 | 0.79552 | 39.1443 | 0.17116
2024-02-26 | TU-11 | Turbine | 59.8 | 4044.6 | 5.53 | 447.8 | 5.38 | 2.34 | 2.82 | 0 | 0.82979 | 23.6204 | 0.11939
2024-02-26 | TU-12 | Turbine | 63.6 | 4584 | 5.72 | 446.8 | 5.32 | 2.75 | 3.27 | 0 | 0.84098 | 29.2042 | 0.11197
2024-02-27 | MO-01 | Motor | 63.2 | 1029.6 | 29.95 | 50.9 | 2.47 | 3.23 | 3.78 | 0 | 0.8545 | 9.1344 | 0.41382
2024-02-27 | MO-02 | Motor | 58.7 | 976.8 | 29.64 | 48.8 | 3.44 | 3.03 | 3.53 | 0 | 0.85836 | 8.2512 | 0.42782
2024-02-27 | MO-03 | Motor | 60 | 1165.3 | 37.24 | 48.7 | 1.95 | 4.54 | 5.2 | 0 | 0.87308 | 10.7318 | 0.48454
2024-02-27 | MO-04 | Motor | 61 | 1136.1 | 17.2 | 53.4 | 1.87 | 2.05 | 2.35 | 0 | 0.87234 | 8.3739 | 0.28063
2024-02-27 | MO-05 | Motor | 98.9 | 1672.3 | 42.5 | 57.1 | 3.01 | 7.44 | 8.73 | 0 | 0.85223 | 13.2849 | 0.65714
2024-02-27 | MO-06 | Motor | 52.8 | 1008.9 | 16 | 50.2 | 1.44 | 1.69 | 1.92 | 0 | 0.88021 | 7.056 | 0.27211
2024-02-27 | MO-07 | Motor | 58.5 | 1044.6 | 17.15 | 51.5 | 2.78 | 1.88 | 2.14 | 0 | 0.8785 | 6.8216 | 0.31371
2024-02-27 | MO-08 | Motor | 64.1 | 1174.4 | 24.72 | 55.6 | 3.32 | 3.04 | 3.61 | 0 | 0.84211 | 8.8954 | 0.40583
2024-02-27 | MO-09 | Motor | 95.8 | 1616.8 | 40.1 | 59.4 | 3.73 | 6.79 | 8.41 | 0 | 0.80737 | 14.0541 | 0.5984
2024-02-27 | MO-10 | Motor | 74.2 | 1330.1 | 29.29 | 53.3 | 2.85 | 4.08 | 4.8 | 0 | 0.85 | 11.3391 | 0.42332
2024-02-27 | MO-11 | Motor | 91.6 | 1504 | 34.81 | 61.3 | 3.43 | 5.48 | 6.73 | 0 | 0.81426 | 12.0162 | 0.56008
2024-02-27 | MO-12 | Motor | 59.1 | 938.9 | 26.34 | 55 | 3.14 | 2.59 | 3.03 | 0 | 0.85479 | 7.8721 | 0.38491
2024-02-27 | PU-01 | Pump | 75.6 | 1096.6 | 37.33 | 48.9 | 2.67 | 4.29 | 5.5 | 0 | 0.78 | 9.1125 | 0.60357
2024-02-27 | PU-02 | Pump | 63.8 | 894.8 | 28.13 | 48.8 | 2.62 | 2.64 | 3.31 | 0 | 0.79758 | 8.2173 | 0.40281
2024-02-27 | PU-03 | Pump | 70.9 | 1129.8 | 43.16 | 55.1 | 3.97 | 5.11 | 6.8 | 0 | 0.75147 | 9.5566 | 0.71155
2024-02-27 | PU-04 | Pump | 97.1 | 1515.2 | 45.33 | 57.9 | 3.54 | 7.19 | 9.71 | 0 | 0.74047 | 13.8363 | 0.70178
2024-02-27 | PU-05 | Pump | 50 | 822.8 | 25.18 | 51.5 | 2.06 | 2.17 | 2.78 | 0 | 0.78058 | 7.5379 | 0.3688
2024-02-27 | PU-06 | Pump | 97.4 | 1299.1 | 61.12 | 58.8 | 3.65 | 8.31 | 11.15 | 0 | 0.74529 | 13.0833 | 0.85223
2024-02-27 | PU-07 | Pump | 104.4 | 1707.7 | 70.32 | 55.6 | 3.69 | 12.57 | 16.65 | 0 | 0.75495 | 16.9234 | 0.98385
2024-02-27 | PU-08 | Pump | 77.7 | 1032.6 | 30.32 | 51.8 | 3.96 | 3.28 | 4.4 | 0 | 0.74545 | 8.6514 | 0.50859
2024-02-27 | PU-09 | Pump | 88.4 | 1264.4 | 30.86 | 53.1 | 3.06 | 4.09 | 5.29 | 0 | 0.77316 | 10.5148 | 0.5031
2024-02-27 | PU-10 | Pump | 74.2 | 1073.8 | 46.36 | 45.2 | 2.32 | 5.21 | 6.47 | 0 | 0.80526 | 10.7871 | 0.59979
2024-02-27 | PU-11 | Pump | 70.1 | 1008.2 | 50.58 | 50.8 | 3.54 | 5.34 | 7.02 | 0 | 0.76068 | 11.5347 | 0.6086
2024-02-27 | PU-12 | Pump | 73.1 | 1166.8 | 40.79 | 44.5 | 4.74 | 4.98 | 6.61 | 0 | 0.7534 | 11.0634 | 0.59746
2024-02-27 | CO-01 | Compressor | 66.4 | 2760.2 | 11.53 | 71.4 | 3.08 | 3.33 | 4.45 | 0 | 0.74831 | 18.4378 | 0.24135
2024-02-27 | CO-02 | Compressor | 51.8 | 1854.3 | 13.32 | 67.1 | 2.54 | 2.59 | 3.38 | 0 | 0.76627 | 12.6391 | 0.26742
2024-02-27 | CO-03 | Compressor | 87.2 | 3035.3 | 25.9 | 73.1 | 4.22 | 8.23 | 11.33 | 0 | 0.72639 | 20.4969 | 0.55277
2024-02-27 | CO-04 | Compressor | 58.6 | 2208.3 | 10 | 66.2 | 2.82 | 2.31 | 3.06 | 0 | 0.7549 | 14.5616 | 0.21014
2024-02-27 | CO-05 | Compressor | 68.8 | 2235.1 | 10 | 66.4 | 4.36 | 2.34 | 3.15 | 0 | 0.74286 | 14.5865 | 0.21595
2024-02-27 | CO-06 | Compressor | 64.8 | 2325.1 | 23.59 | 65.8 | 2.74 | 5.74 | 7.45 | 0 | 0.77047 | 15.7847 | 0.47198
2024-02-27 | CO-07 | Compressor | 94.8 | 3378.5 | 23.87 | 72.1 | 4.33 | 8.44 | 11.73 | 0 | 0.71952 | 21.2932 | 0.55088
2024-02-27 | CO-08 | Compressor | 63.8 | 2446.3 | 14.18 | 65.7 | 4.45 | 3.63 | 4.93 | 0 | 0.73631 | 15.5362 | 0.31732
2024-02-27 | CO-09 | Compressor | 88.1 | 2741.6 | 21.1 | 68.9 | 4.45 | 6.06 | 8.29 | 0 | 0.731 | 17.9249 | 0.46249
2024-02-27 | CO-10 | Compressor | 74.6 | 2561.2 | 18.34 | 72.2 | 2.74 | 4.92 | 6.58 | 0 | 0.74772 | 17.462 | 0.37682
2024-02-27 | CO-11 | Compressor | 75.8 | 2477.7 | 12.7 | 69.4 | 3.82 | 3.3 | 4.43 | 0 | 0.74492 | 15.9571 | 0.27762
2024-02-27 | CO-12 | Compressor | 75.9 | 2850.2 | 19.64 | 69.5 | 4.14 | 5.86 | 8 | 0 | 0.7325 | 18.2188 | 0.43911
2024-02-27 | TU-01 | Turbine | 94.3 | 7093 | 9.79 | 451.6 | 5.75 | 7.27 | 8.81 | 0 | 0.8252 | 43.3074 | 0.20343
2024-02-27 | TU-02 | Turbine | 82.8 | 5961.7 | 8.21 | 448.9 | 5.86 | 5.12 | 6.19 | 0 | 0.82714 | 36.2526 | 0.17075
2024-02-27 | TU-03 | Turbine | 66.8 | 4540.4 | 5.66 | 451.1 | 5.38 | 2.69 | 3.24 | 0 | 0.83025 | 27.0167 | 0.11993
2024-02-27 | TU-04 | Turbine | 62.7 | 4910.3 | 4.94 | 451.1 | 4.34 | 2.54 | 2.98 | 0 | 0.85235 | 31.0801 | 0.095881
2024-02-27 | TU-05 | Turbine | 86.2 | 6482 | 9.8 | 452 | 5.3 | 6.65 | 7.98 | 0 | 0.83333 | 39.625 | 0.20139
2024-02-27 | TU-06 | Turbine | 67.7 | 4922.4 | 4.38 | 453.8 | 5.91 | 2.26 | 2.8 | 0 | 0.80714 | 29.2952 | 0.095579
2024-02-27 | TU-07 | Turbine | 62.5 | 4795.3 | 7.03 | 449 | 4.75 | 3.53 | 4.14 | 0 | 0.85266 | 28.0747 | 0.14746
2024-02-27 | TU-08 | Turbine | 84.3 | 6097.4 | 6.08 | 454.3 | 6.58 | 3.88 | 4.95 | 0 | 0.78384 | 37.2016 | 0.13306
2024-02-27 | TU-09 | Turbine | 81.2 | 5469.3 | 7.62 | 451.2 | 5.89 | 4.37 | 5.35 | 0 | 0.81682 | 33.9161 | 0.15774
2024-02-27 | TU-10 | Turbine | 66.7 | 4921.7 | 7.44 | 444.7 | 6.27 | 3.84 | 4.67 | 0 | 0.82227 | 29.6785 | 0.15735
2024-02-27 | TU-11 | Turbine | 87 | 6327.6 | 6.44 | 451.3 | 5.64 | 4.27 | 5.14 | 0 | 0.83074 | 38.6574 | 0.13296
2024-02-27 | TU-12 | Turbine | 77.9 | 5285.4 | 6.81 | 449.4 | 6.53 | 3.77 | 4.69 | 0 | 0.80384 | 31.4522 | 0.14912
2024-02-28 | MO-01 | Motor | 61.8 | 1097 | 23.6 | 55.5 | 2.12 | 2.71 | 3.16 | 0 | 0.85759 | 8.5225 | 0.37078
2024-02-28 | MO-02 | Motor | 82.4 | 1652.3 | 18.61 | 57.7 | 4.37 | 3.22 | 3.97 | 0 | 0.81108 | 12.4565 | 0.31871
2024-02-28 | MO-03 | Motor | 90.9 | 1616 | 36.72 | 60.9 | 3.98 | 6.21 | 7.59 | 0 | 0.81818 | 12.814 | 0.59232
2024-02-28 | MO-04 | Motor | 71.9 | 1195.9 | 33.84 | 56.7 | 3.38 | 4.24 | 5.2 | 0 | 0.81538 | 9.7056 | 0.53577
2024-02-28 | MO-05 | Motor | 62.2 | 1075.9 | 24.43 | 55.6 | 2.88 | 2.75 | 3.33 | 0 | 0.82583 | 9.7278 | 0.34232
2024-02-28 | MO-06 | Motor | 72 | 1409.6 | 23.62 | 56 | 2.38 | 3.49 | 4.09 | 0 | 0.8533 | 10.7417 | 0.38076
2024-02-28 | MO-07 | Motor | 90.7 | 1600.2 | 30.67 | 60 | 3.32 | 5.14 | 6.3 | 0 | 0.81587 | 11.959 | 0.5268
2024-02-28 | MO-08 | Motor | 78.5 | 1355 | 30.49 | 57 | 2.95 | 4.33 | 5.22 | 0 | 0.8295 | 10.1816 | 0.51269
2024-02-28 | MO-09 | Motor | 93.4 | 1733.4 | 34.8 | 54 | 3.01 | 6.32 | 7.45 | 0 | 0.84832 | 12.6133 | 0.59065
2024-02-28 | MO-10 | Motor | 79.7 | 1383.1 | 28.03 | 62.4 | 1.53 | 4.06 | 4.71 | 0 | 0.862 | 11.1627 | 0.42194
2024-02-28 | MO-11 | Motor | 83.6 | 1258.8 | 43.02 | 57.1 | 3.89 | 5.67 | 6.87 | 0 | 0.82533 | 12.0382 | 0.57068
2024-02-28 | MO-12 | Motor | 73.4 | 1322.1 | 37.77 | 59.2 | 2.96 | 5.23 | 6.22 | 0 | 0.84084 | 11.332 | 0.54889
2024-02-28 | PU-01 | Pump | 104.3 | 1422.4 | 56.62 | 56.8 | 3.91 | 8.43 | 11.37 | 0 | 0.74142 | 13.4715 | 0.84401
2024-02-28 | PU-02 | Pump | 84.1 | 1156.2 | 46.01 | 49.7 | 3.35 | 5.57 | 7.17 | 0 | 0.77685 | 11.5487 | 0.62085
2024-02-28 | PU-03 | Pump | 56.4 | 807.4 | 25.15 | 44.4 | 3.01 | 2.13 | 2.68 | 0 | 0.79478 | 5.9735 | 0.44865
2024-02-28 | PU-04 | Pump | 72.8 | 1009.7 | 25.54 | 47.6 | 2.07 | 2.7 | 3.41 | 0 | 0.79179 | 8.4175 | 0.40511
2024-02-28 | PU-05 | Pump | 67.7 | 1012.8 | 38.17 | 56.9 | 3.81 | 4.05 | 5.39 | 0 | 0.75139 | 9.5259 | 0.56583
2024-02-28 | PU-06 | Pump | 105.9 | 1516 | 65.8 | 55.3 | 3.92 | 10.45 | 14 | 0 | 0.74643 | 15.3497 | 0.91207
2024-02-28 | PU-07 | Pump | 76.1 | 1037.4 | 37.39 | 55.3 | 3.25 | 4.06 | 5.47 | 0 | 0.74223 | 9.9726 | 0.5485
2024-02-28 | PU-08 | Pump | 62.5 | 797.4 | 45.08 | 45.1 | 3.4 | 3.76 | 4.93 | 0 | 0.76268 | 8.5152 | 0.57896
2024-02-28 | PU-09 | Pump | 70.7 | 944.4 | 41.16 | 50.7 | 3.02 | 4.07 | 5.28 | 0 | 0.77083 | 10.8543 | 0.48644
2024-02-28 | PU-10 | Pump | 63.3 | 838.3 | 39.73 | 47.2 | 3.78 | 3.49 | 4.62 | 0 | 0.75541 | 7.7378 | 0.59707
2024-02-28 | PU-11 | Pump | 70.1 | 905.3 | 50.17 | 54.1 | 2.8 | 4.76 | 6.24 | 0 | 0.76282 | 9.5659 | 0.65232
2024-02-28 | PU-12 | Pump | 103.6 | 1453.3 | 62.25 | 53.8 | 4.19 | 9.47 | 12.62 | 0 | 0.7504 | 15.0087 | 0.84084
2024-02-28 | CO-01 | Compressor | 68 | 2522.5 | 13.38 | 72.3 | 4.5 | 3.53 | 5.03 | 0 | 0.70179 | 15.8313 | 0.31773
2024-02-28 | CO-02 | Compressor | 86.4 | 3206.9 | 23.79 | 68.4 | 5.03 | 7.99 | 11.16 | 0 | 0.71595 | 21.4716 | 0.51976
2024-02-28 | CO-03 | Compressor | 77.6 | 2857.2 | 13.94 | 72.2 | 4.47 | 4.17 | 5.77 | 0 | 0.7227 | 17.9718 | 0.32106
2024-02-28 | CO-04 | Compressor | 99.4 | 3613.2 | 27.17 | 77.2 | 5.19 | 10.28 | 14.92 | 0 | 0.68901 | 23.8115 | 0.62659
2024-02-28 | CO-05 | Compressor | 72.3 | 2404.1 | 20.75 | 68.6 | 3.15 | 5.22 | 6.9 | 0 | 0.75652 | 15.2565 | 0.45227
2024-02-28 | CO-06 | Compressor | 89 | 3093.9 | 27.65 | 72.8 | 4.42 | 8.96 | 12.23 | 0 | 0.73262 | 21.6605 | 0.56462
2024-02-28 | CO-07 | Compressor | 87.9 | 3290.1 | 16.65 | 73.9 | 4.54 | 5.74 | 8 | 0 | 0.7175 | 21.8655 | 0.36587
2024-02-28 | CO-08 | Compressor | 82.8 | 2747.3 | 16.18 | 71 | 3.18 | 4.65 | 6.25 | 0 | 0.744 | 18.5636 | 0.33668
2024-02-28 | CO-09 | Compressor | 110 | 3800.8 | 27.06 | 73.2 | 5.1 | 10.77 | 15.16 | 0 | 0.71042 | 24.8968 | 0.60891
2024-02-28 | CO-10 | Compressor | 89.2 | 3096.5 | 18.42 | 71.1 | 5.12 | 5.97 | 8.23 | 0 | 0.72539 | 20.5025 | 0.40141
2024-02-28 | CO-11 | Compressor | 55 | 2271.1 | 16.99 | 72.5 | 3.93 | 4.04 | 5.43 | 0 | 0.74401 | 16.7518 | 0.32414
2024-02-28 | CO-12 | Compressor | 85.5 | 3382.4 | 22.24 | 69.9 | 3.71 | 7.88 | 10.82 | 0 | 0.72828 | 22.5281 | 0.48029
2024-02-28 | TU-01 | Turbine | 70.1 | 5170.7 | 6.81 | 452.7 | 6 | 3.69 | 4.58 | 0 | 0.80568 | 30.7121 | 0.14913
2024-02-28 | TU-02 | Turbine | 86.5 | 6163.4 | 7.51 | 449.5 | 6.4 | 4.85 | 5.96 | 0 | 0.81376 | 36.9731 | 0.1612
2024-02-28 | TU-03 | Turbine | 81.9 | 5771.9 | 9.06 | 449.4 | 6.59 | 5.47 | 6.85 | 0 | 0.79854 | 34.7259 | 0.19726
2024-02-28 | TU-04 | Turbine | 79.7 | 6000 | 8.49 | 452 | 4.6 | 5.33 | 6.41 | 0 | 0.83151 | 37.8208 | 0.16948
2024-02-28 | TU-05 | Turbine | 59.2 | 3984.7 | 4 | 448.5 | 5.64 | 1.67 | 2.02 | 0 | 0.82673 | 24.5836 | 0.082168
2024-02-28 | TU-06 | Turbine | 91.6 | 6411 | 7.6 | 454.6 | 5.91 | 5.1 | 6.35 | 0 | 0.80315 | 37.8908 | 0.16759
2024-02-28 | TU-07 | Turbine | 105.9 | 7463.8 | 13.59 | 451.4 | 6.53 | 10.62 | 13.14 | 0 | 0.80822 | 47.0482 | 0.27929
2024-02-28 | TU-08 | Turbine | 57.4 | 4502.2 | 5.09 | 452.4 | 5.55 | 2.4 | 2.93 | 0 | 0.81911 | 27.9246 | 0.10493
2024-02-28 | TU-09 | Turbine | 54.8 | 4289.3 | 4.59 | 448.2 | 5 | 2.06 | 2.42 | 0 | 0.85124 | 26.2884 | 0.092056
2024-02-28 | TU-10 | Turbine | 110 | 7703 | 10.43 | 457 | 6.76 | 8.41 | 10.75 | 0 | 0.78233 | 48.3705 | 0.22224
2024-02-28 | TU-11 | Turbine | 73 | 5170.3 | 5.5 | 444.1 | 6.05 | 2.98 | 3.6 | 0 | 0.82778 | 31.3336 | 0.11489
2024-02-28 | TU-12 | Turbine | 75.1 | 5192.8 | 7.28 | 448.8 | 5.45 | 3.96 | 4.78 | 0 | 0.82845 | 32.9016 | 0.14528
2024-02-29 | MO-01 | Motor | 72.6 | 1264 | 36.39 | 55.9 | 3.9 | 4.82 | 5.79 | 0 | 0.83247 | 9.0915 | 0.63686
2024-02-29 | MO-02 | Motor | 66 | 1204.6 | 26.48 | 59.8 | 2.7 | 3.34 | 4.06 | 0 | 0.82266 | 9.0244 | 0.44989
2024-02-29 | MO-03 | Motor | 70.3 | 1473.8 | 34.42 | 55.2 | 2.74 | 5.31 | 6.33 | 0 | 0.83886 | 12.574 | 0.50342
2024-02-29 | MO-04 | Motor | 110 | 2100 | 44.86 | 61.1 | 3.75 | 9.87 | 11.95 | 0 | 0.82594 | 17.98 | 0.66463
2024-02-29 | MO-05 | Motor | 91.5 | 1759.2 | 31.62 | 52 | 3.62 | 5.83 | 6.95 | 0 | 0.83885 | 12.4268 | 0.55928
2024-02-29 | MO-06 | Motor | 74.6 | 1244.6 | 29.68 | 55.1 | 2.78 | 3.87 | 4.6 | 0 | 0.8413 | 9.8043 | 0.46918
2024-02-29 | MO-07 | Motor | 74.7 | 1138.6 | 29.03 | 51.5 | 3.29 | 3.46 | 4.03 | 0 | 0.85856 | 9.5773 | 0.42079
2024-02-29 | MO-08 | Motor | 82.3 | 1507.1 | 34.41 | 54.1 | 2.86 | 5.43 | 6.38 | 0 | 0.8511 | 11.388 | 0.56024
2024-02-29 | MO-09 | Motor | 81.1 | 1319.3 | 24.85 | 57.1 | 3.01 | 3.43 | 4.11 | 0 | 0.83455 | 9.9417 | 0.41341
2024-02-29 | MO-10 | Motor | 78.3 | 1283.6 | 31.62 | 57 | 2.92 | 4.25 | 5.1 | 0 | 0.83333 | 11.8134 | 0.43171
2024-02-29 | MO-11 | Motor | 103.9 | 1818.6 | 47.27 | 58 | 3.44 | 9 | 10.86 | 0 | 0.82873 | 14.3408 | 0.75728
2024-02-29 | MO-12 | Motor | 52.3 | 979.2 | 17.48 | 44.8 | 3.08 | 1.79 | 2.08 | 0 | 0.86058 | 7.2561 | 0.28666
2024-02-29 | PU-01 | Pump | 68.1 | 1035.6 | 32.45 | 46.8 | 3.86 | 3.52 | 4.59 | 0 | 0.76688 | 9.3525 | 0.49078
2024-02-29 | PU-02 | Pump | 68.1 | 1039 | 24.34 | 51.8 | 3.36 | 2.65 | 3.44 | 0 | 0.77035 | 8.797 | 0.39104
2024-02-29 | PU-03 | Pump | 92.8 | 1443.2 | 48.24 | 53.6 | 3.92 | 7.29 | 9.79 | 0 | 0.74464 | 12.309 | 0.79535
2024-02-29 | PU-04 | Pump | 99.1 | 1397.5 | 61.26 | 57.7 | 3.64 | 8.96 | 12.19 | 0 | 0.73503 | 13.7558 | 0.88617
2024-02-29 | PU-05 | Pump | 50.2 | 758.5 | 26.23 | 47.5 | 3.53 | 2.08 | 2.69 | 0 | 0.77323 | 6.6798 | 0.40271
2024-02-29 | PU-06 | Pump | 74.8 | 1064.6 | 39.47 | 45 | 3.71 | 4.4 | 5.69 | 0 | 0.77329 | 10.1828 | 0.55879
2024-02-29 | PU-07 | Pump | 87.8 | 1305.9 | 43.4 | 52.3 | 2.91 | 5.93 | 7.7 | 0 | 0.77013 | 10.8005 | 0.71293
2024-02-29 | PU-08 | Pump | 75.5 | 1021.5 | 45.49 | 50.7 | 2.53 | 4.87 | 6.28 | 0 | 0.77548 | 11.2402 | 0.55871
2024-02-29 | PU-09 | Pump | 80.4 | 1128.2 | 51.7 | 56 | 3.61 | 6.11 | 8.15 | 0 | 0.74969 | 11.6286 | 0.70086
2024-02-29 | PU-10 | Pump | 61.3 | 779.1 | 38.29 | 46.5 | 2.47 | 3.12 | 3.96 | 0 | 0.78788 | 8.9744 | 0.44126
2024-02-29 | PU-11 | Pump | 64.5 | 848.6 | 30.24 | 44.5 | 3.5 | 2.69 | 3.47 | 0 | 0.77522 | 7.3562 | 0.47171
2024-02-29 | PU-12 | Pump | 59 | 952.9 | 32.48 | 48 | 3.62 | 3.24 | 4.26 | 0 | 0.76056 | 7.6644 | 0.55581
2024-02-29 | CO-01 | Compressor | 81.4 | 3284.8 | 25.11 | 76.5 | 3.58 | 8.64 | 11.95 | 0 | 0.72301 | 21.2051 | 0.56354
2024-02-29 | CO-02 | Compressor | 47.9 | 1800 | 10 | 71.2 | 3.26 | 1.88 | 2.51 | 0 | 0.749 | 12.2605 | 0.20472
2024-02-29 | CO-03 | Compressor | 71.7 | 2891.9 | 15.42 | 75.2 | 4.54 | 4.67 | 6.58 | 0 | 0.70973 | 18.3866 | 0.35787
2024-02-29 | CO-04 | Compressor | 78.4 | 3092.7 | 16.67 | 67.1 | 3.12 | 5.4 | 7.23 | 0 | 0.74689 | 18.7606 | 0.38538
2024-02-29 | CO-05 | Compressor | 51.9 | 1990.4 | 10 | 65.8 | 3.18 | 2.08 | 2.74 | 0 | 0.75912 | 12.9868 | 0.21098
2024-02-29 | CO-06 | Compressor | 90.5 | 3028.8 | 20.03 | 67 | 4.14 | 6.35 | 8.62 | 0 | 0.73666 | 19.7189 | 0.43714
2024-02-29 | CO-07 | Compressor | 80.1 | 2969.2 | 17.17 | 72.5 | 4.92 | 5.34 | 7.55 | 0 | 0.70728 | 19.1242 | 0.39479
2024-02-29 | CO-08 | Compressor | 70.3 | 2629.8 | 19.55 | 68.9 | 4.57 | 5.38 | 7.4 | 0 | 0.72703 | 16.1701 | 0.45763
2024-02-29 | CO-09 | Compressor | 110 | 4136.7 | 23.11 | 72.5 | 6.17 | 10.01 | 14.47 | 0 | 0.69178 | 25.6929 | 0.56319
2024-02-29 | CO-10 | Compressor | 98.5 | 3635.2 | 21.71 | 70.4 | 4.75 | 8.27 | 11.51 | 0 | 0.71851 | 23.3267 | 0.49343
2024-02-29 | CO-11 | Compressor | 70.3 | 2503.8 | 18.01 | 69.9 | 4.09 | 4.72 | 6.39 | 179 | 0.73865 | 15.9017 | 0.40184
2024-02-29 | CO-12 | Compressor | 70.1 | 2476.6 | 21.88 | 67.9 | 3.86 | 5.67 | 7.64 | 233 | 0.74215 | 16.3733 | 0.46661
2024-02-29 | TU-01 | Turbine | 98.8 | 7353.8 | 8.48 | 454.6 | 5.47 | 6.53 | 8.02 | 0 | 0.81421 | 45.552 | 0.17606
2024-02-29 | TU-02 | Turbine | 100.5 | 7948.1 | 11.02 | 456.2 | 6.26 | 9.17 | 11.55 | 0 | 0.79394 | 47.8291 | 0.24148
2024-02-29 | TU-03 | Turbine | 73.8 | 4704.9 | 8.31 | 446.4 | 5.7 | 4.09 | 4.9 | 0 | 0.83469 | 28.2527 | 0.17343
2024-02-29 | TU-04 | Turbine | 88.7 | 6492.4 | 8.47 | 457.3 | 5.86 | 5.76 | 7.2 | 0 | 0.8 | 39.295 | 0.18323
2024-02-29 | TU-05 | Turbine | 47 | 3600 | 9.08 | 447.8 | 5.24 | 3.42 | 4.02 | 0 | 0.85075 | 21.6465 | 0.18571
2024-02-29 | TU-06 | Turbine | 64.2 | 4102.6 | 7.6 | 447.6 | 5.77 | 3.26 | 3.96 | 0 | 0.82323 | 25.1273 | 0.1576
2024-02-29 | TU-07 | Turbine | 76.8 | 5086 | 7.57 | 451.5 | 5.58 | 4.03 | 4.81 | 0 | 0.83784 | 32.0194 | 0.15022
2024-02-29 | TU-08 | Turbine | 97.8 | 7303.8 | 10.12 | 451.1 | 6.65 | 7.74 | 9.65 | 0 | 0.80207 | 44.5036 | 0.21684
2024-02-29 | TU-09 | Turbine | 58.6 | 4479.6 | 4.79 | 444.5 | 4.63 | 2.24 | 2.59 | 0 | 0.86486 | 27.5153 | 0.09413
2024-02-29 | TU-10 | Turbine | 76.5 | 5255.1 | 4 | 454 | 4.62 | 2.2 | 2.65 | 0 | 0.83019 | 30.0337 | 0.088234
2024-02-29 | TU-11 | Turbine | 43.4 | 3600 | 5.16 | 449.2 | 5.62 | 1.95 | 2.35 | 0 | 0.82979 | 22.1296 | 0.10619
2024-02-29 | TU-12 | Turbine | 52.9 | 3874.8 | 5.09 | 446.9 | 5.37 | 2.07 | 2.47 | 0 | 0.83806 | 24.8876 | 0.099246
2024-03-01 | MO-01 | Motor | 77.2 | 1296.8 | 30.9 | 57.5 | 2.49 | 4.2 | 4.9 | 0 | 0.85714 | 10.6404 | 0.46051
2024-03-01 | MO-02 | Motor | 75.5 | 1401.9 | 27.22 | 56.3 | 2.98 | 4 | 4.73 | 0 | 0.84567 | 10.9638 | 0.43142
2024-03-01 | MO-03 | Motor | 90.8 | 1595.1 | 39.82 | 54.2 | 2.16 | 6.65 | 7.68 | 0 | 0.86589 | 13.3828 | 0.57387
2024-03-01 | MO-04 | Motor | 87.9 | 1528.3 | 33.34 | 55.5 | 4.28 | 5.34 | 6.57 | 0 | 0.81279 | 13.4248 | 0.48939
2024-03-01 | MO-05 | Motor | 53.4 | 959 | 32.49 | 51.6 | 2.83 | 3.26 | 3.91 | 0 | 0.83376 | 9.7611 | 0.40057
2024-03-01 | MO-06 | Motor | 73 | 1226.2 | 36.34 | 51.1 | 4.28 | 4.67 | 5.7 | 0 | 0.8193 | 9.8102 | 0.58103
2024-03-01 | MO-07 | Motor | 77 | 1175 | 40.33 | 54.4 | 3.21 | 4.96 | 5.82 | 0 | 0.85223 | 11.6418 | 0.49992
2024-03-01 | MO-08 | Motor | 87 | 1502.7 | 35.1 | 60.5 | 2.72 | 5.52 | 6.58 | 0 | 0.83891 | 13.2761 | 0.49563
2024-03-01 | MO-09 | Motor | 83.5 | 1413.4 | 24.78 | 52.8 | 3.29 | 3.67 | 4.36 | 0 | 0.84174 | 9.3425 | 0.46668
2024-03-01 | MO-10 | Motor | 90.1 | 1648.3 | 45.36 | 58.6 | 3.18 | 7.83 | 9.55 | 0 | 0.8199 | 13.9931 | 0.68248
2024-03-01 | MO-11 | Motor | 110 | 2049.6 | 42.21 | 62.2 | 3.47 | 9.06 | 10.97 | 0 | 0.82589 | 16.5169 | 0.66417
2024-03-01 | MO-12 | Motor | 88.9 | 1555.3 | 41.69 | 58.3 | 2.94 | 6.79 | 8.14 | 0 | 0.83415 | 10.8436 | 0.75067
2024-03-01 | PU-01 | Pump | 87 | 1272.8 | 30.22 | 51 | 3.23 | 4.03 | 5.25 | 0 | 0.76762 | 9.8123 | 0.53504
2024-03-01 | PU-02 | Pump | 39.5 | 725 | 29.09 | 44.8 | 3.2 | 2.21 | 2.82 | 0 | 0.78369 | 6.3955 | 0.44094
2024-03-01 | PU-03 | Pump | 50.9 | 725 | 27.62 | 44.9 | 2.87 | 2.1 | 2.67 | 0 | 0.78652 | 6.3197 | 0.42249
2024-03-01 | PU-04 | Pump | 84.4 | 1220.7 | 53.65 | 50.8 | 3.66 | 6.86 | 8.94 | 0 | 0.76734 | 12.9884 | 0.68831
2024-03-01 | PU-05 | Pump | 66.5 | 918.5 | 36.9 | 48 | 3.86 | 3.55 | 4.66 | 0 | 0.7618 | 8.7868 | 0.53034
2024-03-01 | PU-06 | Pump | 86.4 | 1258.5 | 39.74 | 54.7 | 3.66 | 5.24 | 7 | 0 | 0.74857 | 11.4646 | 0.61058
2024-03-01 | PU-07 | Pump | 61.4 | 1010.4 | 36.59 | 47.2 | 3.36 | 3.87 | 5.04 | 0 | 0.76786 | 9.4271 | 0.53463
2024-03-01 | PU-08 | Pump | 57 | 765.5 | 30.39 | 46.8 | 3.47 | 2.44 | 3.16 | 0 | 0.77215 | 9.3026 | 0.33969
2024-03-01 | PU-09 | Pump | 72.9 | 1156.9 | 46.25 | 51.8 | 4.15 | 5.6 | 7.47 | 0 | 0.74967 | 11.901 | 0.62768
2024-03-01 | PU-10 | Pump | 83.1 | 1034.6 | 55.43 | 54.3 | 4.03 | 6 | 7.9 | 0 | 0.75949 | 11.1822 | 0.70648
2024-03-01 | PU-11 | Pump | 83.8 | 1141 | 43.09 | 51.5 | 4.14 | 5.15 | 6.83 | 0 | 0.75403 | 10.5129 | 0.64968
2024-03-01 | PU-12 | Pump | 25 | 725 | 22 | 45.8 | 2.13 | 1.67 | 2.08 | 0 | 0.80288 | 5.7728 | 0.36031
2024-03-01 | CO-01 | Compressor | 93.8 | 3164.4 | 18.53 | 77.4 | 4.1 | 6.14 | 8.6 | 0 | 0.71395 | 19.8755 | 0.43269
2024-03-01 | CO-02 | Compressor | 93.9 | 3510.4 | 23.03 | 66.8 | 5.05 | 8.47 | 11.67 | 0 | 0.72579 | 22.1776 | 0.52621
2024-03-01 | CO-03 | Compressor | 74.7 | 2768.5 | 21.36 | 72.8 | 4.96 | 6.19 | 8.72 | 0 | 0.70986 | 19.319 | 0.45137
2024-03-01 | CO-04 | Compressor | 72 | 2412.3 | 18.01 | 72.3 | 4.85 | 4.55 | 6.47 | 0 | 0.70325 | 15.3787 | 0.42071
2024-03-01 | CO-05 | Compressor | 98.1 | 3384.1 | 21.35 | 72.8 | 4.17 | 7.57 | 10.31 | 0 | 0.73424 | 22.7397 | 0.45339
2024-03-01 | CO-06 | Compressor | 64 | 2173.3 | 20.45 | 65.9 | 4.02 | 4.65 | 6.26 | 0 | 0.74281 | 14.4775 | 0.4324
2024-03-01 | CO-07 | Compressor | 85.2 | 3503.8 | 17.46 | 69.1 | 5.31 | 6.41 | 9.06 | 0 | 0.70751 | 21.9933 | 0.41194
2024-03-01 | CO-08 | Compressor | 56.5 | 2079.2 | 15.4 | 65.4 | 3.39 | 3.35 | 4.35 | 0 | 0.77011 | 13.597 | 0.31992
2024-03-01 | CO-09 | Compressor | 68.5 | 2852.7 | 16.75 | 70.8 | 3.44 | 5 | 6.81 | 0 | 0.73421 | 20.0572 | 0.33953
2024-03-01 | CO-10 | Compressor | 45.9 | 1800 | 10 | 66.4 | 4.13 | 1.88 | 2.57 | 0 | 0.73152 | 14.1301 | 0.18188
2024-03-01 | CO-11 | Compressor | 67.9 | 2427.3 | 19.79 | 67.6 | 3.18 | 5.03 | 6.7 | 0 | 0.75075 | 16.0517 | 0.4174
2024-03-01 | CO-12 | Compressor | 67.1 | 2519.4 | 21.39 | 65.9 | 3.04 | 5.64 | 7.6 | 0 | 0.74211 | 16.675 | 0.45577
2024-03-01 | TU-01 | Turbine | 85.7 | 5874.3 | 9.13 | 448.6 | 5.74 | 5.61 | 6.87 | 0 | 0.81659 | 36.8315 | 0.18653
2024-03-01 | TU-02 | Turbine | 71.1 | 5199.4 | 7.8 | 450.8 | 4.75 | 4.25 | 5.07 | 0 | 0.83826 | 32.0206 | 0.15834
2024-03-01 | TU-03 | Turbine | 67.9 | 4789.6 | 5.63 | 449.8 | 5.27 | 2.83 | 3.34 | 0 | 0.84731 | 28.7217 | 0.11629
2024-03-01 | TU-04 | Turbine | 101.2 | 7487.1 | 9.95 | 451.7 | 4.4 | 7.8 | 9.15 | 0 | 0.85246 | 46.2107 | 0.19801
2024-03-01 | TU-05 | Turbine | 86.6 | 6788.4 | 8.47 | 454.1 | 5.55 | 6.02 | 7.47 | 0 | 0.80589 | 42.1067 | 0.17741
2024-03-01 | TU-06 | Turbine | 61.8 | 4086.3 | 4.58 | 451 | 4.89 | 1.96 | 2.32 | 0 | 0.84483 | 24.738 | 0.093783
2024-03-01 | TU-07 | Turbine | 79.9 | 6013.3 | 8.24 | 455 | 4.54 | 5.19 | 6.26 | 0 | 0.82907 | 36.6518 | 0.1708
2024-03-01 | TU-08 | Turbine | 105.5 | 7450.9 | 12.4 | 452.9 | 6.74 | 9.68 | 12.27 | 0 | 0.78892 | 47.1934 | 0.25999
2024-03-01 | TU-09 | Turbine | 89.4 | 5947.2 | 9.31 | 455.6 | 5.65 | 5.8 | 7.25 | 0 | 0.8 | 35.8644 | 0.20215
2024-03-01 | TU-10 | Turbine | 80.2 | 5878.1 | 6.62 | 453 | 4.81 | 4.07 | 4.85 | 0 | 0.83918 | 35.4324 | 0.13688
2024-03-01 | TU-11 | Turbine | 102.5 | 7038.7 | 13.13 | 453.4 | 5.94 | 9.68 | 12 | 0 | 0.80667 | 43.0439 | 0.27879
2024-03-01 | TU-12 | Turbine | 82.8 | 5939.1 | 6.28 | 447 | 5.18 | 3.9 | 4.72 | 0 | 0.82627 | 37.559 | 0.12567
2024-03-02 | MO-01 | Motor | 75.5 | 1406.2 | 27.13 | 56.2 | 3.56 | 4 | 4.88 | 0 | 0.81967 | 9.2976 | 0.52487
2024-03-02 | MO-02 | Motor | 103.1 | 1726.1 | 40.74 | 57.6 | 3.21 | 7.37 | 8.97 | 0 | 0.82163 | 14.6811 | 0.61099
2024-03-02 | MO-03 | Motor | 69.1 | 1090 | 28.34 | 57.1 | 2.69 | 3.24 | 3.82 | 0 | 0.84817 | 9.067 | 0.42131
2024-03-02 | MO-04 | Motor | 69.8 | 1214.7 | 16 | 51.7 | 2.31 | 2.04 | 2.38 | 0 | 0.85714 | 10.179 | 0.23381
2024-03-02 | MO-05 | Motor | 62.1 | 994.2 | 20.7 | 61.3 | 1.95 | 2.15 | 2.5 | 0 | 0.86 | 8.1127 | 0.30816
2024-03-02 | MO-06 | Motor | 83.6 | 1539.7 | 38.17 | 60 | 3.82 | 6.15 | 7.41 | 0 | 0.82996 | 10.9524 | 0.67656
2024-03-02 | MO-07 | Motor | 85.4 | 1565.6 | 32.32 | 53.1 | 4.01 | 5.3 | 6.39 | 0 | 0.82942 | 13.5916 | 0.47014
2024-03-02 | MO-08 | Motor | 77.1 | 1271.4 | 35.28 | 57.9 | 2.99 | 4.7 | 5.56 | 0 | 0.84532 | 10.6148 | 0.5238
2024-03-02 | MO-09 | Motor | 63.9 | 962.5 | 23.03 | 56.7 | 2.07 | 2.32 | 2.73 | 0 | 0.84982 | 6.2152 | 0.43925
2024-03-02 | MO-10 | Motor | 31.6 | 875 | 23.4 | 48.6 | 1.39 | 2.14 | 2.39 | 0 | 0.8954 | 7.0317 | 0.33989
2024-03-02 | MO-11 | Motor | 63.7 | 1103.4 | 38.38 | 55.5 | 3.19 | 4.43 | 5.27 | 0 | 0.84061 | 10.1035 | 0.5216
2024-03-02 | MO-12 | Motor | 60.5 | 1219.2 | 16 | 56 | 1.46 | 2.04 | 2.32 | 0 | 0.87931 | 7.9159 | 0.29308
2024-03-02 | PU-01 | Pump | 60.8 | 927.9 | 22 | 53.2 | 3.09 | 2.14 | 2.83 | 0 | 0.75618 | 6.3223 | 0.44762
2024-03-02 | PU-02 | Pump | 68.1 | 893.7 | 39.93 | 49.1 | 3.35 | 3.74 | 4.81 | 0 | 0.77755 | 9.1932 | 0.52321
2024-03-02 | PU-03 | Pump | 51.1 | 845.7 | 29.63 | 45.1 | 3.51 | 2.62 | 3.42 | 0 | 0.76608 | 6.7458 | 0.50698
2024-03-02 | PU-04 | Pump | 110 | 1598 | 72.22 | 57.8 | 4.6 | 12.09 | 16.87 | 0 | 0.71666 | 15.267 | 1.105
2024-03-02 | PU-05 | Pump | 64.8 | 879.5 | 36.63 | 50 | 2.13 | 3.37 | 4.27 | 0 | 0.78923 | 9.6596 | 0.44205
2024-03-02 | PU-06 | Pump | 77.6 | 1108.9 | 26.9 | 49.2 | 3.76 | 3.12 | 4.16 | 0 | 0.75 | 8.81 | 0.47219
2024-03-02 | PU-07 | Pump | 71.7 | 1002.9 | 29.98 | 46.6 | 2.14 | 3.15 | 3.94 | 0 | 0.79949 | 7.7418 | 0.50892
2024-03-02 | PU-08 | Pump | 95.5 | 1329.5 | 66.18 | 56.4 | 3.32 | 9.21 | 12.09 | 0 | 0.76179 | 13.2167 | 0.91475
2024-03-02 | PU-09 | Pump | 70.4 | 982.7 | 39.97 | 48.1 | 3.16 | 4.11 | 5.3 | 0 | 0.77547 | 9.8025 | 0.54068
2024-03-02 | PU-10 | Pump | 86.2 | 1269.1 | 44.6 | 49.8 | 3.41 | 5.93 | 7.66 | 0 | 0.77415 | 11.9661 | 0.64014
2024-03-02 | PU-11 | Pump | 85.7 | 1308.3 | 55.55 | 52.1 | 2.82 | 7.61 | 9.83 | 0 | 0.77416 | 13.3819 | 0.73458
2024-03-02 | PU-12 | Pump | 73.2 | 1057.3 | 42.58 | 47.5 | 2.39 | 4.71 | 5.99 | 0 | 0.78631 | 10.8194 | 0.55363
2024-03-02 | CO-01 | Compressor | 96 | 3534.5 | 20.92 | 75.7 | 4.39 | 7.74 | 10.64 | 0 | 0.72744 | 23.3566 | 0.45555
2024-03-02 | CO-02 | Compressor | 71.4 | 2231.6 | 24.3 | 69.3 | 4.13 | 5.68 | 7.85 | 0 | 0.72357 | 16.063 | 0.4887
2024-03-02 | CO-03 | Compressor | 56.8 | 1961.7 | 15.6 | 67.1 | 4.61 | 3.21 | 4.39 | 0 | 0.73121 | 12.7937 | 0.34314
2024-03-02 | CO-04 | Compressor | 75.7 | 2473.6 | 11.13 | 66.1 | 4.33 | 2.88 | 3.92 | 0 | 0.73469 | 14.949 | 0.26222
2024-03-02 | CO-05 | Compressor | 68.9 | 2185.5 | 17.28 | 76.6 | 4.12 | 3.96 | 5.51 | 0 | 0.71869 | 15.7546 | 0.34974
2024-03-02 | CO-06 | Compressor | 96.9 | 3446.6 | 27.23 | 74.3 | 4.54 | 9.83 | 13.79 | 0 | 0.71284 | 23.8345 | 0.57857
2024-03-02 | CO-07 | Compressor | 67.6 | 2263.1 | 13.62 | 71.3 | 2.41 | 3.23 | 4.16 | 0 | 0.77644 | 14.5793 | 0.28534
2024-03-02 | CO-08 | Compressor | 67.6 | 2439.8 | 16.39 | 75.7 | 4.3 | 4.19 | 5.88 | 0 | 0.71259 | 15.5824 | 0.37735
2024-03-02 | CO-09 | Compressor | 76.2 | 2711.3 | 18.89 | 71.9 | 3.71 | 5.36 | 7.27 | 0 | 0.73728 | 19.7968 | 0.36723
2024-03-02 | CO-10 | Compressor | 63 | 1942.6 | 10.97 | 71.8 | 3.77 | 2.23 | 3.03 | 0 | 0.73597 | 11.9193 | 0.25421
2024-03-02 | CO-11 | Compressor | 83.1 | 2991.5 | 14.06 | 71.7 | 4.63 | 4.4 | 6.07 | 0 | 0.72488 | 19.3962 | 0.31295
2024-03-02 | CO-12 | Compressor | 96.4 | 3577 | 24.68 | 77.4 | 5.01 | 9.24 | 12.92 | 0 | 0.71517 | 23.147 | 0.55817
2024-03-02 | TU-01 | Turbine | 71.1 | 4714.7 | 5.29 | 446.1 | 5.28 | 2.61 | 3.07 | 0 | 0.85016 | 28.4353 | 0.10796
2024-03-02 | TU-02 | Turbine | 69.2 | 4498.9 | 8.46 | 447.9 | 4.83 | 3.99 | 4.72 | 0 | 0.84534 | 27.1546 | 0.17382
2024-03-02 | TU-03 | Turbine | 74.7 | 5897 | 5.29 | 454 | 4.61 | 3.26 | 3.92 | 0 | 0.83163 | 34.1267 | 0.11487
2024-03-02 | TU-04 | Turbine | 60.7 | 4518.9 | 7.62 | 449.9 | 5.18 | 3.61 | 4.3 | 0 | 0.83953 | 28.1113 | 0.15296
2024-03-02 | TU-05 | Turbine | 61.6 | 4483.4 | 7.23 | 449.3 | 5.63 | 3.39 | 4.08 | 0 | 0.83088 | 28.0765 | 0.14532
2024-03-02 | TU-06 | Turbine | 80.2 | 6042.8 | 6.27 | 449.8 | 5.94 | 3.97 | 4.9 | 0 | 0.8102 | 36.2894 | 0.13503
2024-03-02 | TU-07 | Turbine | 94 | 6687.2 | 8.41 | 452.1 | 5.85 | 5.89 | 7.28 | 0 | 0.80907 | 42.9651 | 0.16944
2024-03-02 | TU-08 | Turbine | 77.3 | 5526.6 | 8.63 | 447.2 | 5.45 | 4.99 | 6.05 | 0 | 0.82479 | 34.1629 | 0.17709
2024-03-02 | TU-09 | Turbine | 96.9 | 6635.2 | 9.1 | 454.4 | 6.75 | 6.32 | 7.95 | 0 | 0.79497 | 40.764 | 0.19502
2024-03-02 | TU-10 | Turbine | 74.9 | 5795.2 | 9.64 | 447 | 4.84 | 5.85 | 6.8 | 0 | 0.86029 | 35.9484 | 0.18916
2024-03-02 | TU-11 | Turbine | 60.2 | 4104.7 | 6.81 | 450.4 | 7.35 | 2.93 | 3.7 | 0 | 0.79189 | 24.7667 | 0.14939
2024-03-02 | TU-12 | Turbine | 35.1 | 3600 | 4.91 | 446.5 | 5.24 | 1.85 | 2.21 | 0 | 0.8371 | 21.2598 | 0.10395
2024-03-03 | MO-01 | Motor | 85.6 | 1457.8 | 43.55 | 54.5 | 3.37 | 6.65 | 7.91 | 0 | 0.84071 | 12.0572 | 0.65604
2024-03-03 | MO-02 | Motor | 74.4 | 1148 | 33.63 | 61.9 | 3.31 | 4.04 | 4.9 | 0 | 0.82449 | 9.4786 | 0.51695
2024-03-03 | MO-03 | Motor | 71.6 | 1097.4 | 31.68 | 55.8 | 2.65 | 3.64 | 4.25 | 0 | 0.85647 | 9.8841 | 0.42998
2024-03-03 | MO-04 | Motor | 70.2 | 1366.5 | 22.01 | 58.6 | 2.88 | 3.15 | 3.82 | 0 | 0.82461 | 9.8777 | 0.38673
2024-03-03 | MO-05 | Motor | 75.4 | 1247.5 | 33.34 | 59.9 | 2.29 | 4.36 | 5.11 | 0 | 0.85323 | 10.9806 | 0.46537
2024-03-03 | MO-06 | Motor | 98.3 | 1741.5 | 32.34 | 52.2 | 1.97 | 5.9 | 6.82 | 0 | 0.8651 | 12.3503 | 0.55221
2024-03-03 | MO-07 | Motor | 72.8 | 1375.2 | 27.01 | 53.8 | 2.66 | 3.89 | 4.55 | 0 | 0.85495 | 10.1667 | 0.44754
2024-03-03 | MO-08 | Motor | 83.2 | 1464.3 | 32.77 | 51.9 | 2.57 | 5.03 | 5.89 | 0 | 0.85399 | 11.1653 | 0.52753
2024-03-03 | MO-09 | Motor | 81.4 | 1238.5 | 41.75 | 61 | 3.56 | 5.41 | 6.72 | 0 | 0.80506 | 8.1349 | 0.82607
2024-03-03 | MO-10 | Motor | 105.2 | 1795.2 | 35.84 | 55.8 | 3.37 | 6.74 | 8.02 | 0 | 0.8404 | 13.6304 | 0.58839
2024-03-03 | MO-11 | Motor | 79 | 1223.8 | 30.19 | 58.5 | 2.72 | 3.87 | 4.57 | 0 | 0.84683 | 9.2298 | 0.49513
2024-03-03 | MO-12 | Motor | 61.4 | 1104.6 | 27.67 | 55.8 | 1.73 | 3.2 | 3.69 | 0 | 0.86721 | 9.4836 | 0.38909
2024-03-03 | PU-01 | Pump | 69.4 | 976.7 | 39.97 | 52.7 | 3.21 | 4.09 | 5.35 | 0 | 0.76449 | 10.0436 | 0.53268
2024-03-03 | PU-02 | Pump | 87.5 | 1257.3 | 45.53 | 51.5 | 3.09 | 5.99 | 7.81 | 0 | 0.76697 | 10.5213 | 0.7423
2024-03-03 | PU-03 | Pump | 95.7 | 1227.1 | 44.8 | 52.1 | 4.61 | 5.76 | 7.83 | 0 | 0.73563 | 11.1982 | 0.69922
2024-03-03 | PU-04 | Pump | 84.8 | 1129.9 | 36.1 | 52.2 | 2.67 | 4.27 | 5.39 | 0 | 0.79221 | 9.0046 | 0.59858
2024-03-03 | PU-05 | Pump | 81.9 | 1238.3 | 47.71 | 53 | 4.42 | 6.19 | 8.32 | 0 | 0.74399 | 11.9833 | 0.6943
2024-03-03 | PU-06 | Pump | 67.5 | 904.5 | 27.75 | 47.1 | 3.27 | 2.63 | 3.31 | 0 | 0.79456 | 7.3749 | 0.44882
2024-03-03 | PU-07 | Pump | 85.6 | 1278.2 | 45.35 | 54.8 | 3.22 | 6.07 | 7.98 | 0 | 0.76065 | 11.3235 | 0.70473
2024-03-03 | PU-08 | Pump | 76.2 | 1094.4 | 46.19 | 50.3 | 4.08 | 5.29 | 7 | 0 | 0.75571 | 10.5501 | 0.6635
2024-03-03 | PU-09 | Pump | 86.6 | 1137.7 | 47.66 | 52.3 | 3.35 | 5.68 | 7.55 | 0 | 0.75232 | 11.3443 | 0.66553
2024-03-03 | PU-10 | Pump | 59.7 | 806.3 | 29.36 | 51.8 | 3.71 | 2.48 | 3.27 | 0 | 0.75841 | 7.5243 | 0.43459
2024-03-03 | PU-11 | Pump | 81.5 | 1171.2 | 53.39 | 53.8 | 3.4 | 6.55 | 8.51 | 0 | 0.76968 | 12.1469 | 0.70059
2024-03-03 | PU-12 | Pump | 95.8 | 1356.8 | 62.07 | 52.2 | 3.82 | 8.82 | 11.56 | 0 | 0.76298 | 14.3021 | 0.80827
2024-03-03 | CO-01 | Compressor | 76.1 | 2456.9 | 19.12 | 73.4 | 4.36 | 4.92 | 6.77 | 0 | 0.72674 | 16.3557 | 0.41392
2024-03-03 | CO-02 | Compressor | 70.2 | 2230.2 | 20.71 | 69.2 | 4.57 | 4.84 | 6.69 | 0 | 0.72347 | 14.4166 | 0.46405
2024-03-03 | CO-03 | Compressor | 73.8 | 2499.6 | 16.68 | 72 | 3.92 | 4.37 | 5.94 | 0 | 0.73569 | 15.2178 | 0.39033
2024-03-03 | CO-04 | Compressor | 63.4 | 2209.2 | 18.93 | 65.8 | 4.8 | 4.38 | 5.94 | 0 | 0.73737 | 14.3486 | 0.41398
2024-03-03 | CO-05 | Compressor | 50.9 | 1889.6 | 11.1 | 67.8 | 4.73 | 2.2 | 2.98 | 0 | 0.73826 | 12.5165 | 0.23809
2024-03-03 | CO-06 | Compressor | 62.6 | 2126.5 | 14.9 | 67.4 | 5.1 | 3.32 | 4.59 | 0 | 0.72331 | 12.9935 | 0.35325
2024-03-03 | CO-07 | Compressor | 83.7 | 2773.3 | 21.97 | 74.2 | 4.51 | 6.38 | 8.92 | 0 | 0.71525 | 19.4761 | 0.458
2024-03-03 | CO-08 | Compressor | 81 | 2949.6 | 19.38 | 71.2 | 3.89 | 5.99 | 8.2 | 0 | 0.73049 | 18.6011 | 0.44083
2024-03-03 | CO-09 | Compressor | 83 | 3082.6 | 19.38 | 69.5 | 4.34 | 6.26 | 8.72 | 0 | 0.71789 | 20.1495 | 0.43277
2024-03-03 | CO-10 | Compressor | 105.3 | 3752.5 | 28.94 | 74.3 | 3.87 | 11.37 | 15.58 | 0 | 0.72978 | 26.3007 | 0.59238
2024-03-03 | CO-11 | Compressor | 74.9 | 2908.9 | 21.1 | 64.3 | 4.54 | 6.43 | 8.6 | 0 | 0.74767 | 19.2066 | 0.44776
2024-03-03 | CO-12 | Compressor | 98 | 3428.7 | 23.98 | 70.2 | 4.15 | 8.61 | 11.68 | 0 | 0.73716 | 21.8567 | 0.53439
2024-03-03 | TU-01 | Turbine | 87.3 | 5557.4 | 6.94 | 451.1 | 5.94 | 4.04 | 4.93 | 0 | 0.81947 | 31.9609 | 0.15425
2024-03-03 | TU-02 | Turbine | 58.3 | 3626.7 | 5.01 | 450.5 | 5.27 | 1.9 | 2.26 | 0 | 0.84071 | 22.536 | 0.10028
2024-03-03 | TU-03 | Turbine | 98.6 | 7360.2 | 9.7 | 451.5 | 6.54 | 7.48 | 9.24 | 0 | 0.80952 | 45.2824 | 0.20405
2024-03-03 | TU-04 | Turbine | 67.4 | 4753 | 6.07 | 448.9 | 5.7 | 3.02 | 3.58 | 0 | 0.84358 | 29.5252 | 0.12125
2024-03-03 | TU-05 | Turbine | 54.7 | 3759.8 | 4.92 | 447 | 5.55 | 1.94 | 2.31 | 0 | 0.83983 | 23.0921 | 0.10003
2024-03-03 | TU-06 | Turbine | 75.1 | 5452.8 | 4.36 | 452.6 | 5.43 | 2.49 | 3.08 | 0 | 0.80844 | 32.68 | 0.094247
2024-03-03 | TU-07 | Turbine | 79.4 | 5658.7 | 7.15 | 445.9 | 5.28 | 4.23 | 5.02 | 0 | 0.84263 | 33.9666 | 0.14779
2024-03-03 | TU-08 | Turbine | 83.9 | 5697.3 | 10.44 | 450.3 | 5.24 | 6.23 | 7.53 | 0 | 0.82736 | 35.1568 | 0.21418
2024-03-03 | TU-09 | Turbine | 86.1 | 6682.9 | 10.85 | 453.8 | 5.82 | 7.59 | 9.36 | 0 | 0.8109 | 41.8659 | 0.22357
2024-03-03 | TU-10 | Turbine | 52.1 | 3907.6 | 5.11 | 451.6 | 5.85 | 2.09 | 2.58 | 0 | 0.81008 | 21.538 | 0.11979
2024-03-03 | TU-11 | Turbine | 64.6 | 4817.1 | 6.97 | 452.4 | 5.82 | 3.52 | 4.33 | 0 | 0.81293 | 30.2809 | 0.14299
2024-03-03 | TU-12 | Turbine | 76.2 | 4908 | 7.12 | 455.5 | 5.17 | 3.66 | 4.55 | 0 | 0.8044 | 29.8564 | 0.1524
2024-03-04 | MO-01 | Motor | 68.4 | 1236.1 | 33.35 | 56.8 | 1.62 | 4.32 | 4.95 | 0 | 0.87273 | 10.2843 | 0.48132
2024-03-04 | MO-02 | Motor | 65.8 | 1244 | 18.05 | 50.9 | 3.86 | 2.35 | 2.82 | 0 | 0.83333 | 9.6447 | 0.29239
2024-03-04 | MO-03 | Motor | 99.3 | 1644.3 | 33.91 | 61.7 | 4.06 | 5.84 | 7.35 | 0 | 0.79456 | 12.7811 | 0.57507
2024-03-04 | MO-04 | Motor | 79 | 1495.3 | 36.13 | 51.6 | 2.85 | 5.66 | 6.57 | 0 | 0.86149 | 12.4041 | 0.52966
2024-03-04 | MO-05 | Motor | 67.5 | 1171.6 | 19.92 | 56.7 | 2.82 | 2.44 | 2.9 | 0 | 0.84138 | 7.5153 | 0.38588
2024-03-04 | MO-06 | Motor | 44.2 | 885.2 | 20.68 | 53 | 3.04 | 1.92 | 2.24 | 0 | 0.85714 | 6.9505 | 0.32228
2024-03-04 | MO-07 | Motor | 60.5 | 977.1 | 17.03 | 54.3 | 2.45 | 1.74 | 2.02 | 0 | 0.86139 | 7.8004 | 0.25896
2024-03-04 | MO-08 | Motor | 38.4 | 875 | 16 | 52.9 | 2.07 | 1.47 | 1.7 | 0 | 0.86471 | 6.3767 | 0.2666
2024-03-04 | MO-09 | Motor | 50.3 | 875 | 18.29 | 54.8 | 1.51 | 1.68 | 1.93 | 0 | 0.87047 | 6.6308 | 0.29107
2024-03-04 | MO-10 | Motor | 64 | 1206 | 32.55 | 57.4 | 3.9 | 4.11 | 5.09 | 0 | 0.80747 | 10.2967 | 0.49433
2024-03-04 | MO-11 | Motor | 78.6 | 1324 | 16.26 | 52.3 | 2.66 | 2.25 | 2.63 | 0 | 0.85551 | 9.7523 | 0.26968
2024-03-04 | MO-12 | Motor | 88.2 | 1435.1 | 36.77 | 54.4 | 2.15 | 5.53 | 6.46 | 0 | 0.85604 | 13.1372 | 0.49173
2024-03-04 | PU-01 | Pump | 70.4 | 1044.6 | 22.92 | 48.5 | 3.64 | 2.51 | 3.26 | 0 | 0.76994 | 8.682 | 0.37549
2024-03-04 | PU-02 | Pump | 90.9 | 1198.6 | 44.28 | 50.3 | 2.1 | 5.56 | 7.06 | 0 | 0.78754 | 12.258 | 0.57595
2024-03-04 | PU-03 | Pump | 75.5 | 1045.6 | 44.4 | 51.6 | 3.63 | 4.86 | 6.32 | 0 | 0.76899 | 10.192 | 0.62009
2024-03-04 | PU-04 | Pump | 85.3 | 1226.8 | 46.26 | 52.2 | 3.05 | 5.94 | 7.69 | 0 | 0.77243 | 9.6294 | 0.7986
2024-03-04 | PU-05 | Pump | 76.8 | 1071.8 | 25.59 | 54.4 | 3.64 | 2.87 | 3.82 | 0 | 0.75131 | 8.3914 | 0.45523
2024-03-04 | PU-06 | Pump | 53.7 | 725 | 30.64 | 39.6 | 2.52 | 2.33 | 2.92 | 0 | 0.79795 | 6.4595 | 0.45204
2024-03-04 | PU-07 | Pump | 79.6 | 1174.4 | 37.6 | 47.9 | 3.05 | 4.62 | 5.82 | 0 | 0.79381 | 10.38 | 0.5607
2024-03-04 | PU-08 | Pump | 70.6 | 931.7 | 44.14 | 51.5 | 3.63 | 4.31 | 5.63 | 0 | 0.76554 | 9.3059 | 0.605
2024-03-04 | PU-09 | Pump | 59 | 810.1 | 27.99 | 43.7 | 2.82 | 2.37 | 3.03 | 0 | 0.78218 | 7.5904 | 0.39919
2024-03-04 | PU-10 | Pump | 58.7 | 897.7 | 33.68 | 42.3 | 3.37 | 3.17 | 4.12 | 0 | 0.76942 | 7.8811 | 0.52277
2024-03-04 | PU-11 | Pump | 73.7 | 854.2 | 52.51 | 43.5 | 3.45 | 4.7 | 6.06 | 0 | 0.77558 | 10.0237 | 0.60457
2024-03-04 | PU-12 | Pump | 100.5 | 1541.8 | 51.97 | 53.9 | 3.29 | 8.39 | 11.01 | 0 | 0.76203 | 14.2239 | 0.77405
2024-03-04 | CO-01 | Compressor | 69.8 | 2760.1 | 15.05 | 72.5 | 3.48 | 4.35 | 5.85 | 0 | 0.74359 | 17.9434 | 0.32602
2024-03-04 | CO-02 | Compressor | 72 | 2830.3 | 19.09 | 70 | 4.02 | 5.66 | 7.64 | 0 | 0.74084 | 17.5293 | 0.43584
2024-03-04 | CO-03 | Compressor | 70.9 | 2467 | 22.25 | 71.3 | 5.5 | 5.75 | 8.21 | 0 | 0.70037 | 17.5195 | 0.46862
2024-03-04 | CO-04 | Compressor | 93.4 | 3183.2 | 19.03 | 74.4 | 3.66 | 6.34 | 8.67 | 0 | 0.73126 | 21.3077 | 0.4069
2024-03-04 | CO-05 | Compressor | 79.5 | 2769 | 17.11 | 71.8 | 3.63 | 4.96 | 6.71 | 0 | 0.7392 | 18.0009 | 0.37276
2024-03-04 | CO-06 | Compressor | 72.4 | 2605 | 18 | 70.6 | 3.55 | 4.91 | 6.58 | 0 | 0.7462 | 15.8011 | 0.41643
2024-03-04 | CO-07 | Compressor | 90 | 3194.1 | 17.53 | 76.7 | 4.56 | 5.86 | 8.3 | 0 | 0.70602 | 20.9839 | 0.39554
2024-03-04 | CO-08 | Compressor | 84.6 | 3084.2 | 27.69 | 71.7 | 4.14 | 8.94 | 12.25 | 0 | 0.7298 | 20.575 | 0.59538
2024-03-04 | CO-09 | Compressor | 59.5 | 1800 | 15.73 | 74.4 | 3.37 | 2.96 | 4.03 | 0 | 0.73449 | 11.7761 | 0.34222
2024-03-04 | CO-10 | Compressor | 81 | 3056 | 16.69 | 70.4 | 5.11 | 5.34 | 7.44 | 0 | 0.71774 | 19.7755 | 0.37622
2024-03-04 | CO-11 | Compressor | 93.9 | 3381.2 | 23.7 | 70.3 | 4.1 | 8.39 | 11.35 | 0 | 0.73921 | 23.5844 | 0.48125
2024-03-04 | CO-12 | Compressor | 76.1 | 2672.6 | 22.6 | 67.1 | 4.38 | 6.33 | 8.58 | 0 | 0.73776 | 18.1872 | 0.47176
2024-03-04 | TU-01 | Turbine | 91.5 | 7181.2 | 10.37 | 453.1 | 5.65 | 7.8 | 9.54 | 0 | 0.81761 | 43.932 | 0.21715
2024-03-04 | TU-02 | Turbine | 86.6 | 6474.6 | 7.27 | 452 | 6.21 | 4.93 | 6.09 | 0 | 0.80952 | 39.0847 | 0.15582
2024-03-04 | TU-03 | Turbine | 92 | 6325.9 | 9.81 | 453.3 | 6.13 | 6.5 | 7.86 | 0 | 0.82697 | 38.8632 | 0.20225
2024-03-04 | TU-04 | Turbine | 72.6 | 5281.5 | 6.78 | 454.5 | 4.92 | 3.75 | 4.6 | 0 | 0.81522 | 32.2983 | 0.14242
2024-03-04 | TU-05 | Turbine | 60.3 | 4556 | 8.85 | 445.3 | 5.23 | 4.22 | 5.05 | 0 | 0.83564 | 28.6149 | 0.17648
2024-03-04 | TU-06 | Turbine | 68.7 | 5446.9 | 9.74 | 449.9 | 5.02 | 5.56 | 6.69 | 0 | 0.83109 | 33.1328 | 0.20191
2024-03-04 | TU-07 | Turbine | 91.9 | 6345.6 | 11.71 | 451.7 | 5.65 | 7.78 | 9.42 | 0 | 0.8259 | 38.4779 | 0.24482
2024-03-04 | TU-08 | Turbine | 68.8 | 5220.9 | 8.26 | 451.5 | 5.41 | 4.52 | 5.48 | 0 | 0.82482 | 31.7145 | 0.17279
2024-03-04 | TU-09 | Turbine | 74.3 | 4803.4 | 8.61 | 450.1 | 5.92 | 4.33 | 5.28 | 0 | 0.82008 | 29.5257 | 0.17883
2024-03-04 | TU-10 | Turbine | 58.8 | 4328.7 | 7.23 | 444.2 | 6.78 | 3.28 | 4.07 | 0 | 0.8059 | 26.6059 | 0.15297
2024-03-04 | TU-11 | Turbine | 102.6 | 7392.8 | 12.07 | 454.7 | 6.49 | 9.34 | 11.68 | 0 | 0.79966 | 45.4353 | 0.25707
2024-03-04 | TU-12 | Turbine | 55.6 | 3855.3 | 6.13 | 450.3 | 4.76 | 2.47 | 2.92 | 0 | 0.84589 | 22.8907 | 0.12756
2024-03-05 | MO-01 | Motor | 81.8 | 1446.9 | 33.56 | 57.6 | 2.89 | 5.08 | 6.3 | 0 | 0.80635 | 11.6334 | 0.54154
2024-03-05 | MO-02 | Motor | 70.3 | 1184.7 | 30.38 | 56.2 | 3.38 | 3.77 | 4.49 | 0 | 0.83964 | 10.3893 | 0.43218
2024-03-05 | MO-03 | Motor | 53.6 | 927.3 | 23.43 | 55.2 | 2.79 | 2.27 | 2.67 | 0 | 0.85019 | 8.6903 | 0.30724
2024-03-05 | MO-04 | Motor | 71.1 | 1276.2 | 38.48 | 58.3 | 2.35 | 5.14 | 5.92 | 0 | 0.86824 | 11.9079 | 0.49715
2024-03-05 | MO-05 | Motor | 74.3 | 1495 | 30 | 55.2 | 2.41 | 4.7 | 5.49 | 0 | 0.8561 | 11.6214 | 0.47241
2024-03-05 | MO-06 | Motor | 88.8 | 1442.7 | 43.21 | 60.2 | 4.01 | 6.53 | 8.06 | 0 | 0.81017 | 12.4185 | 0.64903
2024-03-05 | MO-07 | Motor | 50.9 | 875 | 22.52 | 50.2 | 1.38 | 2.06 | 2.3 | 0 | 0.89565 | 8.2712 | 0.27807
2024-03-05 | MO-08 | Motor | 104 | 1765.8 | 45.28 | 59.6 | 1.82 | 8.37 | 9.97 | 0 | 0.83952 | 14.5821 | 0.68371
2024-03-05 | MO-09 | Motor | 66.3 | 1196.5 | 16 | 53.6 | 3.1 | 2 | 2.38 | 0 | 0.84034 | 9.3127 | 0.25557
2024-03-05 | MO-10 | Motor | 67.2 | 1111.4 | 27.34 | 58.8 | 3.82 | 3.18 | 3.88 | 0 | 0.81959 | 9.1057 | 0.42611
2024-03-05 | MO-11 | Motor | 76.1 | 1368.4 | 44.42 | 50.2 | 3.19 | 6.37 | 7.58 | 0 | 0.84037 | 10.2889 | 0.73672
2024-03-05 | MO-12 | Motor | 76.2 | 1362.5 | 39.56 | 52.9 | 3.93 | 5.65 | 6.8 | 0 | 0.83088 | 12.2666 | 0.55435
2024-03-05 | PU-01 | Pump | 71.1 | 1138.3 | 37.89 | 47.6 | 1.98 | 4.52 | 5.67 | 0 | 0.79718 | 11.0129 | 0.51485
2024-03-05 | PU-02 | Pump | 58.8 | 962.4 | 42.73 | 50.4 | 2.59 | 4.31 | 5.58 | 0 | 0.7724 | 9.3576 | 0.5963
2024-03-05 | PU-03 | Pump | 91 | 1309 | 47.24 | 55 | 4.2 | 6.48 | 8.57 | 0 | 0.75613 | 11.1798 | 0.76656
2024-03-05 | PU-04 | Pump | 93.2 | 1263.1 | 52.77 | 54.4 | 3.83 | 6.98 | 9.21 | 0 | 0.75787 | 13.5452 | 0.67995
2024-03-05 | PU-05 | Pump | 69.7 | 1074.1 | 53.63 | 45.6 | 4.27 | 6.03 | 7.95 | 0 | 0.75849 | 11.1546 | 0.71271
2024-03-05 | PU-06 | Pump | 59.8 | 879 | 42.04 | 45 | 2.71 | 3.87 | 4.84 | 0 | 0.79959 | 8.7826 | 0.55109
2024-03-05 | PU-07 | Pump | 64.6 | 954.9 | 26.32 | 50.1 | 2.93 | 2.63 | 3.34 | 0 | 0.78743 | 8.4573 | 0.39493
2024-03-05 | PU-08 | Pump | 83.6 | 1248.1 | 45.92 | 51.8 | 3.42 | 6 | 7.77 | 0 | 0.7722 | 13.8104 | 0.56262
2024-03-05 | PU-09 | Pump | 93.6 | 1491.2 | 56.39 | 51.1 | 3.69 | 8.81 | 11.59 | 0 | 0.76014 | 14.4096 | 0.80433
2024-03-05 | PU-10 | Pump | 87.7 | 1203 | 49 | 46.7 | 4.47 | 6.17 | 8.08 | 0 | 0.76361 | 11.7706 | 0.68646
2024-03-05 | PU-11 | Pump | 58.3 | 819 | 44.25 | 47.5 | 2.55 | 3.8 | 4.84 | 0 | 0.78512 | 8.9523 | 0.54064
2024-03-05 | PU-12 | Pump | 68.5 | 977.8 | 22.04 | 49.3 | 4.24 | 2.26 | 2.97 | 0 | 0.76094 | 9.1737 | 0.32375
2024-03-05 | CO-01 | Compressor | 93.1 | 3241.2 | 18.12 | 76.2 | 5.16 | 6.15 | 8.85 | 0 | 0.69492 | 21.4999 | 0.41163
2024-03-05 | CO-02 | Compressor | 82.6 | 3061.3 | 18.89 | 72.2 | 4.99 | 6.06 | 8.55 | 0 | 0.70877 | 20.759 | 0.41187
2024-03-05 | CO-03 | Compressor | 80.7 | 2669.5 | 26.57 | 74.7 | 5.21 | 7.43 | 10.7 | 0 | 0.69439 | 18.6514 | 0.57368
2024-03-05 | CO-04 | Compressor | 69.6 | 2416.3 | 16.82 | 70.1 | 4.85 | 4.26 | 6 | 0 | 0.71 | 16.4403 | 0.36496
2024-03-05 | CO-05 | Compressor | 87.3 | 3570.5 | 20.86 | 67 | 4.26 | 7.8 | 10.7 | 0 | 0.72897 | 23.0777 | 0.46365
2024-03-05 | CO-06 | Compressor | 56.9 | 1927.9 | 11.59 | 70 | 3.48 | 2.34 | 3.1 | 0 | 0.75484 | 12.746 | 0.24321
2024-03-05 | CO-07 | Compressor | 48.4 | 1910.7 | 15.9 | 66.5 | 3.69 | 3.18 | 4.31 | 0 | 0.73782 | 12.3463 | 0.34909
2024-03-05 | CO-08 | Compressor | 96.6 | 3530.4 | 20.49 | 73.6 | 4.89 | 7.58 | 10.75 | 0 | 0.70512 | 22.6201 | 0.47524
2024-03-05 | CO-09 | Compressor | 65.9 | 2223.4 | 16.75 | 63.8 | 3.73 | 3.9 | 5.13 | 0 | 0.76023 | 15.2403 | 0.33661
2024-03-05 | CO-10 | Compressor | 88.5 | 3002.3 | 20.24 | 72.4 | 4.52 | 6.37 | 8.81 | 0 | 0.72304 | 19.2725 | 0.45713
2024-03-05 | CO-11 | Compressor | 73.3 | 2883.8 | 17.62 | 71 | 3.72 | 5.32 | 7.2 | 0 | 0.73889 | 18.993 | 0.37909
2024-03-05 | CO-12 | Compressor | 66.5 | 2312 | 14.05 | 70.2 | 3.08 | 3.4 | 4.55 | 0 | 0.74725 | 14.8424 | 0.30655
2024-03-05 | TU-01 | Turbine | 75.1 | 5904.9 | 6.85 | 456.1 | 4.97 | 4.24 | 5.16 | 0 | 0.82171 | 35.1466 | 0.14681
2024-03-05 | TU-02 | Turbine | 58.6 | 3982.1 | 5.02 | 445.2 | 4.83 | 2.09 | 2.47 | 0 | 0.84615 | 24.5266 | 0.10071
2024-03-05 | TU-03 | Turbine | 90.1 | 6962.4 | 10.57 | 455.5 | 5.85 | 7.71 | 9.58 | 0 | 0.8048 | 43.3461 | 0.22101
2024-03-05 | TU-04 | Turbine | 77.1 | 5400.8 | 7.38 | 451.1 | 6.07 | 4.18 | 5.16 | 0 | 0.81008 | 32.0168 | 0.16117
2024-03-05 | TU-05 | Turbine | 63.8 | 5108.6 | 6.02 | 443.1 | 5.14 | 3.22 | 3.8 | 0 | 0.84737 | 31.6806 | 0.11995
2024-03-05 | TU-06 | Turbine | 71 | 5316.1 | 5.44 | 450.2 | 5.67 | 3.03 | 3.69 | 0 | 0.82114 | 31.4942 | 0.11716
2024-03-05 | TU-07 | Turbine | 60.4 | 4554.1 | 5.84 | 443 | 5.73 | 2.79 | 3.32 | 0 | 0.84036 | 28.9346 | 0.11474
2024-03-05 | TU-08 | Turbine | 98.9 | 6927.7 | 8.4 | 449.7 | 7.03 | 6.09 | 7.56 | 0 | 0.80556 | 42.7758 | 0.17674
2024-03-05 | TU-09 | Turbine | 31.8 | 3600 | 4 | 442.5 | 4.85 | 1.51 | 1.73 | 0 | 0.87283 | 20.9078 | 0.082744
2024-03-05 | TU-10 | Turbine | 89 | 6702.9 | 8.75 | 451 | 6.03 | 6.14 | 7.55 | 0 | 0.81325 | 41.6873 | 0.18111
2024-03-05 | TU-11 | Turbine | 73 | 5054.8 | 7.48 | 449.7 | 4.92 | 3.96 | 4.6 | 0 | 0.86087 | 30.5114 | 0.15076
2024-03-05 | TU-12 | Turbine | 102.1 | 7236.9 | 11.37 | 447.5 | 5.54 | 8.62 | 10.21 | 0 | 0.84427 | 43.6723 | 0.23379
2024-03-06 | MO-01 | Motor | 101.9 | 1776.8 | 48.91 | 59.6 | 3.16 | 9.1 | 10.69 | 0 | 0.85126 | 15.6401 | 0.6835
2024-03-06 | MO-02 | Motor | 66.9 | 1055.6 | 24.91 | 54.9 | 3.96 | 2.75 | 3.31 | 0 | 0.83082 | 9.5409 | 0.34693
2024-03-06 | MO-03 | Motor | 69.4 | 1270.9 | 23.62 | 55 | 3.25 | 3.14 | 3.73 | 0 | 0.84182 | 10.1323 | 0.36813
2024-03-06 | MO-04 | Motor | 82.7 | 1498.6 | 35.46 | 58.3 | 3.08 | 5.56 | 6.62 | 0 | 0.83988 | 11.8857 | 0.55697
2024-03-06 | MO-05 | Motor | 88.4 | 1503.3 | 31.14 | 57 | 2.62 | 4.9 | 5.76 | 0 | 0.85069 | 11.958 | 0.48168
2024-03-06 | MO-06 | Motor | 87.2 | 1698.5 | 48.01 | 57.4 | 3.35 | 8.54 | 10.46 | 0 | 0.81644 | 14.0462 | 0.74469
2024-03-06 | MO-07 | Motor | 82.6 | 1462.3 | 39.33 | 55.7 | 2.85 | 6.02 | 7.23 | 0 | 0.83264 | 12.174 | 0.59389
2024-03-06 | MO-08 | Motor | 92.3 | 1553.1 | 36.17 | 53 | 4.45 | 5.88 | 7.29 | 0 | 0.80658 | 12.9004 | 0.5651
2024-03-06 | MO-09 | Motor | 91.9 | 1664.3 | 43.91 | 58.5 | 2.74 | 7.65 | 9.07 | 0 | 0.84344 | 12.7967 | 0.70878
2024-03-06 | MO-10 | Motor | 91.2 | 1701.7 | 22.91 | 55.7 | 2.61 | 4.08 | 4.82 | 0 | 0.84647 | 12.6291 | 0.38166
2024-03-06 | MO-11 | Motor | 103.6 | 1618.7 | 43.95 | 59.4 | 3.96 | 7.45 | 9.21 | 0 | 0.8089 | 12.5377 | 0.73458
2024-03-06 | MO-12 | Motor | 65.5 | 1162.8 | 27.57 | 51.3 | 3.48 | 3.36 | 3.97 | 0 | 0.84635 | 8.4391 | 0.47043
2024-03-06 | PU-01 | Pump | 70.2 | 941.5 | 28.31 | 53.2 | 3.68 | 2.79 | 3.68 | 0 | 0.75815 | 8.72 | 0.42202
2024-03-06 | PU-02 | Pump | 77 | 1228.2 | 55.49 | 43.9 | 3.49 | 7.14 | 8.86 | 0 | 0.80587 | 11.6881 | 0.75804
2024-03-06 | PU-03 | Pump | 78.5 | 1164 | 45.82 | 51.4 | 3.11 | 5.59 | 7.24 | 0 | 0.7721 | 10.315 | 0.70189
2024-03-06 | PU-04 | Pump | 76.1 | 1046.6 | 45.42 | 50 | 3.88 | 4.98 | 6.56 | 0 | 0.75915 | 10.1309 | 0.64752
2024-03-06 | PU-05 | Pump | 83.3 | 1197.5 | 48.72 | 47.6 | 4.27 | 6.11 | 8.04 | 0 | 0.75995 | 11.0967 | 0.72454
2024-03-06 | PU-06 | Pump | 101.7 | 1434.5 | 50.78 | 53.4 | 3.85 | 7.63 | 10.35 | 0 | 0.7372 | 13.3623 | 0.77457
2024-03-06 | PU-07 | Pump | 85.8 | 1258.7 | 48.99 | 49.1 | 3.34 | 6.46 | 8.4 | 0 | 0.76905 | 12.101 | 0.69416
2024-03-06 | PU-08 | Pump | 96.7 | 1389.8 | 55.68 | 52.3 | 2.96 | 8.1 | 10.65 | 0 | 0.76056 | 12.5615 | 0.84783
2024-03-06 | PU-09 | Pump | 110 | 1594.4 | 57.12 | 54.6 | 3.76 | 9.54 | 12.62 | 0 | 0.75594 | 13.3384 | 0.94614
2024-03-06 | PU-10 | Pump | 72.8 | 1100.5 | 26.48 | 50.3 | 3.42 | 3.05 | 3.95 | 0 | 0.77215 | 8.8239 | 0.44765
2024-03-06 | PU-11 | Pump | 71.6 | 960.2 | 35.07 | 50.9 | 2.86 | 3.53 | 4.53 | 0 | 0.77925 | 9.7979 | 0.46234
2024-03-06 | PU-12 | Pump | 48.4 | 775.5 | 22 | 46.7 | 3.13 | 1.79 | 2.32 | 0 | 0.77155 | 6.5803 | 0.35257
2024-03-06 | CO-01 | Compressor | 80.1 | 2668.7 | 17.38 | 74.3 | 4.1 | 4.86 | 6.7 | 0 | 0.72537 | 17.2983 | 0.38732
2024-03-06 | CO-02 | Compressor | 67.3 | 2668.1 | 17.06 | 73.8 | 4.05 | 4.77 | 6.53 | 0 | 0.73047 | 18.9283 | 0.34499
2024-03-06 | CO-03 | Compressor | 76.6 | 2610.6 | 15.56 | 73.7 | 4.77 | 4.25 | 6.04 | 0 | 0.70364 | 17.6661 | 0.3419
2024-03-06 | CO-04 | Compressor | 79.3 | 2711.2 | 19.66 | 73 | 4.33 | 5.58 | 7.79 | 0 | 0.7163 | 16.6545 | 0.46774
2024-03-06 | CO-05 | Compressor | 74.1 | 2931.3 | 23.3 | 67.4 | 4.08 | 7.15 | 9.52 | 0 | 0.75105 | 19.4616 | 0.48917
2024-03-06 | CO-06 | Compressor | 75.9 | 2594.6 | 16.94 | 69.5 | 4.98 | 4.6 | 6.42 | 0 | 0.71651 | 17.2706 | 0.37173
2024-03-06 | CO-07 | Compressor | 74.1 | 2422.5 | 19.27 | 72.6 | 3.53 | 4.89 | 6.73 | 0 | 0.7266 | 15.4152 | 0.43658
2024-03-06 | CO-08 | Compressor | 78.4 | 2522.2 | 20.86 | 65.7 | 4.78 | 5.51 | 7.63 | 0 | 0.72215 | 16.7763 | 0.45481
2024-03-06 | CO-09 | Compressor | 87 | 3341.1 | 17.12 | 76.7 | 4.47 | 5.99 | 8.57 | 0 | 0.69895 | 21.6044 | 0.39668
2024-03-06 | CO-10 | Compressor | 96.8 | 3621.2 | 26.66 | 68.4 | 4.36 | 10.11 | 13.7 | 0 | 0.73796 | 23.9476 | 0.57208
2024-03-06 | CO-11 | Compressor | 91.3 | 3222.1 | 26.97 | 71.3 | 4.5 | 9.1 | 12.88 | 0 | 0.70652 | 20.7913 | 0.61949
2024-03-06 | CO-12 | Compressor | 89.5 | 3493.2 | 16.57 | 71.3 | 5.01 | 6.06 | 8.49 | 0 | 0.71378 | 23.6251 | 0.35936
2024-03-06 | TU-01 | Turbine | 72.7 | 5360.6 | 6.96 | 450.2 | 5.46 | 3.9 | 4.74 | 0 | 0.82278 | 33.0035 | 0.14362
2024-03-06 | TU-02 | Turbine | 75.9 | 5785.8 | 5.7 | 451.5 | 6.12 | 3.45 | 4.26 | 0 | 0.80986 | 34.5404 | 0.12333
2024-03-06 | TU-03 | Turbine | 87.3 | 5620.3 | 8.91 | 450.6 | 6.74 | 5.24 | 6.55 | 0 | 0.8 | 35.2246 | 0.18595
2024-03-06 | TU-04 | Turbine | 76.7 | 6065.3 | 8.21 | 450.5 | 5.72 | 5.21 | 6.27 | 0 | 0.83094 | 37.0659 | 0.16916
2024-03-06 | TU-05 | Turbine | 110 | 8409.7 | 11.39 | 452.8 | 7.06 | 10.03 | 12.78 | 0 | 0.78482 | 52.2767 | 0.24447
2024-03-06 | TU-06 | Turbine | 89.8 | 5984.5 | 9.58 | 449.9 | 5.79 | 6.01 | 7.28 | 0 | 0.82555 | 36.6858 | 0.19844
2024-03-06 | TU-07 | Turbine | 84.7 | 6536.7 | 9.06 | 453.9 | 6.04 | 6.2 | 7.69 | 0 | 0.80624 | 38.8547 | 0.19792
2024-03-06 | TU-08 | Turbine | 52.1 | 4364.1 | 4.78 | 449.6 | 4.95 | 2.18 | 2.58 | 0 | 0.84496 | 25.761 | 0.10015
2024-03-06 | TU-09 | Turbine | 59.6 | 4462.5 | 6 | 453.2 | 3.94 | 2.8 | 3.29 | 0 | 0.85106 | 28.2279 | 0.11655
2024-03-06 | TU-10 | Turbine | 65.6 | 4624.1 | 8.18 | 446.5 | 4.77 | 3.96 | 4.68 | 0 | 0.84615 | 29.307 | 0.15969
2024-03-06 | TU-11 | Turbine | 94.1 | 7189.4 | 10.95 | 451.7 | 5.59 | 8.25 | 10.2 | 0 | 0.80882 | 43.0584 | 0.23689
2024-03-06 | TU-12 | Turbine | 86 | 6405.7 | 10.3 | 447.4 | 5.95 | 6.91 | 8.5 | 0 | 0.81294 | 40.4756 | 0.21
2024-03-07 | MO-01 | Motor | 77 | 1472.3 | 32.93 | 63.1 | 2.75 | 5.08 | 6.17 | 0 | 0.82334 | 12.6181 | 0.48898
2024-03-07 | MO-02 | Motor | 77.7 | 1341.7 | 20.48 | 52.8 | 2.76 | 2.88 | 3.4 | 0 | 0.84706 | 9.386 | 0.36224
2024-03-07 | MO-03 | Motor | 78.1 | 1151.9 | 31.81 | 53.1 | 2.7 | 3.84 | 4.55 | 0 | 0.84396 | 9.7119 | 0.4685
2024-03-07 | MO-04 | Motor | 83.8 | 1447.4 | 33.09 | 54.8 | 3.38 | 5.01 | 5.99 | 0 | 0.83639 | 9.9003 | 0.60503
2024-03-07 | MO-05 | Motor | 49.7 | 875 | 18.48 | 53.5 | 1.85 | 1.69 | 1.95 | 0 | 0.86667 | 6.3526 | 0.30696
2024-03-07 | MO-06 | Motor | 101 | 1879.4 | 28.94 | 56.3 | 3.71 | 5.7 | 6.82 | 0 | 0.83578 | 13.7118 | 0.49738
2024-03-07 | MO-07 | Motor | 87.7 | 1507.7 | 27.72 | 52.5 | 4.22 | 4.38 | 5.3 | 0 | 0.82642 | 11.7884 | 0.44959
2024-03-07 | MO-08 | Motor | 110 | 1731.9 | 48.5 | 53.9 | 4.65 | 8.8 | 10.9 | 0 | 0.80734 | 14.6638 | 0.74333
2024-03-07 | MO-09 | Motor | 86.3 | 1445.8 | 36.27 | 55.4 | 1.57 | 5.49 | 6.37 | 0 | 0.86185 | 12.0501 | 0.52863
2024-03-07 | MO-10 | Motor | 90.9 | 1621.3 | 27.87 | 55.4 | 4.62 | 4.73 | 5.88 | 0 | 0.80442 | 11.4615 | 0.51302
2024-03-07 | MO-11 | Motor | 76 | 1422.4 | 41.43 | 54.3 | 3.13 | 6.17 | 7.2 | 0 | 0.85694 | 12.5222 | 0.57498
2024-03-07 | MO-12 | Motor | 78.5 | 1401.6 | 38.29 | 52.7 | 3.31 | 5.62 | 6.73 | 0 | 0.83507 | 13.2022 | 0.50976
2024-03-07 | PU-01 | Pump | 66.5 | 896.9 | 47.75 | 52 | 2.66 | 4.48 | 5.78 | 0 | 0.77509 | 10.0305 | 0.57624
2024-03-07 | PU-02 | Pump | 73.5 | 1101 | 46.87 | 47.3 | 4.37 | 5.4 | 7.2 | 0 | 0.75 | 10.8514 | 0.66351
2024-03-07 | PU-03 | Pump | 100.4 | 1495.7 | 53.8 | 57.3 | 3.3 | 8.43 | 11.32 | 0 | 0.7447 | 13.2237 | 0.85604
2024-03-07 | PU-04 | Pump | 67.4 | 896.6 | 47.73 | 53.7 | 3.03 | 4.48 | 5.83 | 0 | 0.76844 | 9.3901 | 0.62087
2024-03-07 | PU-05 | Pump | 63.1 | 788.8 | 28.96 | 47.9 | 3.36 | 2.39 | 3.03 | 0 | 0.78878 | 6.2895 | 0.48175
2024-03-07 | PU-06 | Pump | 77.9 | 1143 | 31.11 | 46.6 | 2.87 | 3.72 | 4.79 | 0 | 0.77662 | 8.5014 | 0.56344
2024-03-07 | PU-07 | Pump | 65 | 838.4 | 35.49 | 47.4 | 3.16 | 3.12 | 4.08 | 0 | 0.76471 | 8.1685 | 0.49948
2024-03-07 | PU-08 | Pump | 101.3 | 1432.8 | 45.99 | 52.3 | 3.9 | 6.9 | 9.23 | 0 | 0.74756 | 13.1794 | 0.70033
2024-03-07 | PU-09 | Pump | 61.6 | 999.3 | 30.84 | 47.4 | 2.75 | 3.23 | 4.11 | 0 | 0.78589 | 8.0869 | 0.50823
2024-03-07 | PU-10 | Pump | 65.9 | 912.4 | 44.01 | 51.1 | 3.66 | 4.21 | 5.61 | 0 | 0.75045 | 10.3919 | 0.53984
2024-03-07 | PU-11 | Pump | 47.9 | 725 | 22 | 46.2 | 2.78 | 1.67 | 2.09 | 0 | 0.79904 | 5.8813 | 0.35536
2024-03-07 | PU-12 | Pump | 67.6 | 972.4 | 28.63 | 52.8 | 2.68 | 2.92 | 3.72 | 0 | 0.78495 | 8.3392 | 0.44609
2024-03-07 | CO-01 | Compressor | 80.1 | 3107.9 | 15.6 | 67.9 | 4.06 | 5.08 | 6.9 | 0 | 0.73623 | 20.8078 | 0.33161
2024-03-07 | CO-02 | Compressor | 81.7 | 2931.6 | 18.83 | 72.6 | 4.16 | 5.78 | 8.12 | 0 | 0.71182 | 19.0338 | 0.42661
2024-03-07 | CO-03 | Compressor | 81.6 | 3268.3 | 20.68 | 70.7 | 3.65 | 7.08 | 9.62 | 0 | 0.73597 | 21.9731 | 0.43781
2024-03-07 | CO-04 | Compressor | 59.1 | 2172.2 | 23.41 | 70.3 | 2.83 | 5.32 | 7 | 0 | 0.76 | 15.5982 | 0.44877
2024-03-07 | CO-05 | Compressor | 72.6 | 2555.7 | 13.92 | 68.7 | 4.52 | 3.73 | 5.1 | 0 | 0.73137 | 16.0479 | 0.3178
2024-03-07 | CO-06 | Compressor | 85.2 | 3264.8 | 23.27 | 66 | 3.67 | 7.96 | 10.61 | 0 | 0.75024 | 21.1655 | 0.50129
2024-03-07 | CO-07 | Compressor | 90 | 3271.8 | 20.82 | 71.3 | 4.52 | 7.13 | 9.91 | 0 | 0.71948 | 22.4825 | 0.44079
2024-03-07 | CO-08 | Compressor | 73.7 | 2649.2 | 18.31 | 74.3 | 3.41 | 5.08 | 7.04 | 0 | 0.72159 | 18.5991 | 0.37851
2024-03-07 | CO-09 | Compressor | 85.6 | 2949.9 | 17.66 | 76.1 | 4.41 | 5.46 | 7.61 | 0 | 0.71748 | 19.7892 | 0.38455
2024-03-07 | CO-10 | Compressor | 93.7 | 3328.3 | 14.35 | 73.1 | 4.69 | 5 | 6.98 | 0 | 0.71633 | 20.5671 | 0.33938
2024-03-07 | CO-11 | Compressor | 78.9 | 2712.2 | 24.59 | 70.1 | 4.29 | 6.98 | 9.67 | 0 | 0.72182 | 19.1811 | 0.50414
2024-03-07 | CO-12 | Compressor | 76.3 | 2629.6 | 19.01 | 75.7 | 4.65 | 5.23 | 7.39 | 0 | 0.70771 | 17.266 | 0.42801
2024-03-07 | TU-01 | Turbine | 79.4 | 5494.3 | 8.42 | 452 | 6.32 | 4.85 | 6.04 | 0 | 0.80298 | 32.7087 | 0.18466
2024-03-07 | TU-02 | Turbine | 77.4 | 5482.8 | 6.92 | 448.9 | 4.69 | 3.97 | 4.65 | 0 | 0.85376 | 33.0102 | 0.14087
2024-03-07 | TU-03 | Turbine | 67.1 | 4524.7 | 6.67 | 448.5 | 5.75 | 3.16 | 3.84 | 0 | 0.82292 | 27.5695 | 0.13928
2024-03-07 | TU-04 | Turbine | 98.8 | 6907.4 | 9.55 | 453.1 | 6.76 | 6.91 | 8.8 | 0 | 0.78523 | 43.1731 | 0.20383
2024-03-07 | TU-05 | Turbine | 58.9 | 4369.4 | 6.43 | 451.7 | 5.63 | 2.94 | 3.61 | 0 | 0.8144 | 26.1531 | 0.13803
2024-03-07 | TU-06 | Turbine | 71.9 | 5055.7 | 8.53 | 450 | 5.77 | 4.51 | 5.53 | 0 | 0.81555 | 30.3293 | 0.18233
2024-03-07 | TU-07 | Turbine | 94.3 | 6386.7 | 9.83 | 451.9 | 5.84 | 6.58 | 8.12 | 0 | 0.81034 | 38.8187 | 0.20918
2024-03-07 | TU-08 | Turbine | 81.7 | 5587.3 | 9.71 | 454.4 | 5.52 | 5.68 | 7.11 | 0 | 0.79887 | 34.3002 | 0.20729
2024-03-07 | TU-09 | Turbine | 77.9 | 5697.2 | 8.79 | 456.2 | 5.95 | 5.24 | 6.56 | 0 | 0.79878 | 35.5127 | 0.18472
2024-03-07 | TU-10 | Turbine | 68.7 | 4924.9 | 5.64 | 444.5 | 5.94 | 2.91 | 3.49 | 0 | 0.83381 | 30.5133 | 0.11438
2024-03-07 | TU-11 | Turbine | 40.9 | 3600 | 4 | 446.7 | 4.02 | 1.51 | 1.74 | 0 | 0.86782 | 20.1603 | 0.086308
2024-03-07 | TU-12 | Turbine | 60.9 | 4007.5 | 5.83 | 447.9 | 5.32 | 2.45 | 2.9 | 0 | 0.84483 | 24.285 | 0.11942
2024-03-08 | MO-01 | Motor | 56 | 895.3 | 20.73 | 50.9 | 3.09 | 1.94 | 2.25 | 0 | 0.86222 | 7.3366 | 0.30668
2024-03-08 | MO-02 | Motor | 99.5 | 1715.3 | 37.64 | 57.3 | 3.2 | 6.76 | 8.07 | 0 | 0.83767 | 12.9831 | 0.62158
2024-03-08 | MO-03 | Motor | 93.1 | 1462.4 | 44.04 | 59.1 | 3.54 | 6.74 | 8.35 | 0 | 0.80719 | 12.1136 | 0.68931
2024-03-08 | MO-04 | Motor | 66.2 | 1193.2 | 30.25 | 51.6 | 2.55 | 3.78 | 4.44 | 0 | 0.85135 | 10.3814 | 0.42769
2024-03-08 | MO-05 | Motor | 68.9 | 1083.8 | 31.41 | 54.3 | 2.63 | 3.57 | 4.11 | 0 | 0.86861 | 9.8762 | 0.41615
2024-03-08 | MO-06 | Motor | 92.3 | 1621.4 | 42.56 | 55.9 | 2.76 | 7.23 | 8.63 | 0 | 0.83778 | 13.417 | 0.64321
2024-03-08 | MO-07 | Motor | 98.8 | 1796.9 | 36.74 | 58.1 | 3.52 | 6.91 | 8.43 | 0 | 0.81969 | 14.4095 | 0.58503
2024-03-08 | MO-08 | Motor | 67.8 | 1186.7 | 28.9 | 48.4 | 1.88 | 3.59 | 4.07 | 0 | 0.88206 | 10.0917 | 0.4033
2024-03-08 | MO-09 | Motor | 85.2 | 1342.1 | 30.88 | 51.9 | 3.43 | 4.34 | 5.1 | 0 | 0.85098 | 9.9543 | 0.51234
2024-03-08 | MO-10 | Motor | 54.9 | 950.2 | 16 | 58 | 2.74 | 1.59 | 1.9 | 0 | 0.83684 | 6.2745 | 0.30282
2024-03-08 | MO-11 | Motor | 85.2 | 1559.6 | 24.54 | 54.1 | 3.19 | 4.01 | 4.79 | 0 | 0.83716 | 11.2516 | 0.42572
2024-03-08 | MO-12 | Motor | 65.1 | 1225.3 | 27.09 | 50.5 | 3.45 | 3.48 | 4.13 | 0 | 0.84262 | 9.2355 | 0.44719
2024-03-08 | PU-01 | Pump | 66.4 | 1032.2 | 25.15 | 50.6 | 3.74 | 2.72 | 3.57 | 0 | 0.7619 | 7.9794 | 0.4474
2024-03-08 | PU-02 | Pump | 65.9 | 1018.6 | 29.2 | 52.2 | 3.9 | 3.11 | 4.18 | 0 | 0.74402 | 8.6635 | 0.48248
2024-03-08 | PU-03 | Pump | 38.1 | 725 | 22 | 47.2 | 2.28 | 1.67 | 2.07 | 0 | 0.80676 | 6.2567 | 0.33085
2024-03-08 | PU-04 | Pump | 82 | 1205.2 | 42.17 | 53.4 | 4.42 | 5.32 | 7.16 | 0 | 0.74302 | 8.9781 | 0.79749
2024-03-08 | PU-05 | Pump | 65 | 800.7 | 33.51 | 51.7 | 3.65 | 2.81 | 3.7 | 0 | 0.75946 | 7.8966 | 0.46856
2024-03-08 | PU-06 | Pump | 63.3 | 835.7 | 40.48 | 48.5 | 2.9 | 3.54 | 4.54 | 0 | 0.77974 | 8.4558 | 0.53691
2024-03-08 | PU-07 | Pump | 98.8 | 1336.5 | 50.71 | 60.8 | 3.36 | 7.1 | 9.69 | 0 | 0.73271 | 12.7634 | 0.7592
2024-03-08 | PU-08 | Pump | 61.9 | 854.4 | 38.38 | 46.7 | 2.95 | 3.43 | 4.31 | 0 | 0.79582 | 8.0679 | 0.53422
2024-03-08 | PU-09 | Pump | 99.5 | 1486.1 | 63.01 | 48.6 | 3.19 | 9.81 | 12.82 | 0 | 0.76521 | 14.0792 | 0.91057
2024-03-08 | PU-10 | Pump | 52.3 | 776.6 | 29.17 | 45.1 | 3.79 | 2.37 | 3.1 | 0 | 0.76452 | 6.9725 | 0.44461
2024-03-08 | PU-11 | Pump | 99.2 | 1438.3 | 48.24 | 53.6 | 3.42 | 7.27 | 9.56 | 0 | 0.76046 | 13.8263 | 0.69144
2024-03-08 | PU-12 | Pump | 84.5 | 1133.8 | 54.11 | 47.8 | 3.87 | 6.42 | 8.37 | 0 | 0.76703 | 11.3393 | 0.73814
2024-03-08 | CO-01 | Compressor | 67.9 | 2479 | 18.59 | 68.7 | 2.92 | 4.83 | 6.4 | 0 | 0.75469 | 17.4358 | 0.36706
2024-03-08 | CO-02 | Compressor | 46.6 | 1879.6 | 12.06 | 63.8 | 4.4 | 2.37 | 3.19 | 0 | 0.74295 | 13.1447 | 0.24268
2024-03-08 | CO-03 | Compressor | 59.1 | 2489.5 | 10 | 67.2 | 4.5 | 2.61 | 3.53 | 0 | 0.73938 | 15.5663 | 0.22677
2024-03-08 | CO-04 | Compressor | 44.8 | 1843.2 | 12.05 | 66.6 | 4.18 | 2.33 | 3.19 | 0 | 0.73041 | 11.7349 | 0.27184
2024-03-08 | CO-05 | Compressor | 82.2 | 3099.5 | 23.25 | 66.8 | 4.18 | 7.55 | 10.23 | 0 | 0.73803 | 20.3086 | 0.50373
2024-03-08 | CO-06 | Compressor | 75.4 | 2524.2 | 14.24 | 66.8 | 4.19 | 3.76 | 5.11 | 0 | 0.73581 | 16.3115 | 0.31328
2024-03-08 | CO-07 | Compressor | 81.3 | 2715.5 | 18.91 | 70.6 | 3.12 | 5.38 | 7.06 | 0 | 0.76204 | 17.5478 | 0.40233
2024-03-08 | CO-08 | Compressor | 68.8 | 2533.2 | 17.82 | 72.2 | 3.68 | 4.73 | 6.32 | 0 | 0.74842 | 17.3916 | 0.36339
2024-03-08 | CO-09 | Compressor | 73.3 | 2957.9 | 14.88 | 72.8 | 4.07 | 4.61 | 6.28 | 0 | 0.73408 | 18.57 | 0.33818
2024-03-08 | CO-10 | Compressor | 60.5 | 2004.9 | 14.18 | 69.6 | 4.1 | 2.98 | 4.07 | 0 | 0.73219 | 13.996 | 0.2908
2024-03-08 | CO-11 | Compressor | 72.4 | 2527.3 | 21.58 | 71.7 | 3.64 | 5.71 | 7.71 | 0 | 0.7406 | 16.36 | 0.47127
2024-03-08 | CO-12 | Compressor | 88.1 | 3137.9 | 20.49 | 68.2 | 4.68 | 6.73 | 9.41 | 0 | 0.7152 | 19.3376 | 0.48662
2024-03-08 | TU-01 | Turbine | 62.3 | 4555.2 | 6.6 | 449 | 5.37 | 3.15 | 3.75 | 0 | 0.84 | 26.4875 | 0.14158
2024-03-08 | TU-02 | Turbine | 110 | 8377.5 | 12.67 | 455.5 | 6.52 | 11.12 | 13.68 | 0 | 0.81287 | 50.973 | 0.26838
2024-03-08 | TU-03 | Turbine | 64.8 | 4959.7 | 5.61 | 451.7 | 5.37 | 2.91 | 3.53 | 0 | 0.82436 | 29.617 | 0.11919
2024-03-08 | TU-04 | Turbine | 76.5 | 4973 | 7.33 | 447.5 | 5.25 | 3.82 | 4.56 | 0 | 0.83772 | 29.8155 | 0.15294
2024-03-08 | TU-05 | Turbine | 59.4 | 3991.6 | 8.15 | 453.9 | 4.66 | 3.4 | 4.09 | 0 | 0.8313 | 25.4695 | 0.16058
2024-03-08 | TU-06 | Turbine | 78 | 5097 | 4.8 | 449.6 | 5.58 | 2.56 | 3.1 | 0 | 0.82581 | 30.4288 | 0.10188
2024-03-08 | TU-07 | Turbine | 79.3 | 5563.6 | 9.35 | 450.1 | 5.57 | 5.45 | 6.55 | 0 | 0.83206 | 32.6506 | 0.20061
2024-03-08 | TU-08 | Turbine | 82.3 | 5507.4 | 6.43 | 451.8 | 5.11 | 3.71 | 4.46 | 0 | 0.83184 | 34.0749 | 0.13089
2024-03-08 | TU-09 | Turbine | 76.2 | 4858.7 | 6.8 | 444.7 | 5.33 | 3.46 | 4.06 | 0 | 0.85222 | 30.8331 | 0.13168
2024-03-08 | TU-10 | Turbine | 72.8 | 5308.1 | 6.18 | 454.1 | 4.45 | 3.44 | 4.09 | 0 | 0.84108 | 32.7647 | 0.12483
2024-03-08 | TU-11 | Turbine | 67.8 | 5158.8 | 7.95 | 446.4 | 5.77 | 4.29 | 5.11 | 0 | 0.83953 | 31.1322 | 0.16414
2024-03-08 | TU-12 | Turbine | 79 | 6538.1 | 8.37 | 448.6 | 4.8 | 5.73 | 6.76 | 0 | 0.84763 | 40.1192 | 0.1685
2024-03-09 | MO-01 | Motor | 61.5 | 1075 | 25.28 | 54.9 | 3.18 | 2.85 | 3.34 | 0 | 0.85329 | 8.0825 | 0.41324
2024-03-09 | MO-02 | Motor | 88.7 | 1636.1 | 26.09 | 58.2 | 2.77 | 4.47 | 5.26 | 0 | 0.84981 | 11.3874 | 0.46191
2024-03-09 | MO-03 | Motor | 94 | 1547.2 | 34.63 | 60.8 | 3.65 | 5.61 | 6.86 | 0 | 0.81778 | 12.2418 | 0.56037
2024-03-09 | MO-04 | Motor | 69.3 | 1206.2 | 33.75 | 57 | 2.82 | 4.26 | 5.06 | 0 | 0.8419 | 10.2291 | 0.49467
2024-03-09 | MO-05 | Motor | 95.7 | 1616.1 | 49.19 | 55.9 | 2.32 | 8.32 | 9.76 | 0 | 0.85246 | 13.9615 | 0.69907
2024-03-09 | MO-06 | Motor | 65.8 | 1136.4 | 21.07 | 53.4 | 1.9 | 2.51 | 2.88 | 0 | 0.87153 | 10.052 | 0.28651
2024-03-09 | MO-07 | Motor | 77.8 | 1592.1 | 24.59 | 59.2 | 2.78 | 4.1 | 4.9 | 0 | 0.83673 | 11.7999 | 0.41526
2024-03-09 | MO-08 | Motor | 86.7 | 1505.5 | 27.54 | 62 | 3.4 | 4.34 | 5.3 | 0 | 0.81887 | 12.2794 | 0.43162
2024-03-09 | MO-09 | Motor | 81.2 | 1406.7 | 35.15 | 62.7 | 3.33 | 5.18 | 6.31 | 0 | 0.82092 | 13.3892 | 0.47128
2024-03-09 | MO-10 | Motor | 63.9 | 1065.3 | 35.54 | 58 | 0.7 | 3.96 | 4.54 | 0 | 0.87225 | 9.2116 | 0.49286
2024-03-09 | MO-11 | Motor | 48.2 | 875 | 16 | 50.2 | 1.65 | 1.47 | 1.63 | 0 | 0.90184 | 6.8089 | 0.23939
2024-03-09 | MO-12 | Motor | 79.9 | 1401.8 | 35.28 | 56 | 2.21 | 5.18 | 6.08 | 0 | 0.85197 | 12.2396 | 0.49675
2024-03-09 | PU-01 | Pump | 65.9 | 875.2 | 30.15 | 47.1 | 2.81 | 2.76 | 3.51 | 0 | 0.78632 | 8.0623 | 0.43536
2024-03-09 | PU-02 | Pump | 77.6 | 1127.2 | 58.26 | 45.4 | 2.73 | 6.88 | 8.6 | 0 | 0.8 | 11.7849 | 0.72975
2024-03-09 | PU-03 | Pump | 83.4 | 1191.2 | 49.61 | 52.9 | 2.81 | 6.19 | 8.09 | 0 | 0.76514 | 13.4869 | 0.59984
2024-03-09 | PU-04 | Pump | 63.1 | 880.8 | 39.98 | 44.1 | 2.79 | 3.69 | 4.7 | 0 | 0.78511 | 9.8417 | 0.47756
2024-03-09 | PU-05 | Pump | 107.3 | 1521.5 | 52.45 | 57.9 | 2.88 | 8.36 | 11.16 | 0 | 0.7491 | 12.1682 | 0.91715
2024-03-09 | PU-06 | Pump | 67.4 | 925.7 | 44.86 | 49.1 | 3.44 | 4.35 | 5.67 | 0 | 0.7672 | 10.6775 | 0.53102
2024-03-09 | PU-07 | Pump | 39.8 | 725 | 32.09 | 47.6 | 2.87 | 2.44 | 3.14 | 0 | 0.77707 | 8.5184 | 0.36862
2024-03-09 | PU-08 | Pump | 72.9 | 1096.1 | 54.68 | 50.2 | 2.62 | 6.28 | 8 | 0 | 0.785 | 12.4541 | 0.64236
2024-03-09 | PU-09 | Pump | 72.1 | 944.9 | 40.36 | 49.1 | 2.72 | 3.99 | 5.01 | 0 | 0.79641 | 9.9023 | 0.50594
2024-03-09 | PU-10 | Pump | 72.3 | 1067 | 43.26 | 50.1 | 4.3 | 4.83 | 6.45 | 0 | 0.74884 | 11.5362 | 0.55911
2024-03-09 | PU-11 | Pump | 71.1 | 1145.9 | 37.97 | 46.2 | 3.93 | 4.56 | 6.05 | 0 | 0.75372 | 10.9988 | 0.55006
2024-03-09 | PU-12 | Pump | 68 | 928.1 | 33.4 | 54.1 | 3.08 | 3.25 | 4.19 | 0 | 0.77566 | 9.0376 | 0.46362
2024-03-09 | CO-01 | Compressor | 87.3 | 3126.6 | 25.37 | 68.3 | 4.2 | 8.31 | 11.22 | 0 | 0.74064 | 21.1502 | 0.53049
2024-03-09 | CO-02 | Compressor | 81.9 | 2694.6 | 28.06 | 72.2 | 3.99 | 7.92 | 10.83 | 0 | 0.7313 | 17.8357 | 0.60721
2024-03-09 | CO-03 | Compressor | 74.7 | 2947.4 | 20.65 | 70.2 | 3.44 | 6.37 | 8.54 | 0 | 0.7459 | 18.4447 | 0.46301
2024-03-09 | CO-04 | Compressor | 74.9 | 2405.6 | 19.26 | 65 | 4.77 | 4.85 | 6.69 | 0 | 0.72496 | 16.7854 | 0.39856
2024-03-09 | CO-05 | Compressor | 70.7 | 2505.6 | 12.44 | 70.7 | 4.05 | 3.26 | 4.43 | 0 | 0.73589 | 16.7572 | 0.26436
2024-03-09 | CO-06 | Compressor | 63.1 | 2468.2 | 15.82 | 67.1 | 4.94 | 4.09 | 5.69 | 0 | 0.7188 | 16.1988 | 0.35126
2024-03-09 | CO-07 | Compressor | 40.8 | 1800 | 10 | 65.9 | 3.55 | 1.88 | 2.51 | 0 | 0.749 | 11.0147 | 0.22788
2024-03-09 | CO-08 | Compressor | 84.5 | 3147.2 | 21.89 | 75.6 | 4.1 | 7.22 | 10 | 0 | 0.722 | 19.9493 | 0.50127
2024-03-09 | CO-09 | Compressor | 88.3 | 2811.7 | 31.52 | 72.1 | 3.85 | 9.28 | 12.77 | 0 | 0.7267 | 19.4172 | 0.65766
2024-03-09 | CO-10 | Compressor | 80.4 | 2899.9 | 18.96 | 74.8 | 3.67 | 5.76 | 7.92 | 0 | 0.72727 | 19.6673 | 0.4027
2024-03-09 | CO-11 | Compressor | 86.1 | 3355.5 | 16.6 | 71.7 | 3.94 | 5.83 | 8.05 | 0 | 0.72422 | 23.4177 | 0.34376
2024-03-09 | CO-12 | Compressor | 51.5 | 2102 | 10 | 75.1 | 3.34 | 2.2 | 3.06 | 0 | 0.71895 | 13.4924 | 0.22679
2024-03-09 | TU-01 | Turbine | 88 | 6160.5 | 7.26 | 455.8 | 5.83 | 4.68 | 5.88 | 0 | 0.79592 | 37.8466 | 0.15536
2024-03-09 | TU-02 | Turbine | 78.3 | 5471 | 8.25 | 452 | 5.12 | 4.73 | 5.72 | 0 | 0.82692 | 34.4693 | 0.16594
2024-03-09 | TU-03 | Turbine | 88.9 | 6254.9 | 9.52 | 456.8 | 5.91 | 6.24 | 7.73 | 0 | 0.80724 | 38.3351 | 0.20164
2024-03-09 | TU-04 | Turbine | 82.9 | 5863.4 | 8.17 | 451.4 | 5.93 | 5.02 | 6.14 | 0 | 0.81759 | 36.2107 | 0.16956
2024-03-09 | TU-05 | Turbine | 77.3 | 6076.4 | 9.81 | 450.6 | 6.45 | 6.24 | 7.71 | 0 | 0.80934 | 37.9989 | 0.2029
2024-03-09 | TU-06 | Turbine | 96.1 | 7257.5 | 9.31 | 454 | 5.26 | 7.08 | 8.77 | 0 | 0.8073 | 45.2645 | 0.19375
2024-03-09 | TU-07 | Turbine | 82.5 | 6181.5 | 9.94 | 450.3 | 5.87 | 6.44 | 7.81 | 0 | 0.82458 | 38.0269 | 0.20538
2024-03-09 | TU-08 | Turbine | 69 | 5351.6 | 6.2 | 454.6 | 5.55 | 3.48 | 4.32 | 0 | 0.80556 | 32.2831 | 0.13382
2024-03-09 | TU-09 | Turbine | 77.4 | 5302.5 | 10.99 | 453.9 | 5.96 | 6.1 | 7.57 | 0 | 0.80581 | 32.9674 | 0.22962
2024-03-09 | TU-10 | Turbine | 83.8 | 5853.9 | 8.83 | 448.9 | 6 | 5.41 | 6.63 | 0 | 0.81599 | 34.5603 | 0.19184
2024-03-09 | TU-11 | Turbine | 62.7 | 3919.9 | 5.08 | 449.6 | 5.77 | 2.08 | 2.51 | 0 | 0.82869 | 24.2116 | 0.10367
2024-03-09 | TU-12 | Turbine | 75 | 5523 | 6.68 | 450.7 | 4.22 | 3.86 | 4.57 | 0 | 0.84464 | 34.4327 | 0.13272
2024-03-10 | MO-01 | Motor | 95.6 | 1778.6 | 38.22 | 54.4 | 3.14 | 7.12 | 8.59 | 0 | 0.82887 | 15.47 | 0.55527
2024-03-10 | MO-02 | Motor | 59.6 | 983.6 | 22 | 51 | 2.12 | 2.27 | 2.6 | 0 | 0.87308 | 8.6213 | 0.30158
2024-03-10 | MO-03 | Motor | 67 | 1237.9 | 18.98 | 55.2 | 3.03 | 2.46 | 2.94 | 0 | 0.83673 | 7.0828 | 0.41509
2024-03-10 | MO-04 | Motor | 66.8 | 1223.3 | 21.71 | 58.6 | 2.26 | 2.78 | 3.29 | 0 | 0.84498 | 10.4071 | 0.31613
2024-03-10 | MO-05 | Motor | 49.2 | 875 | 18.98 | 56.7 | 3.48 | 1.74 | 2.1 | 0 | 0.82857 | 8.1318 | 0.25825
2024-03-10 | MO-06 | Motor | 93.9 | 1579.8 | 35.3 | 56.5 | 2.48 | 5.84 | 6.81 | 0 | 0.85756 | 11.9193 | 0.57134
2024-03-10 | MO-07 | Motor | 68.3 | 1237.3 | 16 | 57.7 | 4.19 | 2.07 | 2.56 | 0 | 0.80859 | 8.5433 | 0.29965
2024-03-10 | MO-08 | Motor | 54.8 | 1100.8 | 16 | 54.8 | 2.83 | 1.84 | 2.15 | 0 | 0.85581 | 9.1961 | 0.2338
2024-03-10 | MO-09 | Motor | 23.4 | 875 | 17.83 | 48.7 | 1.98 | 1.63 | 1.85 | 0 | 0.88108 | 6.8991 | 0.26815
2024-03-10 | MO-10 | Motor | 59.8 | 999.8 | 18.33 | 50.1 | 2.24 | 1.92 | 2.21 | 0 | 0.86878 | 7.1785 | 0.30787
2024-03-10 | MO-11 | Motor | 70.7 | 1192.2 | 26.46 | 53.6 | 3.04 | 3.3 | 3.96 | 0 | 0.83333 | 8.9334 | 0.44328
2024-03-10 | MO-12 | Motor | 79 | 1411 | 35.35 | 57.4 | 3 | 5.22 | 6.4 | 0 | 0.81563 | 13.7552 | 0.46528
2024-03-10 | PU-01 | Pump | 79.6 | 1047.1 | 45.61 | 53.9 | 3.26 | 5 | 6.62 | 0 | 0.75529 | 11.0175 | 0.60086
2024-03-10 | PU-02 | Pump | 95.1 | 1464.4 | 42.34 | 54.9 | 3.68 | 6.49 | 8.6 | 0 | 0.75465 | 12.3741 | 0.695
2024-03-10 | PU-03 | Pump | 93.3 | 1308.7 | 54.58 | 53.5 | 4.41 | 7.48 | 9.9 | 0 | 0.75556 | 13.9073 | 0.71186
2024-03-10 | PU-04 | Pump | 64.2 | 962.4 | 39.31 | 51.3 | 3.6 | 3.96 | 5.14 | 0 | 0.77043 | 9.2401 | 0.55627
2024-03-10 | PU-05 | Pump | 42.7 | 725 | 22.31 | 47.4 | 1.53 | 1.69 | 2.11 | 0 | 0.80095 | 7.327 | 0.28797
2024-03-10 | PU-06 | Pump | 86.6 | 1264.5 | 46.08 | 51.2 | 3.15 | 6.1 | 8.04 | 0 | 0.75871 | 12.1992 | 0.65906
2024-03-10 | PU-07 | Pump | 107.7 | 1565.3 | 59.99 | 58.7 | 3.26 | 9.83 | 13.17 | 0 | 0.74639 | 14.52 | 0.90703
2024-03-10 | PU-08 | Pump | 70.1 | 1162.1 | 36.95 | 52.3 | 3.63 | 4.5 | 5.87 | 0 | 0.76661 | 10.6967 | 0.54877
2024-03-10 | PU-09 | Pump | 56.7 | 728.1 | 22 | 46.1 | 3.5 | 1.68 | 2.2 | 0 | 0.76364 | 6.7796 | 0.3245
2024-03-10 | PU-10 | Pump | 50.1 | 725 | 23.76 | 46.9 | 2.27 | 1.8 | 2.24 | 0 | 0.80357 | 7.1291 | 0.31421
2024-03-10 | PU-11 | Pump | 67.2 | 1073.4 | 48.54 | 54.7 | 3.38 | 5.46 | 7.16 | 0 | 0.76257 | 12.1117 | 0.59116
2024-03-10 | PU-12 | Pump | 104.2 | 1516.2 | 66.71 | 46.1 | 4.82 | 10.59 | 14.04 | 0 | 0.75427 | 16.8706 | 0.83222
2024-03-10 | CO-01 | Compressor | 81.6 | 3031.3 | 22.53 | 70.4 | 4.07 | 7.15 | 9.65 | 0 | 0.74093 | 20.5444 | 0.46971
2024-03-10 | CO-02 | Compressor | 58.7 | 2439.5 | 16.65 | 74.4 | 4.29 | 4.25 | 5.84 | 0 | 0.72774 | 14.6091 | 0.39975
2024-03-10 | CO-03 | Compressor | 41.9 | 1800 | 11.05 | 60.9 | 3.62 | 2.08 | 2.74 | 0 | 0.75912 | 12.4958 | 0.21927
2024-03-10 | CO-04 | Compressor | 72.4 | 2931.5 | 16.61 | 70 | 4.64 | 5.1 | 7.04 | 0 | 0.72443 | 18.8753 | 0.37297
2024-03-10 | CO-05 | Compressor | 49 | 1800 | 11.46 | 67.2 | 2.99 | 2.16 | 2.91 | 0 | 0.74227 | 10.4784 | 0.27771
2024-03-10 | CO-06 | Compressor | 96 | 3495.9 | 27.03 | 75.4 | 3.19 | 9.89 | 13.44 | 0 | 0.73586 | 23.9607 | 0.56092
2024-03-10 | CO-07 | Compressor | 102.7 | 3462.6 | 22.93 | 82.4 | 5.06 | 8.31 | 11.76 | 0 | 0.70663 | 23.1908 | 0.5071
2024-03-10 | CO-08 | Compressor | 70.1 | 2415.1 | 20.11 | 74.9 | 5.6 | 5.09 | 7.27 | 0 | 0.70014 | 15.6561 | 0.46436
2024-03-10 | CO-09 | Compressor | 65.9 | 2319.7 | 17.29 | 72.1 | 3.71 | 4.2 | 5.83 | 0 | 0.72041 | 14.5256 | 0.40136
2024-03-10 | CO-10 | Compressor | 65.9 | 2391.6 | 15.22 | 71.5 | 4.5 | 3.81 | 5.34 | 0 | 0.71348 | 16.8361 | 0.31718
2024-03-10 | CO-11 | Compressor | 71.4 | 2689.3 | 25.51 | 73.3 | 4.42 | 7.18 | 10.13 | 0 | 0.70879 | 18.8366 | 0.53778
2024-03-10 | CO-12 | Compressor | 77.3 | 2655.8 | 22.37 | 71.5 | 3.69 | 6.22 | 8.45 | 0 | 0.73609 | 17.3153 | 0.48801
2024-03-10 | TU-01 | Turbine | 70.5 | 5058.5 | 7.77 | 445.7 | 5.73 | 4.12 | 4.91 | 0 | 0.8391 | 31.5803 | 0.15548
2024-03-10 | TU-02 | Turbine | 86.1 | 5984.8 | 7.02 | 450.3 | 6.99 | 4.4 | 5.54 | 0 | 0.79422 | 36.2044 | 0.15302
2024-03-10 | TU-03 | Turbine | 57 | 4618 | 8.83 | 446.1 | 5.44 | 4.27 | 5.03 | 0 | 0.84891 | 28.9385 | 0.17382
2024-03-10 | TU-04 | Turbine | 68.5 | 4804.6 | 5.69 | 453.2 | 5.96 | 2.86 | 3.51 | 0 | 0.81481 | 29.591 | 0.11862
2024-03-10 | TU-05 | Turbine | 84.6 | 5955.1 | 6.85 | 455.7 | 6.78 | 4.27 | 5.39 | 0 | 0.79221 | 34.2955 | 0.15716
2024-03-10 | TU-06 | Turbine | 106.7 | 7525.3 | 14.08 | 456.9 | 5.4 | 11.1 | 13.69 | 0 | 0.81081 | 46.5056 | 0.29437
2024-03-10 | TU-07 | Turbine | 97.6 | 7086.5 | 8.42 | 458.9 | 5.69 | 6.25 | 7.7 | 0 | 0.81169 | 43.1436 | 0.17847
2024-03-10 | TU-08 | Turbine | 68.8 | 4990.9 | 6.04 | 447.2 | 5.93 | 3.16 | 3.84 | 0 | 0.82292 | 29.8967 | 0.12844
2024-03-10 | TU-09 | Turbine | 79 | 5222.5 | 7.61 | 455.2 | 5.56 | 4.16 | 5.06 | 0 | 0.82213 | 31.0087 | 0.16318
2024-03-10 | TU-10 | Turbine | 70.8 | 4210 | 7.87 | 449.5 | 6.22 | 3.47 | 4.28 | 0 | 0.81075 | 25.7943 | 0.16593
2024-03-10 | TU-11 | Turbine | 74.4 | 6121.5 | 6.18 | 449.6 | 6.58 | 3.96 | 4.89 | 0 | 0.80982 | 37.003 | 0.13215
2024-03-10 | TU-12 | Turbine | 86.1 | 5414.2 | 7.97 | 454.7 | 5.56 | 4.52 | 5.5 | 0 | 0.82182 | 33.7236 | 0.16309
2024-03-11 | MO-01 | Motor | 68 | 1108.3 | 34.36 | 54.4 | 2.69 | 3.99 | 4.72 | 0 | 0.84534 | 9.6261 | 0.49034
2024-03-11 | MO-02 | Motor | 70.9 | 1217.5 | 28.45 | 57.1 | 2.79 | 3.63 | 4.25 | 0 | 0.85412 | 9.9364 | 0.42772
2024-03-11 | MO-03 | Motor | 78.3 | 1387.4 | 37.69 | 56.6 | 4.45 | 5.48 | 6.78 | 0 | 0.80826 | 11.9782 | 0.56603
2024-03-11 | MO-04 | Motor | 63.8 | 1104.7 | 32.95 | 49.8 | 2.44 | 3.81 | 4.38 | 0 | 0.86986 | 9.2226 | 0.47492
2024-03-11 | MO-05 | Motor | 66.5 | 1132.2 | 31.6 | 56 | 2.64 | 3.75 | 4.45 | 0 | 0.8427 | 8.8401 | 0.50339
2024-03-11 | MO-06 | Motor | 61.6 | 1016.4 | 27.28 | 56.8 | 2.34 | 2.9 | 3.43 | 0 | 0.84548 | 10.3243 | 0.33222
2024-03-11 | MO-07 | Motor | 88.2 | 1573.2 | 41.11 | 58.6 | 4.25 | 6.77 | 8.36 | 0 | 0.80981 | 13.0769 | 0.63929
2024-03-11 | MO-08 | Motor | 108 | 1919.7 | 41.79 | 62.5 | 4.06 | 8.4 | 10.22 | 0 | 0.82192 | 15.1113 | 0.67632
2024-03-11 | MO-09 | Motor | 47 | 875 | 22.7 | 52.1 | 2.52 | 2.08 | 2.43 | 0 | 0.85597 | 8.4238 | 0.28847
2024-03-11 | MO-10 | Motor | 62.3 | 967.7 | 25.03 | 54 | 3.35 | 2.54 | 2.99 | 0 | 0.8495 | 9.5686 | 0.31248
2024-03-11 | MO-11 | Motor | 110 | 1789.3 | 40.48 | 61.6 | 3 | 7.59 | 9.17 | 0 | 0.8277 | 15.5356 | 0.59026
2024-03-11 | MO-12 | Motor | 56.5 | 1025.7 | 16 | 53.7 | 3.76 | 1.72 | 2.07 | 0 | 0.83092 | 7.2819 | 0.28427
2024-03-11 | PU-01 | Pump | 80.5 | 1096.5 | 37.05 | 44.2 | 3.06 | 4.25 | 5.46 | 0 | 0.77839 | 10.1913 | 0.53575
2024-03-11 | PU-02 | Pump | 70.6 | 1051 | 47.39 | 47 | 3.82 | 5.22 | 6.85 | 0 | 0.76204 | 11.0387 | 0.62054
2024-03-11 | PU-03 | Pump | 62 | 873.9 | 22 | 50.1 | 2.98 | 2.01 | 2.58 | 0 | 0.77907 | 9.0129 | 0.28626
2024-03-11 | PU-04 | Pump | 66.6 | 958.1 | 45.53 | 46 | 2.88 | 4.57 | 5.76 | 0 | 0.7934 | 10.1825 | 0.56568
2024-03-11 | PU-05 | Pump | 53.1 | 760.7 | 27.72 | 45.5 | 3.18 | 2.21 | 2.76 | 0 | 0.80072 | 7.4307 | 0.37143
2024-03-11 | PU-06 | Pump | 78.2 | 1113.2 | 42.58 | 49.7 | 3.68 | 4.96 | 6.52 | 0 | 0.76074 | 9.7009 | 0.6721
2024-03-11 | PU-07 | Pump | 76 | 1011.9 | 37.78 | 43.4 | 3.32 | 4 | 5.03 | 0 | 0.79523 | 8.4674 | 0.59405
2024-03-11 | PU-08 | Pump | 83.7 | 1322.2 | 33.3 | 54.6 | 3.55 | 4.61 | 6.09 | 0 | 0.75698 | 12.0137 | 0.50692
2024-03-11 | PU-09 | Pump | 61 | 936.8 | 39.58 | 50.1 | 2.88 | 3.88 | 4.98 | 0 | 0.77912 | 9.4597 | 0.52645
2024-03-11 | PU-10 | Pump | 65.5 | 1018.2 | 48.28 | 49.4 | 1.44 | 5.15 | 6.36 | 0 | 0.80975 | 10.8122 | 0.58822
2024-03-11 | PU-11 | Pump | 59.6 | 878.2 | 26.38 | 51.3 | 3.68 | 2.43 | 3.24 | 0 | 0.75 | 8.5023 | 0.38107
2024-03-11 | PU-12 | Pump | 61.3 | 822.7 | 37.11 | 45.4 | 2.73 | 3.2 | 4.09 | 0 | 0.7824 | 8.9579 | 0.45658
2024-03-11 | CO-01 | Compressor | 64.3 | 2331.3 | 20.47 | 70.7 | 3.32 | 5 | 6.83 | 159 | 0.73206 | 16.4075 | 0.41627
2024-03-11 | CO-02 | Compressor | 70.6 | 2375.9 | 14.74 | 66.1 | 2.66 | 3.67 | 4.77 | 0 | 0.76939 | 16.0907 | 0.29644
2024-03-11 | CO-03 | Compressor | 85 | 2828.9 | 19.74 | 73.4 | 5.62 | 5.85 | 8.39 | 0 | 0.69726 | 18.861 | 0.44483
2024-03-11 | CO-04 | Compressor | 96.1 | 3221 | 23.74 | 72.3 | 4.28 | 8.01 | 11.08 | 0 | 0.72292 | 21.6299 | 0.51225
2024-03-11 | CO-05 | Compressor | 93.3 | 3490.7 | 17.23 | 76.6 | 4.74 | 6.3 | 8.79 | 0 | 0.71672 | 23.2277 | 0.37843
2024-03-11 | CO-06 | Compressor | 106.5 | 3883.1 | 21.96 | 69.6 | 5.33 | 8.93 | 12.44 | 0 | 0.71785 | 24.5243 | 0.50725
2024-03-11 | CO-07 | Compressor | 67.6 | 2225.5 | 18.58 | 71.7 | 4.35 | 4.33 | 5.97 | 0 | 0.72529 | 14.1849 | 0.42087
2024-03-11 | CO-08 | Compressor | 90.6 | 3562.7 | 27.72 | 75.7 | 3.96 | 10.34 | 14.43 | 0 | 0.71656 | 23.9364 | 0.60285
2024-03-11 | CO-09 | Compressor | 84.5 | 3062.6 | 25.86 | 74.2 | 4.62 | 8.29 | 11.44 | 0 | 0.72465 | 20.8223 | 0.54941
2024-03-11 | CO-10 | Compressor | 61.8 | 2196.1 | 17.1 | 69.8 | 4.28 | 3.93 | 5.32 | 0 | 0.73872 | 15.2952 | 0.34782
2024-03-11 | CO-11 | Compressor | 52.2 | 1800 | 15.51 | 64.2 | 4.39 | 2.92 | 4 | 0 | 0.73 | 12.0181 | 0.33283
2024-03-11 | CO-12 | Compressor | 76.2 | 2864.2 | 11.15 | 70.6 | 4.31 | 3.34 | 4.68 | 0 | 0.71368 | 17.5664 | 0.26642
2024-03-11 | TU-01 | Turbine | 63.3 | 4176 | 7.83 | 447.4 | 5.31 | 3.42 | 4.05 | 0 | 0.84444 | 26.2421 | 0.15433
2024-03-11 | TU-02 | Turbine | 72.7 | 4975.9 | 6.15 | 450.4 | 5.9 | 3.21 | 3.92 | 0 | 0.81888 | 31.4862 | 0.1245
2024-03-11 | TU-03 | Turbine | 96 | 7973.9 | 9.06 | 448 | 6.09 | 7.57 | 9.21 | 0 | 0.82193 | 48.9508 | 0.18815
2024-03-11 | TU-04 | Turbine | 49.6 | 3779.2 | 6.79 | 443.7 | 4.98 | 2.69 | 3.15 | 0 | 0.85397 | 22.1231 | 0.14238
2024-03-11 | TU-05 | Turbine | 90.9 | 6585.5 | 8.94 | 450.7 | 5.44 | 6.17 | 7.48 | 0 | 0.82487 | 40.538 | 0.18452
2024-03-11 | TU-06 | Turbine | 60.1 | 3773.5 | 4 | 444.1 | 6 | 1.58 | 1.91 | 0 | 0.82723 | 21.4559 | 0.08902
2024-03-11 | TU-07 | Turbine | 102.8 | 6850.9 | 8.85 | 451.3 | 6.72 | 6.35 | 8.06 | 0 | 0.78784 | 41.869 | 0.19251
2024-03-11 | TU-08 | Turbine | 80.1 | 6034.1 | 10.13 | 448 | 5.65 | 6.4 | 7.65 | 0 | 0.8366 | 35.5085 | 0.21544
2024-03-11 | TU-09 | Turbine | 73.3 | 5166.5 | 7.91 | 447.4 | 5.04 | 4.28 | 5.1 | 0 | 0.83922 | 31.3668 | 0.16259
2024-03-11 | TU-10 | Turbine | 73.9 | 4543 | 7.98 | 451.6 | 5.02 | 3.79 | 4.59 | 0 | 0.82571 | 28.385 | 0.1617
2024-03-11 | TU-11 | Turbine | 63.3 | 4312.4 | 9.23 | 450.7 | 5.64 | 4.17 | 5.09 | 0 | 0.81925 | 26.4768 | 0.19224
2024-03-11 | TU-12 | Turbine | 92.4 | 6564.5 | 10.08 | 457.5 | 5.34 | 6.93 | 8.48 | 0 | 0.81722 | 41.2132 | 0.20576
2024-03-12 | MO-01 | Motor | 60.7 | 951.5 | 16.59 | 54.1 | 2.38 | 1.65 | 1.93 | 0 | 0.85492 | 7.3774 | 0.26161
2024-03-12 | MO-02 | Motor | 73.5 | 1432.6 | 26.99 | 48.8 | 3.6 | 4.05 | 4.82 | 0 | 0.84025 | 10.1258 | 0.47601
2024-03-12 | MO-03 | Motor | 97.9 | 1753.6 | 28.15 | 58.7 | 3.54 | 5.17 | 6.36 | 0 | 0.81289 | 13.7756 | 0.46168
2024-03-12 | MO-04 | Motor | 88.7 | 1587.1 | 30.34 | 59.3 | 3.41 | 5.04 | 6.13 | 0 | 0.82219 | 12.8046 | 0.47873
2024-03-12 | MO-05 | Motor | 56.9 | 1112.6 | 28.81 | 49.3 | 3.36 | 3.36 | 3.94 | 0 | 0.85279 | 10.2876 | 0.38299
2024-03-12 | MO-06 | Motor | 91.9 | 1517.4 | 24.55 | 57.4 | 3.78 | 3.9 | 4.75 | 0 | 0.82105 | 11.8817 | 0.39977
2024-03-12 | MO-07 | Motor | 61.1 | 952.7 | 25.81 | 49.5 | 2.81 | 2.58 | 2.98 | 0 | 0.86577 | 8.415 | 0.35413
2024-03-12 | MO-08 | Motor | 60.4 | 1078.5 | 23.92 | 55 | 2.93 | 2.7 | 3.22 | 0 | 0.83851 | 7.8294 | 0.41127
2024-03-12 | MO-09 | Motor | 57.6 | 1085.9 | 16 | 49.4 | 3.73 | 1.82 | 2.19 | 0 | 0.83105 | 8.606 | 0.25448
2024-03-12 | MO-10 | Motor | 80 | 1410.2 | 27.94 | 56.6 | 3.14 | 4.13 | 4.94 | 0 | 0.83603 | 10.8587 | 0.45494
2024-03-12 | MO-11 | Motor | 61.6 | 1096 | 18.22 | 50.7 | 2.87 | 2.09 | 2.44 | 0 | 0.85656 | 8.8606 | 0.27537
2024-03-12 | MO-12 | Motor | 67.2 | 1267.6 | 21.65 | 53.6 | 3 | 2.87 | 3.38 | 0 | 0.84911 | 11.3382 | 0.29811
2024-03-12 | PU-01 | Pump | 62.8 | 863.2 | 29.45 | 48.5 | 4.12 | 2.66 | 3.47 | 0 | 0.76657 | 8.7951 | 0.39454
2024-03-12 | PU-02 | Pump | 77.1 | 1237.7 | 61.38 | 51.4 | 2.75 | 7.96 | 10.38 | 0 | 0.76686 | 13.1784 | 0.78765
2024-03-12 | PU-03 | Pump | 80.4 | 1042.7 | 49.3 | 44.8 | 4.1 | 5.38 | 7.01 | 0 | 0.76748 | 10.7519 | 0.65198
2024-03-12 | PU-04 | Pump | 102.1 | 1606.3 | 45.73 | 48.3 | 3.46 | 7.69 | 10.08 | 0 | 0.7629 | 13.4193 | 0.75116
2024-03-12 | PU-05 | Pump | 79.3 | 1205.3 | 48.21 | 55.1 | 3.7 | 6.08 | 8.12 | 0 | 0.74877 | 9.7123 | 0.83605
2024-03-12 | PU-06 | Pump | 67.8 | 927.1 | 27.5 | 51 | 3.05 | 2.67 | 3.49 | 0 | 0.76504 | 8.0748 | 0.43221
2024-03-12 | PU-07 | Pump | 62.7 | 829.8 | 40.06 | 49.1 | 4.01 | 3.48 | 4.54 | 0 | 0.76652 | 8.1732 | 0.55548
2024-03-12 | PU-08 | Pump | 75.1 | 1043.1 | 35.87 | 54.7 | 2.81 | 3.92 | 5.12 | 0 | 0.76562 | 9.7444 | 0.52543
2024-03-12 | PU-09 | Pump | 81.5 | 1212.3 | 36.66 | 48.7 | 3.74 | 4.65 | 6.1 | 0 | 0.7623 | 10.1602 | 0.60038
2024-03-12 | PU-10 | Pump | 93.3 | 1309.1 | 49.89 | 53.7 | 3.35 | 6.84 | 9.07 | 0 | 0.75413 | 12.5215 | 0.72435
2024-03-12 | PU-11 | Pump | 75.5 | 991.6 | 42.35 | 54.3 | 3.1 | 4.4 | 5.73 | 0 | 0.76789 | 10.758 | 0.53263
2024-03-12 | PU-12 | Pump | 99.8 | 1577 | 55.89 | 53 | 3.81 | 9.23 | 12.37 | 0 | 0.74616 | 14.6175 | 0.84625
2024-03-12 | CO-01 | Compressor | 78.6 | 2952.1 | 24.1 | 73.8 | 4.49 | 7.45 | 10.25 | 0 | 0.72683 | 19.0127 | 0.53911
2024-03-12 | CO-02 | Compressor | 84 | 2968.1 | 16.48 | 77.3 | 3.48 | 5.12 | 7.17 | 0 | 0.71409 | 18.6272 | 0.38492
2024-03-12 | CO-03 | Compressor | 89 | 3197.7 | 30.23 | 72.7 | 4 | 10.12 | 13.98 | 0 | 0.72389 | 22.4595 | 0.62245
2024-03-12 | CO-04 | Compressor | 84.6 | 3072.7 | 22.23 | 68.7 | 3.53 | 7.15 | 9.61 | 0 | 0.74402 | 21.0394 | 0.45676
2024-03-12 | CO-05 | Compressor | 65.9 | 2389.3 | 17.35 | 70.4 | 3.96 | 4.34 | 5.89 | 0 | 0.73684 | 15.2 | 0.3875
2024-03-12 | CO-06 | Compressor | 56 | 1800 | 15.48 | 65.8 | 3.27 | 2.92 | 3.87 | 0 | 0.75452 | 12.1702 | 0.31799
2024-03-12 | CO-07 | Compressor | 73.8 | 3032.7 | 22.19 | 72.1 | 4.65 | 7.05 | 9.98 | 0 | 0.70641 | 20.917 | 0.47712
2024-03-12 | CO-08 | Compressor | 71.6 | 2725 | 19.48 | 68.9 | 4.88 | 5.56 | 7.76 | 0 | 0.71649 | 19.4798 | 0.39836
2024-03-12 | CO-09 | Compressor | 74 | 2787.6 | 22.97 | 73.8 | 4.3 | 6.71 | 9.39 | 0 | 0.71459 | 18.934 | 0.49593
2024-03-12 | CO-10 | Compressor | 90 | 3389 | 21.75 | 70.4 | 5.85 | 7.72 | 11.02 | 0 | 0.70054 | 22.1323 | 0.49792
2024-03-12 | CO-11 | Compressor | 92.3 | 3189.4 | 17.44 | 73.2 | 4.68 | 5.82 | 8.16 | 0 | 0.71324 | 20.4103 | 0.3998
2024-03-12 | CO-12 | Compressor | 65.1 | 2345.7 | 20.12 | 64.9 | 4.2 | 4.94 | 6.72 | 0 | 0.73512 | 15.9995 | 0.42001
2024-03-12 | TU-01 | Turbine | 71 | 5310.4 | 6.85 | 455 | 5.57 | 3.81 | 4.69 | 0 | 0.81237 | 33.5902 | 0.13962
2024-03-12 | TU-02 | Turbine | 84.8 | 5704.4 | 9.8 | 454.4 | 5.61 | 5.86 | 7.19 | 0 | 0.81502 | 35.2242 | 0.20412
2024-03-12 | TU-03 | Turbine | 88.1 | 6185.1 | 6.74 | 450.9 | 6.11 | 4.36 | 5.4 | 0 | 0.80741 | 38.1172 | 0.14167
2024-03-12 | TU-04 | Turbine | 60.4 | 4549.1 | 4 | 444.5 | 5.6 | 1.91 | 2.26 | 0 | 0.84513 | 26.5173 | 0.085227
2024-03-12 | TU-05 | Turbine | 60.8 | 4084.4 | 4 | 449.5 | 4.88 | 1.71 | 2.07 | 0 | 0.82609 | 26.1419 | 0.079183
2024-03-12 | TU-06 | Turbine | 74.4 | 5382.7 | 4.98 | 446.3 | 5.13 | 2.81 | 3.3 | 0 | 0.85152 | 33.8139 | 0.097593
2024-03-12 | TU-07 | Turbine | 80.7 | 5992.4 | 7.38 | 457.1 | 4.67 | 4.63 | 5.6 | 0 | 0.82679 | 36.3817 | 0.15392
2024-03-12 | TU-08 | Turbine | 74.2 | 4591.6 | 6.27 | 446.4 | 5.03 | 3.02 | 3.55 | 0 | 0.8507 | 28.0304 | 0.12665
2024-03-12 | TU-09 | Turbine | 72 | 5148.1 | 6.42 | 449.6 | 5.03 | 3.46 | 4.19 | 0 | 0.82578 | 32.4099 | 0.12928
2024-03-12 | TU-10 | Turbine | 70.1 | 4884.4 | 4.89 | 452 | 5.69 | 2.5 | 3.04 | 0 | 0.82237 | 32.1027 | 0.094696
2024-03-12 | TU-11 | Turbine | 105.8 | 7304.7 | 11.17 | 454.4 | 6.62 | 8.55 | 10.83 | 0 | 0.78947 | 43.4857 | 0.24905
2024-03-12 | TU-12 | Turbine | 62.1 | 4278.8 | 8.36 | 448.7 | 5.75 | 3.75 | 4.53 | 0 | 0.82781 | 26.0164 | 0.17412
2024-03-13 | MO-01 | Motor | 97 | 1682.8 | 40.06 | 57.3 | 2.85 | 7.06 | 8.34 | 0 | 0.84652 | 13.3868 | 0.623
2024-03-13 | MO-02 | Motor | 77.6 | 1434.2 | 38.23 | 57.8 | 3.39 | 5.74 | 6.91 | 0 | 0.83068 | 12.8787 | 0.53655
2024-03-13 | MO-03 | Motor | 67.7 | 1092.8 | 22.31 | 52.5 | 2.25 | 2.55 | 2.94 | 0 | 0.86735 | 8.8482 | 0.33227
2024-03-13 | MO-04 | Motor | 102.5 | 1880.9 | 48.15 | 56.8 | 3.57 | 9.48 | 11.37 | 0 | 0.83377 | 15.209 | 0.74758
2024-03-13 | MO-05 | Motor | 44.9 | 875 | 19.51 | 52.6 | 1.86 | 1.79 | 2.06 | 0 | 0.86893 | 5.8729 | 0.35076
2024-03-13 | MO-06 | Motor | 73.2 | 1351.2 | 28.4 | 57.2 | 3.34 | 4.02 | 4.84 | 0 | 0.83058 | 11.4722 | 0.42189
2024-03-13 | MO-07 | Motor | 69 | 1100.1 | 29.27 | 58.5 | 2.96 | 3.37 | 4.06 | 0 | 0.83005 | 9.0747 | 0.4474
2024-03-13 | MO-08 | Motor | 64 | 1115.5 | 18.86 | 50.2 | 3.04 | 2.2 | 2.6 | 0 | 0.84615 | 7.4641 | 0.34833
2024-03-13 | MO-09 | Motor | 83.5 | 1352 | 33.56 | 56 | 2.77 | 4.75 | 5.64 | 0 | 0.8422 | 10.5866 | 0.53275
2024-03-13 | MO-10 | Motor | 69.4 | 1090.2 | 24.84 | 56.9 | 2.23 | 2.84 | 3.31 | 0 | 0.85801 | 8.4366 | 0.39234
2024-03-13 | MO-11 | Motor | 85 | 1371.6 | 30.78 | 52.8 | 3.36 | 4.42 | 5.3 | 0 | 0.83396 | 10.7598 | 0.49257
2024-03-13 | MO-12 | Motor | 99 | 1850.5 | 39.17 | 55.8 | 3.24 | 7.59 | 8.94 | 0 | 0.84899 | 13.7925 | 0.64818
2024-03-13 | PU-01 | Pump | 52.7 | 725 | 23.77 | 54.3 | 3.85 | 1.8 | 2.43 | 0 | 0.74074 | 5.6636 | 0.42905
2024-03-13 | PU-02 | Pump | 100.1 | 1391 | 50.23 | 48.3 | 3.31 | 7.32 | 9.6 | 0 | 0.7625 | 14.7623 | 0.6503
2024-03-13 | PU-03 | Pump | 56 | 883.2 | 30.11 | 50.1 | 4.01 | 2.78 | 3.66 | 0 | 0.75956 | 8.2727 | 0.44242
2024-03-13 | PU-04 | Pump | 52.7 | 755.4 | 23.1 | 51.2 | 3.12 | 1.83 | 2.35 | 0 | 0.77872 | 6.2823 | 0.37407
2024-03-13 | PU-05 | Pump | 76.2 | 1124.8 | 34.96 | 50.5 | 2.09 | 4.12 | 5.21 | 0 | 0.79079 | 10.1976 | 0.51091
2024-03-13 | PU-06 | Pump | 59.3 | 889.9 | 36.3 | 53.1 | 2.85 | 3.38 | 4.42 | 0 | 0.76471 | 8.7348 | 0.50602
2024-03-13 | PU-07 | Pump | 81.1 | 1180.2 | 55.55 | 52.4 | 3 | 6.87 | 8.93 | 0 | 0.76932 | 11.3554 | 0.78641
2024-03-13 | PU-08 | Pump | 87.3 | 1165.7 | 45.06 | 49.1 | 3.47 | 5.5 | 7.26 | 0 | 0.75758 | 9.5172 | 0.76283
2024-03-13 | PU-09 | Pump | 50.6 | 763.9 | 22 | 44.7 | 2.59 | 1.76 | 2.25 | 0 | 0.78222 | 6.1387 | 0.36653
2024-03-13 | PU-10 | Pump | 80.4 | 1126.3 | 51.21 | 51.9 | 3.79 | 6.04 | 7.94 | 0 | 0.76071 | 11.2207 | 0.70762
2024-03-13 | PU-11 | Pump | 88 | 1187.8 | 51.35 | 54.7 | 2.99 | 6.39 | 8.31 | 0 | 0.76895 | 11.6607 | 0.71265
2024-03-13 | PU-12 | Pump | 68.7 | 817.5 | 42.55 | 46.9 | 3.24 | 3.64 | 4.65 | 0 | 0.7828 | 7.2694 | 0.63967
2024-03-13 | CO-01 | Compressor | 68.4 | 2238.1 | 12.13 | 66.3 | 3.84 | 2.84 | 3.82 | 0 | 0.74346 | 16.5044 | 0.23145
2024-03-13 | CO-02 | Compressor | 83.4 | 3123.8 | 24.32 | 70 | 4.15 | 7.96 | 10.87 | 0 | 0.73229 | 22.8538 | 0.47563
2024-03-13 | CO-03 | Compressor | 72.5 | 2679 | 17.33 | 71.5 | 4.05 | 4.86 | 6.72 | 0 | 0.72321 | 17.9896 | 0.37355
2024-03-13 | CO-04 | Compressor | 73 | 2689.8 | 24.39 | 68.5 | 4.68 | 6.87 | 9.41 | 0 | 0.73007 | 18.3543 | 0.51269
2024-03-13 | CO-05 | Compressor | 59.2 | 2142.8 | 10.96 | 66.1 | 3.54 | 2.46 | 3.29 | 0 | 0.74772 | 13.3913 | 0.24568
2024-03-13 | CO-06 | Compressor | 74.9 | 2959.4 | 15.93 | 68.4 | 3.95 | 4.94 | 6.69 | 0 | 0.73842 | 19.6529 | 0.34041
2024-03-13 | CO-07 | Compressor | 82.7 | 2990.8 | 18.61 | 74.3 | 2.92 | 5.83 | 7.83 | 0 | 0.74457 | 19.5261 | 0.401
2024-03-13 | CO-08 | Compressor | 58.4 | 1986.1 | 18.61 | 74.7 | 3.22 | 3.87 | 5.25 | 0 | 0.73714 | 14.5933 | 0.35975
2024-03-13 | CO-09 | Compressor | 54.6 | 2263.1 | 13.01 | 66.6 | 4.03 | 3.08 | 4.22 | 0 | 0.72986 | 15.4808 | 0.2726
2024-03-13 | CO-10 | Compressor | 82.5 | 2759.2 | 21.76 | 73.9 | 4.31 | 6.29 | 8.86 | 0 | 0.70993 | 17.8331 | 0.49683
2024-03-13 | CO-11 | Compressor | 78.3 | 2877.7 | 19.05 | 73.5 | 4.31 | 5.74 | 8.03 | 0 | 0.71482 | 18.4305 | 0.43569
2024-03-13 | CO-12 | Compressor | 76.6 | 2701.6 | 18.03 | 71.7 | 4.74 | 5.1 | 7.16 | 0 | 0.71229 | 18.608 | 0.38478
2024-03-13 | TU-01 | Turbine | 96.4 | 6239 | 8.78 | 453.2 | 5.5 | 5.74 | 6.95 | 0 | 0.8259 | 38.7799 | 0.17922
2024-03-13 | TU-02 | Turbine | 97.4 | 7164.3 | 9.7 | 451 | 6.58 | 7.28 | 9.03 | 0 | 0.8062 | 42.9682 | 0.21016
2024-03-13 | TU-03 | Turbine | 79.8 | 6378.8 | 8.02 | 455.1 | 5.31 | 5.36 | 6.55 | 0 | 0.81832 | 38.6289 | 0.16956
2024-03-13 | TU-04 | Turbine | 88.2 | 6214.8 | 7.65 | 450.8 | 5.75 | 4.98 | 6.21 | 0 | 0.80193 | 37.8541 | 0.16405
2024-03-13 | TU-05 | Turbine | 84.9 | 6783 | 8.94 | 454.8 | 4.83 | 6.35 | 7.82 | 0 | 0.81202 | 41.4732 | 0.18856
2024-03-13 | TU-06 | Turbine | 104.9 | 7303.4 | 7.94 | 452.6 | 5.62 | 6.07 | 7.36 | 0 | 0.82473 | 44.4775 | 0.16548
2024-03-13 | TU-07 | Turbine | 75.2 | 5808.5 | 6.61 | 446.5 | 5.78 | 4.02 | 4.84 | 0 | 0.83058 | 36.1653 | 0.13383
2024-03-13 | TU-08 | Turbine | 67.4 | 5105.4 | 4.35 | 452.4 | 6.23 | 2.33 | 2.88 | 0 | 0.80903 | 31.1405 | 0.092484
2024-03-13 | TU-09 | Turbine | 87.8 | 6148.7 | 10.72 | 452 | 5.05 | 6.91 | 8.17 | 0 | 0.84578 | 37.9216 | 0.21544
2024-03-13 | TU-10 | Turbine | 74.3 | 5430.8 | 6.94 | 454.3 | 6.34 | 3.94 | 4.92 | 0 | 0.80081 | 32.604 | 0.1509
2024-03-13 | TU-11 | Turbine | 64.5 | 4267.3 | 5.63 | 453.1 | 4.55 | 2.52 | 2.98 | 0 | 0.84564 | 26.2445 | 0.11355
2024-03-13 | TU-12 | Turbine | 69 | 5005.9 | 4.38 | 450.4 | 5.29 | 2.3 | 2.71 | 0 | 0.84871 | 30.4066 | 0.089125
2024-03-14 | MO-01 | Motor | 79.7 | 1408.3 | 34.53 | 55.4 | 2.71 | 5.09 | 5.96 | 0 | 0.85403 | 11.1736 | 0.5334
2024-03-14 | MO-02 | Motor | 57.6 | 936.6 | 35.16 | 51.1 | 2.24 | 3.45 | 3.96 | 0 | 0.87121 | 7.8635 | 0.50359
2024-03-14 | MO-03 | Motor | 109.1 | 1764.6 | 49.48 | 59.4 | 4.05 | 9.14 | 11.3 | 0 | 0.80885 | 16.0624 | 0.70351
2024-03-14 | MO-04 | Motor | 60.8 | 946 | 39.89 | 59.6 | 1.98 | 3.95 | 4.67 | 0 | 0.84582 | 10.6899 | 0.43686
2024-03-14 | MO-05 | Motor | 85.4 | 1589.1 | 35.67 | 56.8 | 2.57 | 5.94 | 7 | 0 | 0.84857 | 12.9405 | 0.54094
2024-03-14 | MO-06 | Motor | 85.3 | 1411.8 | 31.8 | 53.6 | 3.04 | 4.7 | 5.56 | 0 | 0.84532 | 12.4805 | 0.4455
2024-03-14 | MO-07 | Motor | 84.8 | 1531.7 | 32.28 | 60.3 | 3.14 | 5.18 | 6.34 | 0 | 0.81703 | 12.279 | 0.51633
2024-03-14 | MO-08 | Motor | 61.3 | 1134.3 | 22.49 | 58.2 | 2.05 | 2.67 | 3.11 | 0 | 0.85852 | 7.7204 | 0.40283
2024-03-14 | MO-09 | Motor | 85.7 | 1525.2 | 45.37 | 58.5 | 3.78 | 7.25 | 8.9 | 0 | 0.81461 | 13.4747 | 0.6605
2024-03-14 | MO-10 | Motor | 101.5 | 1881.1 | 43.71 | 54.6 | 2.42 | 8.61 | 10.13 | 0 | 0.84995 | 14.9489 | 0.67764
2024-03-14 | MO-11 | Motor | 92.1 | 1659.1 | 40.91 | 60.3 | 3.1 | 7.11 | 8.63 | 0 | 0.82387 | 14.0172 | 0.61567
2024-03-14 | MO-12 | Motor | 92.4 | 1653.1 | 39.88 | 57.9 | 3.64 | 6.9 | 8.48 | 0 | 0.81368 | 14.7644 | 0.57435
2024-03-14 | PU-01 | Pump | 78.1 | 1111.8 | 48.54 | 48.9 | 4.16 | 5.65 | 7.53 | 0 | 0.75033 | 10.634 | 0.7081
2024-03-14 | PU-02 | Pump | 58.7 | 804 | 26.28 | 48.2 | 3.99 | 2.21 | 2.95 | 0 | 0.74915 | 7.4992 | 0.39338
2024-03-14 | PU-03 | Pump | 48.4 | 725 | 28.93 | 40.9 | 2.82 | 2.2 | 2.75 | 0 | 0.8 | 7.6426 | 0.35983
2024-03-14 | PU-04 | Pump | 71.4 | 1018.9 | 53.87 | 50.2 | 2.75 | 5.75 | 7.43 | 0 | 0.77389 | 12.045 | 0.61685
2024-03-14 | PU-05 | Pump | 85.9 | 1230.9 | 31.31 | 53.4 | 3.03 | 4.04 | 5.25 | 0 | 0.76952 | 10.9919 | 0.47762
2024-03-14 | PU-06 | Pump | 55.9 | 810.4 | 39.85 | 50.7 | 2.85 | 3.38 | 4.41 | 0 | 0.76644 | 7.5569 | 0.58357
2024-03-14 | PU-07 | Pump | 89.7 | 1386.5 | 53.4 | 50.4 | 4.59 | 7.75 | 10.2 | 0 | 0.7598 | 12.2321 | 0.83387
2024-03-14 | PU-08 | Pump | 93.3 | 1296.8 | 34.28 | 49.9 | 3.79 | 4.66 | 6.12 | 0 | 0.76144 | 11.4779 | 0.5332
2024-03-14 | PU-09 | Pump | 67 | 1002.1 | 35.03 | 48.2 | 3.99 | 3.68 | 4.91 | 0 | 0.74949 | 8.8576 | 0.55433
2024-03-14 | PU-10 | Pump | 53.5 | 755.6 | 29.61 | 46.1 | 3.22 | 2.34 | 2.94 | 0 | 0.79592 | 6.4114 | 0.45856
2024-03-14 | PU-11 | Pump | 73.9 | 1013.7 | 46.07 | 55.5 | 1.95 | 4.89 | 6.25 | 0 | 0.7824 | 11.1792 | 0.55908
2024-03-14 | PU-12 | Pump | 96.1 | 1280.1 | 56.92 | 51.3 | 2.75 | 7.63 | 9.88 | 0 | 0.77227 | 12.5077 | 0.78992
2024-03-14 | CO-01 | Compressor | 71.4 | 2321.8 | 13.33 | 71.9 | 4.15 | 3.24 | 4.49 | 0 | 0.7216 | 16.4348 | 0.2732
2024-03-14 | CO-02 | Compressor | 89.6 | 3133.9 | 17.2 | 70.3 | 4.35 | 5.64 | 7.83 | 0 | 0.72031 | 19.999 | 0.39152
2024-03-14 | CO-03 | Compressor | 98.9 | 3606.1 | 24.73 | 72.8 | 5.08 | 9.34 | 13.28 | 0 | 0.70331 | 23.2648 | 0.57082
2024-03-14 | CO-04 | Compressor | 49.3 | 1800 | 11.81 | 64.7 | 3.22 | 2.23 | 2.96 | 0 | 0.75338 | 11.8114 | 0.2506
2024-03-14 | CO-05 | Compressor | 97.7 | 3619.7 | 27.41 | 76.2 | 4.46 | 10.39 | 14.61 | 0 | 0.71116 | 24.7917 | 0.58931
2024-03-14 | CO-06 | Compressor | 72.5 | 2630.6 | 15.6 | 75.2 | 5.03 | 4.3 | 6.09 | 0 | 0.70608 | 17.4219 | 0.34956
2024-03-14 | CO-07 | Compressor | 83.3 | 3105 | 19.14 | 69.8 | 4.73 | 6.22 | 8.59 | 0 | 0.7241 | 21.8659 | 0.39285
2024-03-14 | CO-08 | Compressor | 110 | 3932 | 25.52 | 77.6 | 4.78 | 10.51 | 14.84 | 0 | 0.70822 | 26.026 | 0.5702
2024-03-14 | CO-09 | Compressor | 66.6 | 2617.4 | 17.34 | 67.9 | 4.22 | 4.75 | 6.54 | 0 | 0.7263 | 17.1238 | 0.38193
2024-03-14 | CO-10 | Compressor | 61.4 | 2077.3 | 19.72 | 73.5 | 4.04 | 4.29 | 5.84 | 0 | 0.73459 | 15.4459 | 0.37809
2024-03-14 | CO-11 | Compressor | 73 | 2658 | 24.45 | 79.5 | 3.08 | 6.8 | 9.42 | 0 | 0.72187 | 18.6247 | 0.50578
2024-03-14 | CO-12 | Compressor | 102.1 | 3584.6 | 22.3 | 74.8 | 5.17 | 8.37 | 12.16 | 0 | 0.68832 | 23.1837 | 0.52451
2024-03-14 | TU-01 | Turbine | 71.5 | 4976 | 8.66 | 455 | 4.81 | 4.51 | 5.48 | 0 | 0.82299 | 30.8263 | 0.17777
2024-03-14 | TU-02 | Turbine | 61.8 | 4397.7 | 4 | 453.1 | 4.72 | 1.84 | 2.18 | 0 | 0.84404 | 26.9207 | 0.080978
2024-03-14 | TU-03 | Turbine | 55.1 | 3825.8 | 4.44 | 449.3 | 5.56 | 1.78 | 2.16 | 0 | 0.82407 | 23.1901 | 0.093143
2024-03-14 | TU-04 | Turbine | 66.8 | 4548.4 | 5.47 | 446.4 | 5.18 | 2.61 | 3.09 | 0 | 0.84466 | 27.9286 | 0.11064
2024-03-14 | TU-05 | Turbine | 84 | 5534.1 | 8.42 | 452.7 | 4.64 | 4.88 | 5.75 | 0 | 0.8487 | 32.9323 | 0.1746
2024-03-14 | TU-06 | Turbine | 49 | 3600 | 4 | 451.1 | 4.42 | 1.51 | 1.77 | 0 | 0.85311 | 21.6752 | 0.08166
2024-03-14 | TU-07 | Turbine | 62 | 4801.1 | 6.49 | 447.3 | 4.92 | 3.26 | 3.88 | 0 | 0.84021 | 29.7357 | 0.13048
2024-03-14 | TU-08 | Turbine | 102.8 | 8108.4 | 10.75 | 453.8 | 6.25 | 9.13 | 11.31 | 0 | 0.80725 | 49.1953 | 0.2299
2024-03-14 | TU-09 | Turbine | 97.7 | 7084.7 | 8.87 | 449 | 5.19 | 6.58 | 7.9 | 0 | 0.83291 | 42.5933 | 0.18548
2024-03-14 | TU-10 | Turbine | 84.4 | 6270.4 | 9.58 | 448.1 | 4.89 | 6.29 | 7.47 | 0 | 0.84203 | 38.4521 | 0.19427
2024-03-14 | TU-11 | Turbine | 74.8 | 6018 | 8.38 | 453.8 | 5.04 | 5.28 | 6.46 | 0 | 0.81734 | 36.484 | 0.17706
2024-03-14 | TU-12 | Turbine | 55.8 | 4170.5 | 5.72 | 452.3 | 5.57 | 2.5 | 3.01 | 0 | 0.83056 | 24.4801 | 0.12296
2024-03-15 | MO-01 | Motor | 73.4 | 1254.9 | 44.14 | 51.9 | 3.39 | 5.8 | 6.9 | 0 | 0.84058 | 10.4643 | 0.65938
2024-03-15 | MO-02 | Motor | 74.7 | 1339.1 | 28.96 | 57.4 | 2.43 | 4.06 | 4.76 | 0 | 0.85294 | 10.9675 | 0.43401
2024-03-15 | MO-03 | Motor | 82.6 | 1361.1 | 24.33 | 53.3 | 4.36 | 3.47 | 4.16 | 0 | 0.83413 | 10.4288 | 0.3989
2024-03-15 | MO-04 | Motor | 84.8 | 1514.7 | 28.98 | 55.1 | 2.68 | 4.6 | 5.45 | 0 | 0.84404 | 11.9476 | 0.45616
2024-03-15 | MO-05 | Motor | 54.6 | 1010.5 | 25.17 | 52.3 | 2.76 | 2.66 | 3.11 | 0 | 0.85531 | 8.0894 | 0.38445
2024-03-15 | MO-06 | Motor | 77.8 | 1332 | 28.63 | 61 | 3.45 | 3.99 | 4.93 | 0 | 0.80933 | 9.358 | 0.52682
2024-03-15 | MO-07 | Motor | 73.2 | 1165.9 | 28.12 | 57 | 3.32 | 3.43 | 4.2 | 0 | 0.81667 | 8.8269 | 0.47582
2024-03-15 | MO-08 | Motor | 82.3 | 1373.8 | 38.5 | 59.9 | 2.62 | 5.54 | 6.57 | 0 | 0.84323 | 11.4502 | 0.57379
2024-03-15 | MO-09 | Motor | 83.1 | 1362.5 | 18.67 | 56.1 | 3.22 | 2.66 | 3.19 | 0 | 0.83386 | 10.2042 | 0.31262
2024-03-15 | MO-10 | Motor | 84.3 | 1482.6 | 35.83 | 57.1 | 3.72 | 5.56 | 6.73 | 0 | 0.82615 | 10.7214 | 0.62772
2024-03-15 | MO-11 | Motor | 65.6 | 1011.8 | 23.25 | 55.3 | 2.45 | 2.46 | 2.9 | 0 | 0.84828 | 6.3143 | 0.45927
2024-03-15 | MO-12 | Motor | 83.3 | 1314.5 | 31.25 | 54.9 | 2.86 | 4.3 | 4.96 | 216 | 0.86694 | 11.8586 | 0.41826
2024-03-15 | PU-01 | Pump | 105.4 | 1347 | 61.88 | 50.4 | 3.16 | 8.73 | 11.34 | 0 | 0.76984 | 14.1295 | 0.80258
2024-03-15 | PU-02 | Pump | 57.5 | 916.4 | 24.47 | 47.4 | 1.84 | 2.35 | 2.95 | 0 | 0.79661 | 6.9998 | 0.42144
2024-03-15 | PU-03 | Pump | 83.1 | 1317.3 | 46.29 | 46.2 | 3.7 | 6.39 | 8.27 | 0 | 0.77267 | 11.8822 | 0.696
2024-03-15 | PU-04 | Pump | 83 | 1203.2 | 29.47 | 53.2 | 3.52 | 3.71 | 4.86 | 0 | 0.76337 | 9.5345 | 0.50973
2024-03-15 | PU-05 | Pump | 79.3 | 1222.2 | 57.05 | 47.6 | 3.09 | 7.3 | 9.52 | 0 | 0.76681 | 12.6994 | 0.74964
2024-03-15 | PU-06 | Pump | 86.5 | 1280.4 | 44.47 | 55.4 | 4.04 | 5.96 | 8.04 | 0 | 0.74129 | 11.2788 | 0.71284
2024-03-15 | PU-07 | Pump | 65.2 | 991.3 | 31.75 | 50.3 | 3.76 | 3.3 | 4.41 | 0 | 0.7483 | 7.8864 | 0.55919
2024-03-15 | PU-08 | Pump | 64.7 | 943.7 | 28.53 | 53.9 | 4.07 | 2.82 | 3.8 | 0 | 0.74211 | 8.6214 | 0.44077
2024-03-15 | PU-09 | Pump | 86.3 | 1309.2 | 62.53 | 50.9 | 3.22 | 8.57 | 11.29 | 0 | 0.75908 | 14.9344 | 0.75597
2024-03-15 | PU-10 | Pump | 72.4 | 897.3 | 31.63 | 47.7 | 2.91 | 2.97 | 3.83 | 0 | 0.77546 | 8.6543 | 0.44255
2024-03-15 | PU-11 | Pump | 82.6 | 1237.2 | 44.72 | 51.7 | 3.31 | 5.79 | 7.54 | 0 | 0.7679 | 11.5081 | 0.65519
2024-03-15 | PU-12 | Pump | 37.5 | 725 | 22 | 47.6 | 1.3 | 1.67 | 2.04 | 0 | 0.81863 | 6.1586 | 0.33124
2024-03-15 | CO-01 | Compressor | 95.1 | 3631 | 24.05 | 73.2 | 5.12 | 9.14 | 13.08 | 0 | 0.69878 | 23.3195 | 0.5609
2024-03-15 | CO-02 | Compressor | 75.2 | 2703.2 | 16.27 | 66.9 | 3.9 | 4.6 | 6.18 | 0 | 0.74434 | 17.3574 | 0.35604
2024-03-15 | CO-03 | Compressor | 69.7 | 2209.7 | 19.11 | 67.3 | 3.5 | 4.42 | 5.99 | 0 | 0.7379 | 15.292 | 0.39171
2024-03-15 | CO-04 | Compressor | 86.8 | 2932.2 | 20.66 | 71.5 | 3.99 | 6.34 | 8.66 | 0 | 0.7321 | 20.4024 | 0.42446
2024-03-15 | CO-05 | Compressor | 61.3 | 1889.7 | 18.22 | 71 | 4.11 | 3.61 | 4.81 | 0 | 0.75052 | 13.9635 | 0.34447
2024-03-15 | CO-06 | Compressor | 68.3 | 2437.2 | 18.64 | 74.3 | 3.14 | 4.76 | 6.48 | 0 | 0.73457 | 16.4371 | 0.39423
2024-03-15 | CO-07 | Compressor | 64.1 | 2097.8 | 12.47 | 70.3 | 3.05 | 2.74 | 3.64 | 0 | 0.75275 | 13.8585 | 0.26265
2024-03-15 | CO-08 | Compressor | 73 | 2555.7 | 20.96 | 71.1 | 4.2 | 5.61 | 7.73 | 0 | 0.72574 | 17.2624 | 0.44779
2024-03-15 | CO-09 | Compressor | 72.2 | 2741.6 | 14.04 | 75.9 | 4.91 | 4.03 | 5.6 | 0 | 0.71964 | 18.17 | 0.3082
2024-03-15 | CO-10 | Compressor | 83.3 | 3215.1 | 16.86 | 73.8 | 4.3 | 5.67 | 7.9 | 0 | 0.71772 | 20.8465 | 0.37896
2024-03-15 | CO-11 | Compressor | 64.5 | 2418.4 | 16.29 | 67.2 | 3.09 | 4.13 | 5.46 | 0 | 0.75641 | 16.0281 | 0.34065
2024-03-15 | CO-12 | Compressor | 73.7 | 2685.3 | 22.42 | 66.9 | 4.24 | 6.3 | 8.44 | 0 | 0.74645 | 17.4414 | 0.48391
2024-03-15 | TU-01 | Turbine | 73.9 | 5505.8 | 8.32 | 450.8 | 5.34 | 4.79 | 5.85 | 0 | 0.8188 | 33.0764 | 0.17686
2024-03-15 | TU-02 | Turbine | 55.1 | 3600 | 5.88 | 444.7 | 4.39 | 2.22 | 2.57 | 0 | 0.86381 | 21.5763 | 0.11911
2024-03-15 | TU-03 | Turbine | 87.8 | 6308.2 | 7.19 | 452.8 | 5.07 | 4.75 | 5.74 | 0 | 0.82753 | 38.6882 | 0.14837
2024-03-15 | TU-04 | Turbine | 73.6 | 5411.7 | 4.45 | 445.6 | 6.12 | 2.52 | 3.04 | 0 | 0.82895 | 32.6256 | 0.093178
2024-03-15 | TU-05 | Turbine | 96.4 | 6397.5 | 9.3 | 451.3 | 5.96 | 6.23 | 7.76 | 0 | 0.80284 | 41.2879 | 0.18795
2024-03-15 | TU-06 | Turbine | 86 | 6239.6 | 8.55 | 453 | 6.55 | 5.59 | 7.01 | 0 | 0.79743 | 38.5174 | 0.182
2024-03-15 | TU-07 | Turbine | 79 | 6065.4 | 7.32 | 451.7 | 5.23 | 4.65 | 5.67 | 0 | 0.82011 | 38.3078 | 0.14801
2024-03-15 | TU-08 | Turbine | 48.3 | 3600 | 6.61 | 452.2 | 5 | 2.49 | 3 | 0 | 0.83 | 23.3827 | 0.1283
2024-03-15 | TU-09 | Turbine | 72.7 | 5533.8 | 6.5 | 454.4 | 5.61 | 3.77 | 4.67 | 0 | 0.80728 | 34.1275 | 0.13684
2024-03-15 | TU-10 | Turbine | 78.7 | 5393.1 | 7.73 | 451.4 | 5.2 | 4.36 | 5.24 | 0 | 0.83206 | 33.0216 | 0.15868
2024-03-15 | TU-11 | Turbine | 74.7 | 5202.7 | 7.17 | 445.3 | 5.61 | 3.9 | 4.66 | 0 | 0.83691 | 31.1423 | 0.14964
2024-03-15 | TU-12 | Turbine | 85.2 | 5688.3 | 8 | 453.6 | 6.09 | 4.77 | 5.97 | 0 | 0.79899 | 34.3683 | 0.17371
2024-03-16 | MO-01 | Motor | 77.2 | 1145.2 | 25.35 | 58.9 | 2.47 | 3.04 | 3.6 | 0 | 0.84444 | 9.825 | 0.36641
2024-03-16 | MO-02 | Motor | 52.6 | 875 | 25.64 | 55.6 | 2.7 | 2.35 | 2.74 | 0 | 0.85766 | 7.7733 | 0.35249
2024-03-16 | MO-03 | Motor | 96.1 | 1635 | 45.31 | 57.1 | 3.36 | 7.76 | 9.38 | 0 | 0.82729 | 13.3739 | 0.70136
2024-03-16 | MO-04 | Motor | 92.9 | 1659.3 | 44.61 | 59.4 | 3.52 | 7.75 | 9.48 | 0 | 0.81751 | 13.8048 | 0.68672
2024-03-16 | MO-05 | Motor | 80.4 | 1482 | 32.74 | 58 | 2.72 | 5.08 | 6.09 | 0 | 0.83415 | 12.1022 | 0.50322
2024-03-16 | MO-06 | Motor | 76.3 | 1217 | 21.58 | 55.7 | 2.47 | 2.75 | 3.24 | 0 | 0.84877 | 9.264 | 0.34974
2024-03-16 | MO-07 | Motor | 54.5 | 875 | 16 | 50.6 | 1.9 | 1.47 | 1.66 | 0 | 0.88554 | 6.4995 | 0.25541
2024-03-16 | MO-08 | Motor | 72.5 | 1290.6 | 24.06 | 56.6 | 2.03 | 3.25 | 3.75 | 0 | 0.86667 | 9.8652 | 0.38013
2024-03-16 | MO-09 | Motor | 101.6 | 1719.3 | 34.4 | 59.7 | 3.33 | 6.19 | 7.56 | 0 | 0.81878 | 11.4794 | 0.65857
2024-03-16 | MO-10 | Motor | 59.5 | 931.7 | 25.18 | 51.4 | 3.33 | 2.46 | 2.87 | 236 | 0.85714 | 7.871 | 0.36463
2024-03-16 | MO-11 | Motor | 82.3 | 1352.2 | 28 | 58.1 | 2.64 | 3.96 | 4.69 | 0 | 0.84435 | 9.7866 | 0.47923
2024-03-16 | MO-12 | Motor | 92 | 1402.5 | 34.11 | 54.5 | 3.99 | 5.01 | 6.15 | 0 | 0.81463 | 11.7757 | 0.52226
2024-03-16 | PU-01 | Pump | 84.1 | 1224.5 | 22 | 53 | 3.25 | 2.82 | 3.69 | 0 | 0.76423 | 9.4342 | 0.39113
2024-03-16 | PU-02 | Pump | 78.8 | 1000.3 | 47.48 | 49.8 | 2.9 | 4.97 | 6.45 | 0 | 0.77054 | 10.8737 | 0.59317
2024-03-16 | PU-03 | Pump | 90.5 | 1375.3 | 53.62 | 51.3 | 2.77 | 7.72 | 9.91 | 0 | 0.77901 | 13.6841 | 0.7242
2024-03-16 | PU-04 | Pump | 71.4 | 975 | 32.84 | 49.2 | 3.39 | 3.35 | 4.4 | 0 | 0.76136 | 10.1813 | 0.43216
2024-03-16 | PU-05 | Pump | 56.5 | 725 | 25.91 | 42.8 | 2.84 | 1.97 | 2.54 | 0 | 0.77559 | 5.0954 | 0.49849
2024-03-16 | PU-06 | Pump | 73.9 | 1139.9 | 47.23 | 54.5 | 3.13 | 5.64 | 7.41 | 0 | 0.76113 | 10.9893 | 0.6743
2024-03-16 | PU-07 | Pump | 72.8 | 1044.5 | 30.49 | 49.5 | 3.4 | 3.33 | 4.39 | 0 | 0.75854 | 7.3787 | 0.59495
2024-03-16 | PU-08 | Pump | 77.2 | 1068.9 | 45.21 | 49.3 | 3.47 | 5.06 | 6.69 | 0 | 0.75635 | 10.8749 | 0.61518
2024-03-16 | PU-09 | Pump | 64.8 | 1013.5 | 34.33 | 44.8 | 2.96 | 3.64 | 4.65 | 0 | 0.7828 | 9.0371 | 0.51455
2024-03-16 | PU-10 | Pump | 61 | 927.9 | 26.88 | 47.7 | 2.29 | 2.61 | 3.26 | 0 | 0.80061 | 7.61 | 0.42838
2024-03-16 | PU-11 | Pump | 76.8 | 1118 | 50.06 | 54.1 | 3.75 | 5.86 | 7.83 | 0 | 0.7484 | 11.427 | 0.68522
2024-03-16 | PU-12 | Pump | 90.8 | 1253.2 | 51.53 | 52.1 | 2.49 | 6.76 | 8.7 | 0 | 0.77701 | 11.3146 | 0.76892
2024-03-16 | CO-01 | Compressor | 75.5 | 2715 | 17.64 | 69.1 | 4.82 | 5.02 | 6.97 | 0 | 0.72023 | 19.3559 | 0.3601
2024-03-16 | CO-02 | Compressor | 90.4 | 3256 | 25.99 | 74.1 | 4.75 | 8.86 | 12.53 | 0 | 0.7071 | 21.6796 | 0.57796
2024-03-16 | CO-03 | Compressor | 77.8 | 2793.2 | 19.49 | 71.1 | 4.23 | 5.7 | 7.85 | 0 | 0.72611 | 18.5745 | 0.42262
2024-03-16 | CO-04 | Compressor | 81 | 2760.8 | 18.97 | 75.3 | 4.22 | 5.49 | 7.67 | 0 | 0.71578 | 18.1693 | 0.42214
2024-03-16 | CO-05 | Compressor | 75 | 2808.5 | 19.4 | 74.3 | 4.24 | 5.71 | 7.87 | 0 | 0.72554 | 19.3349 | 0.40704
2024-03-16 | CO-06 | Compressor | 66.6 | 2148 | 19.67 | 68.8 | 2.14 | 4.42 | 5.75 | 0 | 0.7687 | 13.6965 | 0.41981
2024-03-16 | CO-07 | Compressor | 90.9 | 3285.9 | 16.99 | 72.5 | 4.05 | 5.84 | 8.11 | 0 | 0.7201 | 21.9071 | 0.3702
2024-03-16 | CO-08 | Compressor | 64.7 | 2235.6 | 13.72 | 69.3 | 3.89 | 3.21 | 4.34 | 0 | 0.73963 | 14.2335 | 0.30491
2024-03-16 | CO-09 | Compressor | 38.7 | 1800 | 10.54 | 63.1 | 3.97 | 1.99 | 2.68 | 0 | 0.74254 | 11.3407 | 0.23632
2024-03-16 | CO-10 | Compressor | 75 | 2494.9 | 18.45 | 73.6 | 3.42 | 4.82 | 6.48 | 0 | 0.74383 | 17.3334 | 0.37384
2024-03-16 | CO-11 | Compressor | 77.1 | 2541.3 | 16.46 | 75.5 | 4.17 | 4.38 | 6.15 | 0 | 0.7122 | 16.5146 | 0.3724
2024-03-16 | CO-12 | Compressor | 85 | 3073.4 | 21.1 | 74.5 | 4.85 | 6.79 | 9.43 | 0 | 0.72004 | 20.8304 | 0.4527
2024-03-16 | TU-01 | Turbine | 94.9 | 6829 | 8.68 | 449.9 | 5.34 | 6.21 | 7.53 | 0 | 0.8247 | 42.2612 | 0.17818
2024-03-16 | TU-02 | Turbine | 76.6 | 5651.4 | 8.62 | 455.5 | 5.67 | 5.1 | 6.23 | 0 | 0.81862 | 34.4049 | 0.18108
2024-03-16 | TU-03 | Turbine | 84.1 | 5579.7 | 7.78 | 451.7 | 5.92 | 4.55 | 5.57 | 0 | 0.81688 | 34.3648 | 0.16208
2024-03-16 | TU-04 | Turbine | 73.3 | 4858.7 | 6.1 | 448.2 | 5.49 | 3.11 | 3.75 | 0 | 0.82933 | 29.3141 | 0.12792
2024-03-16 | TU-05 | Turbine | 66.6 | 4253.2 | 6.11 | 452.4 | 6.19 | 2.72 | 3.45 | 0 | 0.78841 | 26.0534 | 0.13242
2024-03-16 | TU-06 | Turbine | 68.7 | 5737.6 | 6.73 | 446.8 | 6.49 | 4.04 | 4.99 | 0 | 0.80962 | 35.4102 | 0.14092
2024-03-16 | TU-07 | Turbine | 65.8 | 4876.4 | 8.13 | 451 | 5.53 | 4.15 | 5.08 | 0 | 0.81693 | 29.2247 | 0.17383
2024-03-16 | TU-08 | Turbine | 68.1 | 4548.1 | 4.73 | 450.3 | 5.5 | 2.25 | 2.71 | 0 | 0.83026 | 28.0665 | 0.096556
2024-03-16 | TU-09 | Turbine | 77.3 | 4978.3 | 5.8 | 449.7 | 6.13 | 3.02 | 3.63 | 0 | 0.83196 | 30.6459 | 0.11845
2024-03-16 | TU-10 | Turbine | 57.4 | 4698.7 | 8.92 | 449.8 | 5.19 | 4.39 | 5.25 | 0 | 0.83619 | 27.8038 | 0.18882
2024-03-16 | TU-11 | Turbine | 86.4 | 5769.2 | 8.54 | 452.4 | 5.84 | 5.16 | 6.41 | 0 | 0.80499 | 34.7869 | 0.18426
2024-03-16 | TU-12 | Turbine | 83.9 | 6016.1 | 11.06 | 444.3 | 6.15 | 6.97 | 8.49 | 0 | 0.82097 | 36.5388 | 0.23236
2024-03-17 | MO-01 | Motor | 95.4 | 1635 | 44.36 | 58.8 | 3.98 | 7.6 | 9.4 | 0 | 0.80851 | 13.4469 | 0.69905
2024-03-17 | MO-02 | Motor | 87.6 | 1617.2 | 37.05 | 52.5 | 2.54 | 6.27 | 7.39 | 0 | 0.84844 | 12.273 | 0.60214
2024-03-17 | MO-03 | Motor | 90.8 | 1525.4 | 27.45 | 53.3 | 2.18 | 4.38 | 5.01 | 0 | 0.87425 | 12.3742 | 0.40487
2024-03-17 | MO-04 | Motor | 52.9 | 896.6 | 20.97 | 51.5 | 2.32 | 1.97 | 2.24 | 0 | 0.87946 | 8.1153 | 0.27602
2024-03-17 | MO-05 | Motor | 106 | 1912.5 | 41.13 | 61.4 | 3.21 | 8.24 | 9.94 | 0 | 0.82897 | 14.5464 | 0.68333
2024-03-17 | MO-06 | Motor | 81.5 | 1360.6 | 33.51 | 56.1 | 2.35 | 4.77 | 5.53 | 0 | 0.86257 | 10.2562 | 0.53919
2024-03-17 | MO-07 | Motor | 100.7 | 1703.3 | 48.36 | 62.2 | 4.48 | 8.63 | 10.86 | 0 | 0.79466 | 14.5615 | 0.7458
2024-03-17 | MO-08 | Motor | 69.9 | 1220.2 | 23.12 | 54 | 2.04 | 2.95 | 3.4 | 0 | 0.86765 | 10.4662 | 0.32486
2024-03-17 | MO-09 | Motor | 70.7 | 1321.7 | 32.02 | 55.1 | 2.92 | 4.43 | 5.26 | 0 | 0.84221 | 12.5354 | 0.41961
2024-03-17 | MO-10 | Motor | 74.9 | 1409.5 | 29.35 | 56.8 | 2.3 | 4.33 | 5.11 | 0 | 0.84736 | 10.5588 | 0.48395
2024-03-17 | MO-11 | Motor | 66.5 | 1276.8 | 30.97 | 51.4 | 2.99 | 4.14 | 4.84 | 0 | 0.85537 | 8.6281 | 0.56096
2024-03-17 | MO-12 | Motor | 51.5 | 875 | 16.03 | 53.6 | 1.19 | 1.47 | 1.65 | 0 | 0.89091 | 5.5027 | 0.29985
2024-03-17 | PU-01 | Pump | 73 | 1051 | 42.64 | 50.4 | 3.23 | 4.69 | 6.07 | 0 | 0.77265 | 8.7176 | 0.69629
2024-03-17 | PU-02 | Pump | 56 | 725 | 24.74 | 50.8 | 2.16 | 1.88 | 2.33 | 0 | 0.80687 | 6.9101 | 0.33719
2024-03-17 | PU-03 | Pump | 88.3 | 1240.3 | 51.88 | 50.4 | 3.95 | 6.74 | 8.89 | 0 | 0.75816 | 12.189 | 0.72934
2024-03-17 | PU-04 | Pump | 79 | 1053.5 | 27.3 | 54.3 | 2.83 | 3.01 | 3.92 | 0 | 0.76786 | 8.9518 | 0.4379
2024-03-17 | PU-05 | Pump | 57.1 | 794.2 | 37.99 | 48.4 | 3.12 | 3.16 | 4.06 | 0 | 0.77833 | 9.085 | 0.44689
2024-03-17 | PU-06 | Pump | 61.9 | 785 | 40.1 | 46.1 | 2.02 | 3.3 | 4.06 | 0 | 0.81281 | 9.6222 | 0.42194
2024-03-17 | PU-07 | Pump | 81.4 | 1163.4 | 39.06 | 52.8 | 3.23 | 4.76 | 6.24 | 0 | 0.76282 | 11.1702 | 0.55863
2024-03-17 | PU-08 | Pump | 87.7 | 1321.3 | 51.81 | 48.8 | 3.16 | 7.17 | 9.28 | 0 | 0.77263 | 13.1789 | 0.70416
2024-03-17 | PU-09 | Pump | 70.5 | 1173.9 | 31.36 | 53 | 2.59 | 3.86 | 5 | 0 | 0.772 | 8.6866 | 0.5756
2024-03-17 | PU-10 | Pump | 76.8 | 1145.2 | 46.27 | 48.5 | 2.23 | 5.55 | 7.01 | 0 | 0.79173 | 10.6286 | 0.65954
2024-03-17 | PU-11 | Pump | 79.3 | 1130.9 | 42.77 | 54.3 | 1.69 | 5.07 | 6.37 | 0 | 0.79592 | 11.7426 | 0.54247
2024-03-17 | PU-12 | Pump | 81.4 | 1019.2 | 38.59 | 58.4 | 3.24 | 4.12 | 5.52 | 0 | 0.74638 | 9.1486 | 0.60337
2024-03-17 | CO-01 | Compressor | 90.6 | 3113.1 | 20.65 | 74 | 4.6 | 6.73 | 9.44 | 0 | 0.71292 | 21.4215 | 0.44068
2024-03-17 | CO-02 | Compressor | 66.5 | 2213.8 | 14.79 | 72.8 | 4.47 | 3.43 | 4.81 | 0 | 0.7131 | 14.7126 | 0.32693
2024-03-17 | CO-03 | Compressor | 64.8 | 2521.8 | 23.6 | 69.9 | 3.58 | 6.23 | 8.34 | 0 | 0.747 | 17.8813 | 0.46641
2024-03-17 | CO-04 | Compressor | 73.6 | 3038.4 | 18.07 | 74.8 | 4.28 | 5.75 | 8.05 | 0 | 0.71429 | 19.1592 | 0.42016
2024-03-17 | CO-05 | Compressor | 99.5 | 3398.6 | 20.98 | 73.7 | 5.16 | 7.47 | 10.48 | 0 | 0.71279 | 22.8903 | 0.45784
2024-03-17 | CO-06 | Compressor | 85.6 | 3132.9 | 22.13 | 72.2 | 4.21 | 7.26 | 9.94 | 0 | 0.73038 | 20.2775 | 0.4902
2024-03-17 | CO-07 | Compressor | 60.9 | 2205.4 | 10 | 67.2 | 4.02 | 2.31 | 3.07 | 0 | 0.75244 | 14.3168 | 0.21443
2024-03-17 | CO-08 | Compressor | 61.8 | 2219.1 | 15.13 | 73.3 | 4.09 | 3.52 | 4.87 | 0 | 0.72279 | 14.653 | 0.33235
2024-03-17 | CO-09 | Compressor | 68.9 | 2529.9 | 17.33 | 68.5 | 4.16 | 4.59 | 6.31 | 0 | 0.72742 | 17.6927 | 0.35664
2024-03-17 | CO-10 | Compressor | 58.8 | 1851.9 | 10 | 68.4 | 2.81 | 1.94 | 2.61 | 0 | 0.7433 | 12.6771 | 0.20588
2024-03-17 | CO-11 | Compressor | 76.6 | 2882.8 | 15.67 | 71.9 | 4.29 | 4.73 | 6.52 | 0 | 0.72546 | 17.2945 | 0.377
2024-03-17 | CO-12 | Compressor | 79.4 | 2624.1 | 19.15 | 72.7 | 2.77 | 5.26 | 6.94 | 0 | 0.75793 | 16.8198 | 0.41261
2024-03-17 | TU-01 | Turbine | 69 | 4935.2 | 4.94 | 449.2 | 5.29 | 2.56 | 3.03 | 0 | 0.84488 | 29.5471 | 0.10255
2024-03-17 | TU-02 | Turbine | 57.9 | 4048.9 | 5.02 | 449.2 | 6.17 | 2.13 | 2.61 | 0 | 0.81609 | 25.2986 | 0.10317
2024-03-17 | TU-03 | Turbine | 66 | 4859.3 | 6.95 | 448.3 | 5.26 | 3.54 | 4.17 | 0 | 0.84892 | 29.385 | 0.14191
2024-03-17 | TU-04 | Turbine | 80.3 | 5901.3 | 8.53 | 454.2 | 5.25 | 5.27 | 6.49 | 0 | 0.81202 | 35.304 | 0.18383
2024-03-17 | TU-05 | Turbine | 84.8 | 5529.4 | 7.58 | 450.8 | 4.64 | 4.39 | 5.25 | 0 | 0.83619 | 32.7669 | 0.16022
2024-03-17 | TU-06 | Turbine | 99.4 | 7967.7 | 9.69 | 450.4 | 5.74 | 8.09 | 9.94 | 0 | 0.81388 | 49.2602 | 0.20179
2024-03-17 | TU-07 | Turbine | 92 | 6616.3 | 8.1 | 453.5 | 6.03 | 5.62 | 6.96 | 0 | 0.80747 | 38.768 | 0.17953
2024-03-17 | TU-08 | Turbine | 99.1 | 7056.8 | 12.48 | 453 | 6.76 | 9.23 | 11.59 | 0 | 0.79638 | 44.3081 | 0.26158
2024-03-17 | TU-09 | Turbine | 76.7 | 5186.5 | 6.22 | 452.1 | 5.09 | 3.38 | 4.07 | 0 | 0.83047 | 30.6493 | 0.13279
2024-03-17 | TU-10 | Turbine | 81.6 | 6113.5 | 9.72 | 453 | 5.78 | 6.22 | 7.74 | 0 | 0.80362 | 37.1976 | 0.20808
2024-03-17 | TU-11 | Turbine | 87.6 | 6921.6 | 6.57 | 455.7 | 6.84 | 4.76 | 5.93 | 0 | 0.8027 | 41.1861 | 0.14398
2024-03-17 | TU-12 | Turbine | 68.2 | 5021.2 | 8.6 | 443.7 | 5.54 | 4.52 | 5.37 | 0 | 0.84171 | 30.1659 | 0.17802
2024-03-18 | MO-01 | Motor | 77 | 1302.4 | 24.74 | 59.2 | 2.85 | 3.37 | 4.09 | 0 | 0.82396 | 9.8623 | 0.41471
2024-03-18 | MO-02 | Motor | 85 | 1445.8 | 33.37 | 58.5 | 3.15 | 5.05 | 6.11 | 0 | 0.82651 | 11.5687 | 0.52815
2024-03-18 | MO-03 | Motor | 65.6 | 1229.1 | 31.29 | 50.7 | 2.11 | 4.03 | 4.6 | 0 | 0.87609 | 8.9536 | 0.51376
2024-03-18 | MO-04 | Motor | 84.8 | 1577.9 | 39.27 | 56.2 | 4.07 | 6.49 | 7.89 | 0 | 0.82256 | 12.6774 | 0.62237
2024-03-18 | MO-05 | Motor | 75.6 | 1431.3 | 25.29 | 60.9 | 2.14 | 3.79 | 4.52 | 0 | 0.8385 | 10.9465 | 0.41292
2024-03-18 | MO-06 | Motor | 90.6 | 1608.2 | 48.35 | 56 | 4.01 | 8.14 | 9.96 | 0 | 0.81727 | 14.3751 | 0.69287
2024-03-18 | MO-07 | Motor | 94.9 | 1553.4 | 35.78 | 56.5 | 3.67 | 5.82 | 7.06 | 0 | 0.82436 | 10.9067 | 0.64731
2024-03-18 | MO-08 | Motor | 37.3 | 875 | 21.9 | 51.7 | 1.37 | 2.01 | 2.22 | 0 | 0.90541 | 6.8379 | 0.32466
2024-03-18 | MO-09 | Motor | 97.2 | 1757.2 | 36.93 | 62 | 3.61 | 6.8 | 8.38 | 0 | 0.81146 | 12.224 | 0.68554
2024-03-18 | MO-10 | Motor | 89.1 | 1681.6 | 27.61 | 57.7 | 3.16 | 4.86 | 5.78 | 0 | 0.84083 | 12.1679 | 0.47502
2024-03-18 | MO-11 | Motor | 102.9 | 1887.7 | 37.92 | 59 | 2.68 | 7.49 | 8.85 | 0 | 0.84633 | 14.3946 | 0.61481
2024-03-18 | MO-12 | Motor | 96.2 | 1794.5 | 34.79 | 60.2 | 1.55 | 6.54 | 7.53 | 0 | 0.86853 | 14.4014 | 0.52287
2024-03-18 | PU-01 | Pump | 51.2 | 725 | 37.46 | 47.4 | 2.66 | 2.84 | 3.61 | 0 | 0.7867 | 8.5001 | 0.4247
2024-03-18 | PU-02 | Pump | 53.6 | 749.6 | 22 | 45.7 | 2.95 | 1.73 | 2.18 | 0 | 0.79358 | 5.6602 | 0.38515
2024-03-18 | PU-03 | Pump | 73.8 | 1087.2 | 48.38 | 52.2 | 3.85 | 5.51 | 7.25 | 0 | 0.76 | 11.1128 | 0.6524
2024-03-18 | PU-04 | Pump | 65.4 | 991.1 | 42.52 | 50.8 | 3.09 | 4.41 | 5.76 | 0 | 0.76562 | 10.2974 | 0.55936
2024-03-18 | PU-05 | Pump | 54.2 | 754.9 | 47.83 | 48.7 | 4.26 | 3.78 | 4.95 | 0 | 0.76364 | 8.2365 | 0.60099
2024-03-18 | PU-06 | Pump | 84.4 | 1226 | 32.55 | 51.7 | 3.04 | 4.18 | 5.49 | 0 | 0.76138 | 10.9039 | 0.50349
2024-03-18 | PU-07 | Pump | 72.5 | 1020.4 | 30.52 | 55 | 3.28 | 3.26 | 4.35 | 0 | 0.74943 | 8.978 | 0.48452
2024-03-18 | PU-08 | Pump | 87.1 | 1367.4 | 52.47 | 55.5 | 3.84 | 7.51 | 9.97 | 0 | 0.75326 | 12.7079 | 0.78455
2024-03-18 | PU-09 | Pump | 87.2 | 1259.3 | 58.4 | 47.3 | 3.09 | 7.7 | 9.86 | 0 | 0.78093 | 12.9252 | 0.76285
2024-03-18 | PU-10 | Pump | 51.3 | 863.6 | 37.94 | 46.5 | 3.38 | 3.43 | 4.42 | 0 | 0.77602 | 7.332 | 0.60283
2024-03-18 | PU-11 | Pump | 83 | 1172.7 | 44.29 | 52.3 | 3.98 | 5.44 | 7.19 | 0 | 0.75661 | 11.1347 | 0.64573
2024-03-18 | PU-12 | Pump | 109.2 | 1495.9 | 63.84 | 55.3 | 4.3 | 10 | 13.48 | 0 | 0.74184 | 14.0444 | 0.95982
2024-03-18 | CO-01 | Compressor | 75.8 | 3178.9 | 13.1 | 71.2 | 3.41 | 4.36 | 5.93 | 0 | 0.73524 | 20.2755 | 0.29247
2024-03-18 | CO-02 | Compressor | 96.8 | 3286.6 | 23.5 | 72.8 | 4.82 | 8.09 | 11.21 | 0 | 0.72168 | 21.5099 | 0.52115
2024-03-18 | CO-03 | Compressor | 70.1 | 2902.2 | 19.38 | 67.1 | 4.16 | 5.89 | 8.04 | 0 | 0.73259 | 19.3881 | 0.41469
2024-03-18 | CO-04 | Compressor | 97.7 | 3788.6 | 26.58 | 75.6 | 4.32 | 10.55 | 14.61 | 0 | 0.72211 | 26.0773 | 0.56026
2024-03-18 | CO-05 | Compressor | 59.7 | 2145.7 | 15.05 | 68.6 | 3.61 | 3.38 | 4.53 | 0 | 0.74614 | 14.3304 | 0.31611
2024-03-18 | CO-06 | Compressor | 97.3 | 3787.1 | 34.32 | 70.9 | 4.79 | 13.61 | 18.99 | 0 | 0.71669 | 26.6118 | 0.71359
2024-03-18 | CO-07 | Compressor | 84.3 | 3397.6 | 20 | 69.2 | 3.97 | 7.11 | 9.58 | 0 | 0.74217 | 21.3673 | 0.44835
2024-03-18 | CO-08 | Compressor | 71.1 | 2886.6 | 23.04 | 70.4 | 3.41 | 6.97 | 9.45 | 0 | 0.73757 | 20.5401 | 0.46007
2024-03-18 | CO-09 | Compressor | 47.8 | 2095.4 | 10 | 65.5 | 3.7 | 2.19 | 2.95 | 0 | 0.74237 | 12.6622 | 0.23298
2024-03-18 | CO-10 | Compressor | 101.6 | 3780.8 | 25.24 | 74.4 | 4.09 | 9.99 | 14.03 | 0 | 0.71205 | 23.9536 | 0.58571
2024-03-18 | CO-11 | Compressor | 72.9 | 2428.8 | 11.89 | 70.3 | 3.49 | 3.02 | 4.11 | 0 | 0.73479 | 15.423 | 0.26648
2024-03-18 | CO-12 | Compressor | 68.1 | 2253.1 | 22.24 | 74.6 | 4.56 | 5.25 | 7.38 | 0 | 0.71138 | 15.1646 | 0.48666
2024-03-18 | TU-01 | Turbine | 88 | 6371.4 | 9.26 | 453.2 | 4.98 | 6.18 | 7.43 | 0 | 0.83176 | 37.7962 | 0.19658
2024-03-18 | TU-02 | Turbine | 60.6 | 4713.7 | 7.98 | 445.6 | 4.81 | 3.94 | 4.62 | 0 | 0.85281 | 28.0981 | 0.16442
2024-03-18 | TU-03 | Turbine | 62.7 | 4937.8 | 8.65 | 449.3 | 4.95 | 4.47 | 5.35 | 0 | 0.83551 | 27.5299 | 0.19433
2024-03-18 | TU-04 | Turbine | 97.8 | 7249.2 | 9.23 | 450.3 | 5.57 | 7 | 8.48 | 0 | 0.82547 | 43.2449 | 0.19609
2024-03-18 | TU-05 | Turbine | 63.7 | 4306.1 | 10.37 | 448.7 | 6.19 | 4.68 | 5.82 | 0 | 0.80412 | 26.242 | 0.22178
2024-03-18 | TU-06 | Turbine | 84.6 | 6156.5 | 7 | 449.3 | 6.8 | 4.51 | 5.8 | 0 | 0.77759 | 38.7609 | 0.14964
2024-03-18 | TU-07 | Turbine | 68.6 | 5622.1 | 6.51 | 455.7 | 5.19 | 3.83 | 4.76 | 0 | 0.80462 | 34.8889 | 0.13643
2024-03-18 | TU-08 | Turbine | 84.2 | 6274.5 | 8.25 | 447.2 | 5.29 | 5.42 | 6.51 | 0 | 0.83257 | 38.6483 | 0.16844
2024-03-18 | TU-09 | Turbine | 99.3 | 7457.6 | 12.1 | 454.5 | 6.11 | 9.45 | 11.8 | 0 | 0.80085 | 47.5668 | 0.24807
2024-03-18 | TU-10 | Turbine | 78.3 | 5263.7 | 8.07 | 455.3 | 6.71 | 4.45 | 5.57 | 0 | 0.79892 | 30.8746 | 0.18041
2024-03-18 | TU-11 | Turbine | 88.5 | 6492.4 | 9.67 | 455.5 | 5.57 | 6.57 | 8.16 | 0 | 0.80515 | 39.7705 | 0.20518
2024-03-18 | TU-12 | Turbine | 101.3 | 7760 | 9.34 | 451.4 | 6.57 | 7.59 | 9.31 | 0 | 0.81525 | 49.029 | 0.18989
2024-03-19 | MO-01 | Motor | 92.2 | 1582.8 | 36.07 | 58.3 | 2.73 | 5.98 | 7.07 | 0 | 0.84583 | 12.3372 | 0.57306
2024-03-19 | MO-02 | Motor | 83.1 | 1553.5 | 35.67 | 60.7 | 2.56 | 5.8 | 6.88 | 194 | 0.84302 | 11.8691 | 0.57966
2024-03-19 | MO-03 | Motor | 81.6 | 1478.7 | 32.75 | 56.3 | 2.39 | 5.07 | 5.8 | 0 | 0.87414 | 12.4736 | 0.46498
2024-03-19 | MO-04 | Motor | 61.7 | 1120.6 | 20.24 | 51.2 | 2.41 | 2.38 | 2.73 | 0 | 0.87179 | 8.0998 | 0.33704
2024-03-19 | MO-05 | Motor | 84.7 | 1438.4 | 21.91 | 55.7 | 4.08 | 3.3 | 4.01 | 0 | 0.82294 | 11.6097 | 0.3454
2024-03-19 | MO-06 | Motor | 83 | 1733.2 | 35.18 | 57.3 | 1.77 | 6.38 | 7.44 | 0 | 0.85753 | 14.2306 | 0.52282
2024-03-19 | MO-07 | Motor | 57.7 | 1093.1 | 24.04 | 52.3 | 2.37 | 2.75 | 3.19 | 0 | 0.86207 | 8.5698 | 0.37224
2024-03-19 | MO-08 | Motor | 69.4 | 1230 | 25.35 | 57.3 | 2.89 | 3.27 | 3.88 | 0 | 0.84278 | 10.446 | 0.37144
2024-03-19 | MO-09 | Motor | 63 | 957.1 | 33.58 | 51.5 | 3.54 | 3.37 | 4.06 | 0 | 0.83005 | 8.5764 | 0.47339
2024-03-19 | MO-10 | Motor | 57.9 | 1173.9 | 17.58 | 52.7 | 2.98 | 2.16 | 2.57 | 0 | 0.84047 | 8.7318 | 0.29433
2024-03-19 | MO-11 | Motor | 78.9 | 1471.9 | 29.31 | 56 | 3.9 | 4.52 | 5.44 | 0 | 0.83088 | 11.9375 | 0.45571
2024-03-19 | MO-12 | Motor | 78 | 1363.1 | 33.48 | 61.2 | 2.6 | 4.78 | 5.73 | 0 | 0.83421 | 10.8802 | 0.52665
2024-03-19 | PU-01 | Pump | 78.1 | 1168.9 | 42.13 | 50.6 | 3.41 | 5.16 | 6.65 | 0 | 0.77594 | 12.0133 | 0.55355
2024-03-19 | PU-02 | Pump | 81.4 | 1315.9 | 48.67 | 50 | 2.61 | 6.71 | 8.47 | 0 | 0.79221 | 12.3317 | 0.68685
2024-03-19 | PU-03 | Pump | 61.9 | 885.9 | 25.22 | 52 | 2.85 | 2.34 | 3.01 | 0 | 0.77741 | 7.8169 | 0.38506
2024-03-19 | PU-04 | Pump | 65.9 | 1050.4 | 35.98 | 45.2 | 4.5 | 3.96 | 5.17 | 0 | 0.76596 | 8.4875 | 0.60913
2024-03-19 | PU-05 | Pump | 58.9 | 826 | 27.47 | 51.9 | 3.56 | 2.38 | 3.1 | 0 | 0.76774 | 6.9127 | 0.44845
2024-03-19 | PU-06 | Pump | 61.4 | 890.8 | 35.35 | 48.5 | 3 | 3.3 | 4.19 | 0 | 0.78759 | 8.6566 | 0.48402
2024-03-19 | PU-07 | Pump | 59.2 | 873.1 | 34.27 | 48.1 | 4.1 | 3.13 | 4.14 | 0 | 0.75604 | 9.0179 | 0.45909
2024-03-19 | PU-08 | Pump | 81.3 | 1181.2 | 54.73 | 47.8 | 3.74 | 6.77 | 8.88 | 0 | 0.76239 | 13.1432 | 0.67563
2024-03-19 | PU-09 | Pump | 67.9 | 939.5 | 35.24 | 51.2 | 2.81 | 3.47 | 4.51 | 0 | 0.7694 | 7.9601 | 0.56658
2024-03-19 | PU-10 | Pump | 65.8 | 990.3 | 34.46 | 45.1 | 2.03 | 3.57 | 4.47 | 0 | 0.79866 | 8.3819 | 0.53329
2024-03-19 | PU-11 | Pump | 84.9 | 1425.8 | 55.4 | 55.8 | 3.44 | 8.27 | 11.08 | 162 | 0.74639 | 12.5569 | 0.88238
2024-03-19 | PU-12 | Pump | 78.7 | 1288.5 | 34.17 | 54.6 | 3.63 | 4.61 | 6.07 | 0 | 0.75947 | 11.2012 | 0.54191
2024-03-19 | CO-01 | Compressor | 66.2 | 1833.6 | 25.79 | 67.8 | 3.58 | 4.95 | 6.75 | 0 | 0.73333 | 14.4534 | 0.46702
2024-03-19 | CO-02 | Compressor | 78.5 | 2723.9 | 15.58 | 68.8 | 4.97 | 4.45 | 6.08 | 0 | 0.73191 | 17.6192 | 0.34508
2024-03-19 | CO-03 | Compressor | 88.8 | 3263 | 24.45 | 68.6 | 4.44 | 8.35 | 11.36 | 0 | 0.73504 | 21.8252 | 0.5205
2024-03-19 | CO-04 | Compressor | 67.4 | 2190.6 | 15.76 | 70.5 | 4.38 | 3.62 | 4.98 | 0 | 0.72691 | 14.668 | 0.33951
2024-03-19 | CO-05 | Compressor | 86.9 | 3225.6 | 19.4 | 70.1 | 4.81 | 6.55 | 9.19 | 0 | 0.71273 | 20.7243 | 0.44344
2024-03-19 | CO-06 | Compressor | 60.9 | 1897.6 | 14.15 | 72.6 | 4.22 | 2.81 | 3.93 | 0 | 0.71501 | 11.6821 | 0.33641
2024-03-19 | CO-07 | Compressor | 76.8 | 2636.9 | 13.98 | 66.9 | 3.91 | 3.86 | 5.31 | 0 | 0.72693 | 17.9276 | 0.29619
2024-03-19 | CO-08 | Compressor | 58.8 | 2058.2 | 17.04 | 68.5 | 3.43 | 3.67 | 4.95 | 0 | 0.74141 | 14.0062 | 0.35341
2024-03-19 | CO-09 | Compressor | 62.2 | 2078.3 | 10 | 73.6 | 3.97 | 2.18 | 2.98 | 0 | 0.73154 | 12.9313 | 0.23045
2024-03-19 | CO-10 | Compressor | 77.5 | 3234.7 | 16.51 | 70.9 | 3.57 | 5.59 | 7.71 | 0 | 0.72503 | 23.2982 | 0.33093
2024-03-19 | CO-11 | Compressor | 99.8 | 3863.8 | 27.78 | 70.2 | 5.5 | 11.24 | 15.99 | 0 | 0.70294 | 25.6807 | 0.62265
2024-03-19 | CO-12 | Compressor | 69.7 | 2691.5 | 21.22 | 68.5 | 3.85 | 5.98 | 7.96 | 0 | 0.75126 | 16.6892 | 0.47696
2024-03-19 | TU-01 | Turbine | 72.4 | 5494.6 | 8.25 | 447.3 | 6.42 | 4.75 | 5.75 | 0 | 0.82609 | 34.2339 | 0.16796
2024-03-19 | TU-02 | Turbine | 82.3 | 6074.3 | 9.65 | 452.4 | 5.14 | 6.14 | 7.46 | 0 | 0.82306 | 35.8411 | 0.20814
2024-03-19 | TU-03 | Turbine | 79 | 5488.4 | 6.24 | 450.2 | 5.79 | 3.59 | 4.38 | 0 | 0.81963 | 33.8648 | 0.12934
2024-03-19 | TU-04 | Turbine | 63.6 | 4687.6 | 6.65 | 449.6 | 4.21 | 3.26 | 3.89 | 0 | 0.83805 | 29.0757 | 0.13379
2024-03-19 | TU-05 | Turbine | 107.3 | 7527.5 | 12.91 | 450.4 | 6.73 | 10.18 | 12.87 | 0 | 0.79099 | 47.4308 | 0.27134
2024-03-19 | TU-06 | Turbine | 89.7 | 5969.9 | 9.31 | 454.1 | 5.96 | 5.82 | 7.25 | 0 | 0.80276 | 35.8555 | 0.2022
2024-03-19 | TU-07 | Turbine | 67.4 | 5012.5 | 5.77 | 442.9 | 4.89 | 3.03 | 3.48 | 0 | 0.87069 | 30.3594 | 0.11463
2024-03-19 | TU-08 | Turbine | 66.2 | 4381.2 | 5.8 | 451.1 | 5.1 | 2.66 | 3.19 | 0 | 0.83386 | 26.7539 | 0.11923
2024-03-19 | TU-09 | Turbine | 89.9 | 6580.5 | 8.13 | 454.9 | 5.9 | 5.6 | 6.94 | 0 | 0.80692 | 40.9073 | 0.16965
2024-03-19 | TU-10 | Turbine | 74.3 | 4946.1 | 8.33 | 448.8 | 6.74 | 4.31 | 5.42 | 0 | 0.7952 | 30.7737 | 0.17612
2024-03-19 | TU-11 | Turbine | 83.4 | 5454.4 | 7.07 | 455.9 | 6.51 | 4.04 | 5.09 | 0 | 0.79371 | 33.7777 | 0.15069
2024-03-19 | TU-12 | Turbine | 44.2 | 3600 | 4 | 447.8 | 5.06 | 1.51 | 1.79 | 0 | 0.84358 | 22.9351 | 0.078046
2024-03-20 | MO-01 | Motor | 75.7 | 1409.8 | 41.37 | 56.5 | 2.81 | 6.11 | 7.25 | 0 | 0.84276 | 12.0044 | 0.60395
2024-03-20 | MO-02 | Motor | 64 | 1016.4 | 16.72 | 53.2 | 3.28 | 1.78 | 2.12 | 0 | 0.83962 | 8.7734 | 0.24164
2024-03-20 | MO-03 | Motor | 58.2 | 1020.2 | 16 | 49.7 | 3.05 | 1.71 | 1.99 | 0 | 0.8593 | 7.4905 | 0.26567
2024-03-20 | MO-04 | Motor | 76.1 | 1388.7 | 24.96 | 57.5 | 3.41 | 3.63 | 4.4 | 0 | 0.825 | 11.295 | 0.38955
2024-03-20 | MO-05 | Motor | 69.2 | 1147.3 | 21.3 | 56.9 | 3.3 | 2.56 | 3.09 | 0 | 0.82848 | 8.4044 | 0.36767
2024-03-20 | MO-06 | Motor | 77.9 | 1276.1 | 21.37 | 52.6 | 3.25 | 2.86 | 3.38 | 0 | 0.84615 | 10.0559 | 0.33612
2024-03-20 | MO-07 | Motor | 73.9 | 1196.3 | 36.36 | 50.4 | 1.99 | 4.56 | 5.2 | 0 | 0.87692 | 11.3767 | 0.45707
2024-03-20 | MO-08 | Motor | 93.2 | 1516 | 46.37 | 55.1 | 3.33 | 7.36 | 9 | 0 | 0.81778 | 12.4036 | 0.72559
2024-03-20 | MO-09 | Motor | 59.8 | 1037.6 | 20.52 | 51.6 | 2.69 | 2.23 | 2.59 | 0 | 0.861 | 8.8279 | 0.29339
2024-03-20 | MO-10 | Motor | 67.6 | 1349.1 | 23.26 | 53.3 | 3.35 | 3.29 | 3.91 | 0 | 0.84143 | 10.331 | 0.37847
2024-03-20 | MO-11 | Motor | 82.8 | 1455.4 | 27.83 | 62.6 | 3.55 | 4.24 | 5.25 | 0 | 0.80762 | 12.8678 | 0.40799
2024-03-20 | MO-12 | Motor | 75.6 | 1418.7 | 45.25 | 55.8 | 3.71 | 6.72 | 8.19 | 0 | 0.82051 | 12.3736 | 0.66189
2024-03-20 | PU-01 | Pump | 85.4 | 1310.3 | 57.71 | 51.1 | 4.3 | 7.92 | 10.63 | 0 | 0.74506 | 13.2905 | 0.79982
2024-03-20 | PU-02 | Pump | 72.3 | 1051.8 | 47.3 | 52.5 | 3.8 | 5.21 | 6.96 | 0 | 0.74856 | 10.4429 | 0.66648
2024-03-20 | PU-03 | Pump | 85.4 | 1248 | 56.07 | 59.6 | 2.81 | 7.33 | 9.61 | 0 | 0.76275 | 13.0646 | 0.73558
2024-03-20 | PU-04 | Pump | 52.3 | 791.4 | 29.63 | 50.2 | 1.29 | 2.46 | 3.07 | 0 | 0.8013 | 5.6685 | 0.54159
2024-03-20 | PU-05 | Pump | 69.7 | 1064.3 | 48.44 | 54.8 | 3.65 | 5.4 | 7.36 | 0 | 0.7337 | 9.6171 | 0.7653
2024-03-20 | PU-06 | Pump | 78 | 1000.3 | 40.16 | 55.2 | 2.84 | 4.21 | 5.59 | 0 | 0.75313 | 10.1511 | 0.55068
2024-03-20 | PU-07 | Pump | 59 | 902 | 22 | 49 | 3.29 | 2.08 | 2.69 | 0 | 0.77323 | 7.4132 | 0.36287
2024-03-20 | PU-08 | Pump | 54.4 | 867.8 | 32.24 | 45.6 | 2.83 | 2.93 | 3.75 | 0 | 0.78133 | 6.5056 | 0.57642
2024-03-20 | PU-09 | Pump | 54.1 | 913.8 | 22 | 50.1 | 2.29 | 2.11 | 2.61 | 0 | 0.80843 | 6.9555 | 0.37524
2024-03-20 | PU-10 | Pump | 93.9 | 1259.4 | 45.98 | 50.5 | 4.42 | 6.06 | 8.17 | 0 | 0.74174 | 11.3803 | 0.71791
2024-03-20 | PU-11 | Pump | 84.8 | 1210 | 50.04 | 49.7 | 4.16 | 6.34 | 8.51 | 0 | 0.74501 | 11.3755 | 0.7481
2024-03-20 | PU-12 | Pump | 61 | 962.7 | 23.7 | 44.1 | 3.15 | 2.39 | 3.03 | 0 | 0.78878 | 8.6544 | 0.35011
2024-03-20 | CO-01 | Compressor | 77.8 | 3014.1 | 15.91 | 74.2 | 3.68 | 5.02 | 6.96 | 0 | 0.72126 | 20.5216 | 0.33916
2024-03-20 | CO-02 | Compressor | 67.6 | 2270.8 | 22.68 | 69.7 | 3.48 | 5.39 | 7.3 | 0 | 0.73836 | 13.8757 | 0.5261
2024-03-20 | CO-03 | Compressor | 72.6 | 2267.3 | 10 | 74.2 | 3.56 | 2.37 | 3.3 | 0 | 0.71818 | 14.4082 | 0.22904
2024-03-20 | CO-04 | Compressor | 86 | 2848.9 | 15.87 | 74.2 | 3.25 | 4.73 | 6.34 | 0 | 0.74606 | 18.6127 | 0.34063
2024-03-20 | CO-05 | Compressor | 39.4 | 1800 | 10 | 62.4 | 2.76 | 1.88 | 2.43 | 0 | 0.77366 | 10.5147 | 0.23111
2024-03-20 | CO-06 | Compressor | 95.1 | 3595.9 | 32.27 | 74.8 | 5.28 | 12.15 | 17.27 | 0 | 0.70353 | 25.4822 | 0.67773
2024-03-20 | CO-07 | Compressor | 73.7 | 2625.3 | 20.28 | 64.9 | 3.41 | 5.57 | 7.31 | 0 | 0.76197 | 17.8738 | 0.40898
2024-03-20 | CO-08 | Compressor | 90 | 2959.1 | 22.7 | 73.7 | 4.08 | 7.03 | 9.72 | 0 | 0.72325 | 20.478 | 0.47466
2024-03-20 | CO-09 | Compressor | 56.1 | 2044.6 | 14.56 | 68.3 | 3.07 | 3.12 | 4.09 | 0 | 0.76284 | 13.2214 | 0.30935
2024-03-20 | CO-10 | Compressor | 63 | 2301.6 | 16.28 | 69.4 | 3.32 | 3.92 | 5.26 | 0 | 0.74525 | 14.6517 | 0.359
2024-03-20 | CO-11 | Compressor | 77.4 | 3027.9 | 20.33 | 71.9 | 4.64 | 6.45 | 8.86 | 113 | 0.72799 | 19.5416 | 0.45339
2024-03-20 | CO-12 | Compressor | 100.8 | 3438.2 | 28.49 | 75.9 | 4.07 | 10.26 | 14.41 | 0 | 0.71201 | 23.1053 | 0.62367
2024-03-20 | TU-01 | Turbine | 108.1 | 8180.7 | 10.54 | 455.7 | 5.47 | 9.03 | 11.06 | 0 | 0.81646 | 49.6924 | 0.22257
2024-03-20 | TU-02 | Turbine | 78.9 | 5170.7 | 7.53 | 452.8 | 6.08 | 4.08 | 4.95 | 0 | 0.82424 | 32.4263 | 0.15265
2024-03-20 | TU-03 | Turbine | 71.6 | 5429.1 | 11.87 | 447.5 | 5.73 | 6.75 | 8.26 | 0 | 0.81719 | 35.7757 | 0.23088
2024-03-20 | TU-04 | Turbine | 80.2 | 6212.2 | 7.55 | 451.3 | 5.32 | 4.91 | 5.97 | 0 | 0.82245 | 38.4187 | 0.15539
2024-03-20 | TU-05 | Turbine | 64.2 | 4444.5 | 4 | 448.8 | 5.39 | 1.86 | 2.24 | 0 | 0.83036 | 25.4692 | 0.087949
2024-03-20 | TU-06 | Turbine | 68.2 | 4410.9 | 7.32 | 448.3 | 6.17 | 3.38 | 4.11 | 0 | 0.82238 | 27.2483 | 0.15084
2024-03-20 | TU-07 | Turbine | 77 | 5698.4 | 7.83 | 448.3 | 5.88 | 4.67 | 5.65 | 0 | 0.82655 | 33.9449 | 0.16645
2024-03-20 | TU-08 | Turbine | 76.5 | 5190.9 | 9.36 | 453.9 | 5.38 | 5.09 | 6.2 | 0 | 0.82097 | 31.6617 | 0.19582
2024-03-20 | TU-09 | Turbine | 58.7 | 4457.9 | 5.01 | 450.5 | 5.28 | 2.34 | 2.81 | 0 | 0.83274 | 27.1698 | 0.10342
2024-03-20 | TU-10 | Turbine | 93.9 | 6487.1 | 7.52 | 452.2 | 6.14 | 5.11 | 6.28 | 0 | 0.81369 | 39.3921 | 0.15942
2024-03-20 | TU-11 | Turbine | 76.3 | 5800.5 | 5.68 | 446.8 | 5.78 | 3.45 | 4.11 | 0 | 0.83942 | 34.4862 | 0.11918
2024-03-20 | TU-12 | Turbine | 66.4 | 4986.5 | 5.81 | 448.7 | 5.06 | 3.03 | 3.55 | 0 | 0.85352 | 30.8595 | 0.11504
2024-03-21 | MO-01 | Motor | 92.5 | 1674.5 | 31.81 | 56.4 | 2.73 | 5.58 | 6.55 | 0 | 0.85191 | 11.3148 | 0.57889
2024-03-21 | MO-02 | Motor | 88.6 | 1515.3 | 41.38 | 61.1 | 3.56 | 6.57 | 7.99 | 0 | 0.82228 | 13.1251 | 0.60876
2024-03-21 | MO-03 | Motor | 64.2 | 937.2 | 24.92 | 52.5 | 2.77 | 2.45 | 2.86 | 0 | 0.85664 | 7.1444 | 0.40032
2024-03-21 | MO-04 | Motor | 81.6 | 1483.4 | 33.71 | 57.3 | 3.16 | 5.24 | 6.29 | 0 | 0.83307 | 12.1573 | 0.51739
2024-03-21 | MO-05 | Motor | 80.8 | 1478.7 | 34.43 | 55.7 | 3.37 | 5.33 | 6.42 | 0 | 0.83022 | 10.8952 | 0.58925
2024-03-21 | MO-06 | Motor | 74.1 | 1359.7 | 26.89 | 54.3 | 3.24 | 3.83 | 4.55 | 0 | 0.84176 | 10.7635 | 0.42273
2024-03-21 | MO-07 | Motor | 85 | 1505.6 | 41.48 | 56.9 | 3.22 | 6.54 | 7.83 | 0 | 0.83525 | 13.8687 | 0.56458
2024-03-21 | MO-08 | Motor | 68.4 | 1089.8 | 23.69 | 54 | 3.77 | 2.7 | 3.33 | 0 | 0.81081 | 8.1951 | 0.40634
2024-03-21 | MO-09 | Motor | 75.6 | 1223.7 | 33.53 | 49.6 | 4.04 | 4.3 | 5.18 | 0 | 0.83012 | 9.8666 | 0.525
2024-03-21 | MO-10 | Motor | 87.5 | 1526.8 | 30.57 | 57 | 3.4 | 4.89 | 5.82 | 0 | 0.84021 | 12.2581 | 0.47479
2024-03-21 | MO-11 | Motor | 47.8 | 875 | 16 | 57.4 | 1.55 | 1.47 | 1.7 | 0 | 0.86471 | 6.8589 | 0.24785
2024-03-21 | MO-12 | Motor | 67.4 | 1196.8 | 28.48 | 55.4 | 2.84 | 3.57 | 4.2 | 0 | 0.85 | 8.6386 | 0.48619
2024-03-21 | PU-01 | Pump | 75.8 | 1134.2 | 43.32 | 52.1 | 3.57 | 5.15 | 6.89 | 0 | 0.74746 | 11.5901 | 0.59447
2024-03-21 | PU-02 | Pump | 93.1 | 1382.3 | 44.47 | 55.2 | 3.46 | 6.44 | 8.6 | 0 | 0.74884 | 12.9433 | 0.66444
2024-03-21 | PU-03 | Pump | 68.8 | 964.1 | 39.86 | 53.2 | 3.58 | 4.02 | 5.3 | 0 | 0.75849 | 10.3977 | 0.50973
2024-03-21 | PU-04 | Pump | 79.1 | 1092.1 | 51.49 | 54.1 | 2.91 | 5.89 | 7.72 | 0 | 0.76295 | 11.6234 | 0.66418
2024-03-21 | PU-05 | Pump | 69.9 | 1085.7 | 28.72 | 46 | 2.11 | 3.27 | 4.02 | 0 | 0.81343 | 10.6092 | 0.37891
2024-03-21 | PU-06 | Pump | 80.1 | 1221 | 41.66 | 49.2 | 3.54 | 5.33 | 6.95 | 0 | 0.76691 | 9.5773 | 0.72567
2024-03-21 | PU-07 | Pump | 103.7 | 1521.9 | 42.46 | 54.7 | 3.98 | 6.77 | 9.13 | 0 | 0.74151 | 14.1719 | 0.64423
2024-03-21 | PU-08 | Pump | 98 | 1457.3 | 54.56 | 55 | 4.26 | 8.33 | 11.29 | 0 | 0.73782 | 13.3423 | 0.84618
2024-03-21 | PU-09 | Pump | 101.9 | 1421.9 | 47.79 | 54 | 4.02 | 7.12 | 9.66 | 0 | 0.73706 | 12.3973 | 0.7792
2024-03-21 | PU-10 | Pump | 77 | 1029.5 | 47.8 | 49.4 | 3.07 | 5.15 | 6.62 | 0 | 0.77795 | 9.9074 | 0.66818
2024-03-21 | PU-11 | Pump | 69 | 958.3 | 46.13 | 50.4 | 3.94 | 4.63 | 5.99 | 0 | 0.77295 | 10.309 | 0.58105
2024-03-21 | PU-12 | Pump | 65.5 | 920.9 | 49.7 | 44.5 | 3.57 | 4.79 | 6.14 | 0 | 0.78013 | 10.6386 | 0.57714
2024-03-21 | CO-01 | Compressor | 66.1 | 2479.7 | 12.11 | 64.6 | 4.07 | 3.14 | 4.25 | 0 | 0.73882 | 15.595 | 0.27252
2024-03-21 | CO-02 | Compressor | 72.4 | 2247.9 | 16.27 | 73 | 3.14 | 3.83 | 5.1 | 230 | 0.75098 | 15.1706 | 0.33618
2024-03-21 | CO-03 | Compressor | 68.6 | 2338.9 | 17.04 | 66.6 | 3.74 | 4.17 | 5.6 | 0 | 0.74464 | 17.7781 | 0.31499
2024-03-21 | CO-04 | Compressor | 95.7 | 3621.4 | 27.29 | 72.9 | 4.75 | 10.35 | 14.14 | 0 | 0.73197 | 23.6486 | 0.59792
2024-03-21 | CO-05 | Compressor | 54.4 | 1974.7 | 11.31 | 67.3 | 4.88 | 2.34 | 3.19 | 0 | 0.73354 | 12.5505 | 0.25417
2024-03-21 | CO-06 | Compressor | 87.4 | 3194.6 | 17.54 | 70.1 | 4.54 | 5.87 | 8.17 | 0 | 0.71848 | 21.8821 | 0.37336
2024-03-21 | CO-07 | Compressor | 100.6 | 3459.9 | 32.32 | 77.3 | 5.43 | 11.71 | 16.94 | 0 | 0.69126 | 22.4078 | 0.75599
2024-03-21 | CO-08 | Compressor | 94.3 | 3308.1 | 20.49 | 70 | 4.43 | 7.1 | 9.64 | 0 | 0.73651 | 21.8888 | 0.44041
2024-03-21 | CO-09 | Compressor | 57.4 | 2154.8 | 13.63 | 66.6 | 5.33 | 3.08 | 4.34 | 0 | 0.70968 | 12.2232 | 0.35506
2024-03-21 | CO-10 | Compressor | 51.1 | 1894.3 | 11.87 | 68.2 | 4 | 2.35 | 3.17 | 0 | 0.74132 | 11.3305 | 0.27978
2024-03-21 | CO-11 | Compressor | 44.1 | 1800 | 10 | 67.2 | 3.99 | 1.88 | 2.56 | 0 | 0.73438 | 10.7479 | 0.23819
2024-03-21 | CO-12 | Compressor | 103 | 4025.8 | 30.97 | 73.9 | 5.33 | 13.06 | 18.66 | 0 | 0.69989 | 26.2409 | 0.7111
2024-03-21 | TU-01 | Turbine | 65.8 | 5323 | 8.15 | 453.9 | 5.45 | 4.54 | 5.48 | 0 | 0.82847 | 31.6737 | 0.17301
2024-03-21 | TU-02 | Turbine | 99.5 | 7314.8 | 10 | 451 | 5.19 | 7.66 | 9.3 | 0 | 0.82366 | 44.9496 | 0.2069
2024-03-21 | TU-03 | Turbine | 54.9 | 3981.4 | 5.64 | 445.3 | 4.49 | 2.35 | 2.72 | 0 | 0.86397 | 25.5159 | 0.1066
2024-03-21 | TU-04 | Turbine | 104.8 | 8027.5 | 10.92 | 451 | 6.27 | 9.18 | 11.37 | 0 | 0.80739 | 50.779 | 0.22391
2024-03-21 | TU-05 | Turbine | 72.1 | 4766.1 | 8.77 | 451.3 | 5.47 | 4.38 | 5.22 | 0 | 0.83908 | 28.5624 | 0.18276
2024-03-21 | TU-06 | Turbine | 48 | 3600 | 8.58 | 441.6 | 5.11 | 3.24 | 3.72 | 0 | 0.87097 | 22.9549 | 0.16206
2024-03-21 | TU-07 | Turbine | 65.2 | 4383.7 | 7.77 | 448.7 | 5.69 | 3.57 | 4.34 | 0 | 0.82258 | 27.9683 | 0.15518
2024-03-21 | TU-08 | Turbine | 76.3 | 6248 | 6.96 | 452 | 4.89 | 4.56 | 5.43 | 0 | 0.83978 | 38.2111 | 0.14211
2024-03-21 | TU-09 | Turbine | 82.8 | 6653.3 | 9.75 | 455.7 | 5.32 | 6.79 | 8.38 | 0 | 0.81026 | 41.3641 | 0.20259
2024-03-21 | TU-10 | Turbine | 71.5 | 4737.7 | 8.73 | 453.5 | 4.92 | 4.33 | 5.28 | 0 | 0.82008 | 29.5799 | 0.1785
2024-03-21 | TU-11 | Turbine | 82.9 | 5910.8 | 9.92 | 446.6 | 5.98 | 6.14 | 7.45 | 0 | 0.82416 | 36.7244 | 0.20286
2024-03-21 | TU-12 | Turbine | 60.5 | 3660.7 | 7.77 | 444.9 | 5.86 | 2.98 | 3.58 | 0 | 0.8324 | 22.0742 | 0.16218
2024-03-22 | MO-01 | Motor | 91.8 | 1605 | 36.92 | 60.4 | 2.64 | 6.21 | 7.44 | 0 | 0.83468 | 11.3577 | 0.65506
2024-03-22 | MO-02 | Motor | 86.2 | 1578.3 | 37.37 | 55.6 | 3.64 | 6.18 | 7.51 | 0 | 0.8229 | 12.5541 | 0.59821
2024-03-22 | MO-03 | Motor | 75.9 | 1427 | 34.33 | 50.3 | 2.08 | 5.13 | 5.94 | 0 | 0.86364 | 11.0382 | 0.53813
2024-03-22 | MO-04 | Motor | 76.9 | 1329.5 | 30.74 | 54.3 | 2.2 | 4.28 | 4.97 | 0 | 0.86117 | 10.5213 | 0.47238
2024-03-22 | MO-05 | Motor | 80.5 | 1460.9 | 28.75 | 53.5 | 4.59 | 4.4 | 5.4 | 0 | 0.81481 | 12.1221 | 0.44547
2024-03-22 | MO-06 | Motor | 68.1 | 1162.9 | 19.88 | 54.6 | 3.17 | 2.42 | 2.94 | 0 | 0.82313 | 9.9151 | 0.29652
2024-03-22 | MO-07 | Motor | 70.8 | 1249.4 | 33.76 | 55.7 | 4.09 | 4.42 | 5.46 | 0 | 0.80952 | 10.6554 | 0.51242
2024-03-22 | MO-08 | Motor | 80.4 | 1419.2 | 40.23 | 53.9 | 2.2 | 5.98 | 6.87 | 0 | 0.87045 | 11.1887 | 0.61401
2024-03-22 | MO-09 | Motor | 66.6 | 1230 | 21.8 | 49.2 | 3.38 | 2.81 | 3.29 | 0 | 0.8541 | 9.0306 | 0.36432
2024-03-22 | MO-10 | Motor | 68.6 | 1071.5 | 26.92 | 54.9 | 1.88 | 3.02 | 3.45 | 0 | 0.87536 | 8.2339 | 0.419
2024-03-22 | MO-11 | Motor | 55.5 | 1054.6 | 22.8 | 60.7 | 2.08 | 2.52 | 2.95 | 0 | 0.85424 | 8.4788 | 0.34793
2024-03-22 | MO-12 | Motor | 77.3 | 1302.9 | 25.22 | 57.3 | 3.05 | 3.44 | 4.12 | 0 | 0.83495 | 9.7138 | 0.42414
2024-03-22 | PU-01 | Pump | 101.2 | 1461.8 | 52.09 | 57.2 | 3.81 | 7.97 | 10.61 | 0 | 0.75118 | 14.181 | 0.74818
2024-03-22 | PU-02 | Pump | 69.1 | 1003.6 | 37.25 | 55.2 | 2.35 | 3.92 | 5.04 | 0 | 0.77778 | 8.6957 | 0.57959
2024-03-22 | PU-03 | Pump | 83.6 | 1156.3 | 49.94 | 47.9 | 4.02 | 6.05 | 7.86 | 0 | 0.76972 | 13.1791 | 0.5964
2024-03-22 | PU-04 | Pump | 102 | 1421.8 | 66.33 | 52.9 | 4.02 | 9.88 | 13.41 | 0 | 0.73676 | 13.3226 | 1.0066
2024-03-22 | PU-05 | Pump | 76.9 | 1207.4 | 43.19 | 48.6 | 3.69 | 5.46 | 6.99 | 0 | 0.78112 | 11.3761 | 0.61445
2024-03-22 | PU-06 | Pump | 95.5 | 1467.9 | 46.71 | 54 | 4.01 | 7.18 | 9.51 | 0 | 0.75499 | 11.7229 | 0.81123
2024-03-22 | PU-07 | Pump | 67.7 | 1006.7 | 39.34 | 45.7 | 2.11 | 4.15 | 5.16 | 0 | 0.80426 | 10.4191 | 0.49524
2024-03-22 | PU-08 | Pump | 77.5 | 1060.5 | 39.23 | 52.8 | 2.7 | 4.36 | 5.61 | 0 | 0.77718 | 9.9312 | 0.56489
2024-03-22 | PU-09 | Pump | 79 | 1151.2 | 50.98 | 50.6 | 3.2 | 6.15 | 7.97 | 0 | 0.77164 | 11.66 | 0.68353
2024-03-22 | PU-10 | Pump | 53 | 725 | 22 | 51.7 | 1.82 | 1.67 | 2.12 | 0 | 0.78774 | 5.6122 | 0.37775
2024-03-22 | PU-11 | Pump | 80.4 | 1025.9 | 34.33 | 52.7 | 2.99 | 3.69 | 4.76 | 0 | 0.77521 | 10.1139 | 0.47064
2024-03-22 | PU-12 | Pump | 49.2 | 740.5 | 32.6 | 48.5 | 2.73 | 2.53 | 3.21 | 0 | 0.78816 | 7.8913 | 0.40678
2024-03-22 | CO-01 | Compressor | 70.4 | 2545.4 | 24.82 | 72.8 | 3.73 | 6.62 | 8.95 | 0 | 0.73966 | 17.0699 | 0.52432
2024-03-22 | CO-02 | Compressor | 67.7 | 2529.8 | 22.44 | 70.5 | 4.25 | 5.95 | 8.25 | 0 | 0.72121 | 17.1852 | 0.48007
2024-03-22 | CO-03 | Compressor | 83.3 | 3132.8 | 19.41 | 72.1 | 4.3 | 6.37 | 8.79 | 0 | 0.72469 | 19.8314 | 0.44324
2024-03-22 | CO-04 | Compressor | 84 | 3112.8 | 14.01 | 73 | 4.99 | 4.57 | 6.5 | 0 | 0.70308 | 19.1624 | 0.33921
2024-03-22 | CO-05 | Compressor | 72.7 | 2709.9 | 20.04 | 67.8 | 3.83 | 5.69 | 7.73 | 0 | 0.73609 | 17.5708 | 0.43994
2024-03-22 | CO-06 | Compressor | 91.3 | 3173.8 | 23.57 | 70.9 | 4.37 | 7.84 | 11.03 | 0 | 0.71079 | 20.9449 | 0.52662
2024-03-22 | CO-07 | Compressor | 77.7 | 2853.4 | 19.19 | 72.5 | 3.13 | 5.73 | 7.72 | 0 | 0.74223 | 18.8489 | 0.40957
2024-03-22 | CO-08 | Compressor | 72.6 | 2524.3 | 14.94 | 65.7 | 3.92 | 3.95 | 5.34 | 0 | 0.7397 | 16.4549 | 0.32452
2024-03-22 | CO-09 | Compressor | 91.6 | 3254.4 | 15.57 | 73.3 | 3.13 | 5.31 | 7.04 | 0 | 0.75426 | 20.2355 | 0.3479
2024-03-22 | CO-10 | Compressor | 61.8 | 2118.4 | 19.72 | 64.5 | 4.74 | 4.37 | 5.93 | 0 | 0.73693 | 15.0924 | 0.39291
2024-03-22 | CO-11 | Compressor | 64.8 | 1932.3 | 14.85 | 66 | 3.37 | 3.01 | 4.01 | 0 | 0.75062 | 13.8019 | 0.29054
2024-03-22 | CO-12 | Compressor | 92.3 | 3240.7 | 24.74 | 73 | 4.38 | 8.39 | 11.6 | 0 | 0.72328 | 22.4017 | 0.51782
2024-03-22 | TU-01 | Turbine | 58.3 | 4212.9 | 5.46 | 447.6 | 4.68 | 2.41 | 2.79 | 0 | 0.8638 | 26.3338 | 0.10595
2024-03-22 | TU-02 | Turbine | 75.7 | 6174.8 | 6.67 | 453.9 | 6.5 | 4.32 | 5.36 | 0 | 0.80597 | 35.6471 | 0.15036
2024-03-22 | TU-03 | Turbine | 89.1 | 6678.1 | 7.69 | 455.7 | 6.34 | 5.38 | 6.8 | 0 | 0.79118 | 39.9619 | 0.17016
2024-03-22 | TU-04 | Turbine | 98.9 | 7198.8 | 9.09 | 456.6 | 6.4 | 6.85 | 8.67 | 0 | 0.79008 | 42.8202 | 0.20247
2024-03-22 | TU-05 | Turbine | 62.2 | 4688.4 | 6.45 | 446.5 | 5.36 | 3.17 | 3.82 | 0 | 0.82984 | 27.2928 | 0.13996
2024-03-22 | TU-06 | Turbine | 83.8 | 6194.7 | 7.56 | 448.9 | 6.26 | 4.9 | 5.97 | 0 | 0.82077 | 38.7637 | 0.15401
2024-03-22 | TU-07 | Turbine | 77.4 | 5524.7 | 8.78 | 452 | 5.47 | 5.08 | 6.11 | 0 | 0.83142 | 35.2945 | 0.17311
2024-03-22 | TU-08 | Turbine | 63.4 | 4483.9 | 4 | 452.6 | 5.4 | 1.88 | 2.28 | 0 | 0.82456 | 27.2695 | 0.08361
2024-03-22 | TU-09 | Turbine | 74.2 | 5796.5 | 4.4 | 456.1 | 6 | 2.67 | 3.33 | 0 | 0.8018 | 35.5521 | 0.093665
2024-03-22 | TU-10 | Turbine | 73.2 | 5383.7 | 7.88 | 449 | 5.18 | 4.44 | 5.35 | 0 | 0.82991 | 32.724 | 0.16349
2024-03-22 | TU-11 | Turbine | 61.1 | 4466 | 7.26 | 448.9 | 6.21 | 3.4 | 4.17 | 0 | 0.81535 | 28.3852 | 0.14691
2024-03-22 | TU-12 | Turbine | 43.2 | 3600 | 5.32 | 447.5 | 4.75 | 2 | 2.33 | 0 | 0.85837 | 22.3028 | 0.10447
2024-03-23 | MO-01 | Motor | 110 | 1902.1 | 43.27 | 61.7 | 4.19 | 8.62 | 10.76 | 0 | 0.80112 | 14.8898 | 0.72264
2024-03-23 | MO-02 | Motor | 92.1 | 1680.2 | 31.14 | 56.2 | 1.9 | 5.48 | 6.36 | 0 | 0.86164 | 13.3336 | 0.47699
2024-03-23 | MO-03 | Motor | 75 | 1354 | 28.04 | 56.8 | 2.64 | 3.98 | 4.76 | 0 | 0.83613 | 10.5023 | 0.45323
2024-03-23 | MO-04 | Motor | 95.1 | 1702.3 | 30.54 | 59.1 | 3.42 | 5.44 | 6.7 | 0 | 0.81194 | 13.1189 | 0.51071
2024-03-23 | MO-05 | Motor | 69.2 | 1425.3 | 26.99 | 55.7 | 2.89 | 4.03 | 4.78 | 0 | 0.8431 | 11.5356 | 0.41437
2024-03-23 | MO-06 | Motor | 58 | 1107 | 35.06 | 57 | 2.78 | 4.06 | 4.83 | 0 | 0.84058 | 12.8055 | 0.37718
2024-03-23 | MO-07 | Motor | 56.2 | 875 | 16 | 58.6 | 1.45 | 1.47 | 1.68 | 0 | 0.875 | 8.119 | 0.20692
2024-03-23 | MO-08 | Motor | 71.5 | 1237.4 | 27.14 | 54.4 | 2.62 | 3.52 | 4.08 | 0 | 0.86275 | 9.987 | 0.40853
2024-03-23 | MO-09 | Motor | 73.5 | 1315.3 | 23.51 | 56.9 | 2.63 | 3.24 | 3.85 | 0 | 0.84156 | 9.2559 | 0.41595
2024-03-23 | MO-10 | Motor | 110 | 1903.2 | 38.47 | 60.2 | 4.06 | 7.67 | 9.48 | 0 | 0.80907 | 13.0787 | 0.72484
2024-03-23 | MO-11 | Motor | 97.6 | 1873.2 | 38.02 | 57.7 | 3.3 | 7.46 | 8.85 | 0 | 0.84294 | 15.6884 | 0.56411
2024-03-23 | MO-12 | Motor | 59.1 | 1024 | 16.37 | 53 | 2.17 | 1.76 | 2.04 | 0 | 0.86275 | 8.5132 | 0.23963
2024-03-23 | PU-01 | Pump | 59.5 | 915.5 | 33.65 | 46.4 | 3.06 | 3.23 | 4.1 | 0 | 0.7878 | 8.0191 | 0.51128
2024-03-23 | PU-02 | Pump | 72.9 | 907 | 39.65 | 52.7 | 3.83 | 3.77 | 5.07 | 0 | 0.74359 | 8.9404 | 0.56709
2024-03-23 | PU-03 | Pump | 71.1 | 994.9 | 46.02 | 49.7 | 2.8 | 4.79 | 6.13 | 0 | 0.7814 | 10.2776 | 0.59644
2024-03-23 | PU-04 | Pump | 91.6 | 1351.5 | 56.57 | 52 | 4.12 | 8.01 | 10.58 | 0 | 0.75709 | 13.6756 | 0.77364
2024-03-23 | PU-05 | Pump | 68.4 | 982.3 | 45.08 | 52.6 | 3.12 | 4.64 | 6.05 | 0 | 0.76694 | 11.2746 | 0.5366
2024-03-23 | PU-06 | Pump | 103 | 1537.3 | 52.93 | 58.1 | 4.08 | 8.52 | 11.52 | 0 | 0.73958 | 12.9451 | 0.88992
2024-03-23 | PU-07 | Pump | 71.4 | 1126.4 | 34.57 | 48.7 | 3.52 | 4.08 | 5.39 | 0 | 0.75696 | 10.4086 | 0.51784
2024-03-23 | PU-08 | Pump | 110 | 1560.5 | 55.3 | 50.8 | 3.51 | 9.04 | 11.66 | 0 | 0.7753 | 14.5151 | 0.8033
2024-03-23 | PU-09 | Pump | 69.3 | 920.5 | 25.75 | 47.5 | 2.54 | 2.48 | 3.16 | 0 | 0.78481 | 7.4324 | 0.42517
2024-03-23 | PU-10 | Pump | 72.2 | 1103.7 | 35.19 | 52.4 | 2.99 | 4.07 | 5.24 | 0 | 0.77672 | 10.4345 | 0.50218
2024-03-23 | PU-11 | Pump | 50.3 | 725 | 41.14 | 45.6 | 1.04 | 3.12 | 3.76 | 0 | 0.82979 | 7.9636 | 0.47215
2024-03-23 | PU-12 | Pump | 75.5 | 1013.2 | 45.32 | 49.7 | 3.49 | 4.81 | 6.28 | 0 | 0.76592 | 10.0937 | 0.62217
2024-03-23 | CO-01 | Compressor | 53.2 | 1900.4 | 17.11 | 73.4 | 3.52 | 3.41 | 4.63 | 0 | 0.7365 | 13.1933 | 0.35093
2024-03-23 | CO-02 | Compressor | 92.2 | 3370.7 | 26.07 | 68.9 | 4.23 | 9.2 | 12.5 | 0 | 0.736 | 22.2041 | 0.56296
2024-03-23 | CO-03 | Compressor | 67.1 | 2588.3 | 19.09 | 72.8 | 4.45 | 5.17 | 7.17 | 0 | 0.72106 | 17.7714 | 0.40346
2024-03-23 | CO-04 | Compressor | 74 | 3061.6 | 22.92 | 70 | 4.09 | 7.35 | 10.05 | 0 | 0.73134 | 20.1145 | 0.49964
2024-03-23 | CO-05 | Compressor | 83.4 | 2821.4 | 20.32 | 69.3 | 4.38 | 6 | 8.18 | 0 | 0.7335 | 20.1093 | 0.40678
2024-03-23 | CO-06 | Compressor | 97 | 3690 | 19.34 | 73.1 | 4.36 | 7.47 | 10.31 | 0 | 0.72454 | 24.0633 | 0.42845
2024-03-23 | CO-07 | Compressor | 90.2 | 3430 | 15.14 | 70.3 | 4.67 | 5.44 | 7.59 | 0 | 0.71673 | 21.4066 | 0.35456
2024-03-23 | CO-08 | Compressor | 86.4 | 3067.6 | 20.95 | 69.6 | 2.87 | 6.73 | 8.78 | 0 | 0.76651 | 20.5381 | 0.4275
2024-03-23 | CO-09 | Compressor | 77.6 | 2766.7 | 22.78 | 71.3 | 4.25 | 6.6 | 8.85 | 0 | 0.74576 | 19.442 | 0.4552
2024-03-23 | CO-10 | Compressor | 64.7 | 2215.2 | 16.92 | 75 | 3.84 | 3.92 | 5.33 | 0 | 0.73546 | 13.5538 | 0.39325
2024-03-23 | CO-11 | Compressor | 101.4 | 3910.6 | 27.18 | 74.7 | 3.46 | 11.13 | 15.08 | 0 | 0.73806 | 26.9234 | 0.56011
2024-03-23 | CO-12 | Compressor | 67 | 2377.3 | 18.81 | 71.3 | 3.01 | 4.68 | 6.22 | 0 | 0.75241 | 16.2289 | 0.38327
2024-03-23 | TU-01 | Turbine | 86.1 | 5687.7 | 7.35 | 449.7 | 5.86 | 4.38 | 5.32 | 0 | 0.82331 | 34.7634 | 0.15303
2024-03-23 | TU-02 | Turbine | 91.7 | 6161.9 | 9.53 | 452 | 5.35 | 6.15 | 7.36 | 0 | 0.8356 | 37.2801 | 0.19742
2024-03-23 | TU-03 | Turbine | 71.7 | 5115.1 | 8.3 | 448.9 | 5.98 | 4.45 | 5.44 | 0 | 0.81801 | 31.7152 | 0.17153
2024-03-23 | TU-04 | Turbine | 52.1 | 3658.4 | 4 | 444.6 | 4.2 | 1.53 | 1.73 | 0 | 0.88439 | 21.6035 | 0.08008
2024-03-23 | TU-05 | Turbine | 73.1 | 5213.3 | 8.95 | 456.2 | 5.66 | 4.89 | 6.03 | 0 | 0.81095 | 30.4939 | 0.19774
2024-03-23 | TU-06 | Turbine | 58.3 | 3600 | 6.75 | 442.9 | 4.4 | 2.55 | 2.91 | 0 | 0.87629 | 21.6371 | 0.13449
2024-03-23 | TU-07 | Turbine | 91.6 | 6212.5 | 7.93 | 446.8 | 6.4 | 5.16 | 6.27 | 0 | 0.82297 | 37.7707 | 0.166
2024-03-23 | TU-08 | Turbine | 30.7 | 3600 | 4 | 446.1 | 4.51 | 1.51 | 1.8 | 0 | 0.83889 | 22.4505 | 0.080176
2024-03-23 | TU-09 | Turbine | 76.2 | 5340.2 | 9.42 | 451.3 | 6.08 | 5.27 | 6.51 | 0 | 0.80952 | 32.714 | 0.199
2024-03-23 | TU-10 | Turbine | 59.3 | 4176.6 | 7.3 | 449.7 | 5.35 | 3.19 | 3.81 | 0 | 0.83727 | 24.8005 | 0.15363
2024-03-23 | TU-11 | Turbine | 88.6 | 6970.2 | 6.2 | 452.3 | 6.17 | 4.52 | 5.61 | 0 | 0.8057 | 41.8503 | 0.13405
2024-03-23 | TU-12 | Turbine | 64.9 | 4998.3 | 7.57 | 448.1 | 4.58 | 3.96 | 4.68 | 0 | 0.84615 | 30.6876 | 0.1525
2024-03-24 | MO-01 | Motor | 59.3 | 1098.1 | 21.63 | 54.1 | 3.23 | 2.49 | 2.93 | 0 | 0.84983 | 9.0518 | 0.32369
2024-03-24 | MO-02 | Motor | 81 | 1392.1 | 32.33 | 62.5 | 2.65 | 4.71 | 5.61 | 0 | 0.83957 | 11.9128 | 0.47092
2024-03-24 | MO-03 | Motor | 74 | 1189.2 | 25.76 | 48 | 3.72 | 3.21 | 3.79 | 0 | 0.84697 | 8.364 | 0.45313
2024-03-24 | MO-04 | Motor | 69.7 | 1161.4 | 32.99 | 50 | 3.25 | 4.01 | 4.73 | 0 | 0.84778 | 9.9784 | 0.47402
2024-03-24 | MO-05 | Motor | 66.1 | 1250.5 | 28.58 | 50.3 | 2.17 | 3.74 | 4.36 | 0 | 0.8578 | 10.6942 | 0.4077
2024-03-24 | MO-06 | Motor | 76.2 | 1379.4 | 37.71 | 55.3 | 3.21 | 5.45 | 6.56 | 0 | 0.83079 | 10.9718 | 0.59789
2024-03-24 | MO-07 | Motor | 70.4 | 1302.3 | 36.54 | 59.2 | 2.46 | 4.98 | 5.86 | 0 | 0.84983 | 12.5426 | 0.46721
2024-03-24 | MO-08 | Motor | 68.4 | 1158.9 | 21.95 | 54.7 | 1.83 | 2.66 | 3.11 | 0 | 0.85531 | 8.5333 | 0.36445
2024-03-24 | MO-09 | Motor | 48.9 | 977.7 | 20.65 | 52.6 | 3.03 | 2.11 | 2.52 | 0 | 0.8373 | 8.5407 | 0.29506
2024-03-24 | MO-10 | Motor | 56.3 | 899.9 | 19.98 | 50.7 | 3.34 | 1.88 | 2.21 | 0 | 0.85068 | 7.7505 | 0.28514
2024-03-24 | MO-11 | Motor | 86.4 | 1624.4 | 39.21 | 59.6 | 1.88 | 6.67 | 7.79 | 0 | 0.85623 | 12.7251 | 0.61218
2024-03-24 | MO-12 | Motor | 78.3 | 1377.7 | 36.22 | 56.5 | 3.19 | 5.23 | 6.33 | 0 | 0.82622 | 11.5389 | 0.54858
2024-03-24 | PU-01 | Pump | 53.1 | 806.1 | 31.53 | 43.6 | 3.69 | 2.66 | 3.45 | 0 | 0.77101 | 8.7656 | 0.39358
2024-03-24 | PU-02 | Pump | 70.5 | 959.5 | 31.75 | 48.1 | 3.01 | 3.19 | 4.08 | 0 | 0.78186 | 8.185 | 0.49847
2024-03-24 | PU-03 | Pump | 91.9 | 1408.7 | 55.67 | 52.8 | 4.2 | 8.21 | 10.98 | 0 | 0.74772 | 13.6043 | 0.8071
2024-03-24 | PU-04 | Pump | 63.8 | 902.6 | 28.38 | 50.5 | 3.08 | 2.68 | 3.41 | 0 | 0.78592 | 6.7653 | 0.50404
2024-03-24 | PU-05 | Pump | 77.4 | 1174.1 | 32.52 | 54.2 | 2.98 | 4 | 5.32 | 0 | 0.75188 | 10.2591 | 0.51857
2024-03-24 | PU-06 | Pump | 64.6 | 767 | 46.38 | 48.5 | 3.02 | 3.72 | 4.8 | 0 | 0.775 | 8.4526 | 0.56787
2024-03-24 | PU-07 | Pump | 84 | 1240.9 | 38.03 | 51.6 | 3.96 | 4.94 | 6.43 | 0 | 0.76827 | 11.2872 | 0.56967
2024-03-24 | PU-08 | Pump | 78.6 | 1179 | 39.21 | 53.1 | 3.02 | 4.84 | 6.32 | 0 | 0.76582 | 9.9274 | 0.63662
2024-03-24 | PU-09 | Pump | 96.9 | 1418.1 | 47.79 | 55.8 | 4.08 | 7.1 | 9.49 | 0 | 0.74816 | 13.0655 | 0.72634
2024-03-24 | PU-10 | Pump | 77.9 | 1043 | 38.6 | 53.2 | 3.59 | 4.22 | 5.6 | 0 | 0.75357 | 9.4518 | 0.59248
2024-03-24 | PU-11 | Pump | 69.6 | 1017.3 | 27.02 | 47.7 | 2.99 | 2.88 | 3.65 | 0 | 0.78904 | 6.4253 | 0.56807
2024-03-24 | PU-12 | Pump | 84.9 | 1341.8 | 47.13 | 49.7 | 1.45 | 6.62 | 8.36 | 0 | 0.79187 | 12.3628 | 0.67622
2024-03-24 | CO-01 | Compressor | 58.8 | 1800 | 10.22 | 68.7 | 3.34 | 1.93 | 2.6 | 0 | 0.74231 | 12.7287 | 0.20426
2024-03-24 | CO-02 | Compressor | 64.8 | 2108.7 | 11.75 | 66.1 | 4.17 | 2.6 | 3.53 | 0 | 0.73654 | 12.8325 | 0.27508
2024-03-24 | CO-03 | Compressor | 79.8 | 2711.3 | 22.78 | 72.8 | 4.3 | 6.47 | 8.92 | 0 | 0.72534 | 17.8024 | 0.50106
2024-03-24 | CO-04 | Compressor | 74.7 | 2544.4 | 20.51 | 68.4 | 4.51 | 5.46 | 7.55 | 0 | 0.72318 | 18.1726 | 0.41546
2024-03-24 | CO-05 | Compressor | 103.6 | 3672.3 | 28.49 | 67.2 | 3.92 | 10.96 | 14.8 | 0 | 0.74054 | 25.0431 | 0.59098
2024-03-24 | CO-06 | Compressor | 95.1 | 3375.5 | 21.21 | 74 | 5.64 | 7.5 | 10.76 | 0 | 0.69703 | 21.8988 | 0.49135
2024-03-24 | CO-07 | Compressor | 65.4 | 2476.3 | 19.03 | 69.5 | 2.81 | 4.93 | 6.63 | 58 | 0.74359 | 16.8071 | 0.39448
2024-03-24 | CO-08 | Compressor | 71.8 | 3072.8 | 20.4 | 69.6 | 4.3 | 6.56 | 8.83 | 0 | 0.74292 | 19.7723 | 0.44659
2024-03-24 | CO-09 | Compressor | 44.1 | 2043 | 13.53 | 66.1 | 4.37 | 2.89 | 3.84 | 0 | 0.7526 | 15.4529 | 0.2485
2024-03-24 | CO-10 | Compressor | 107.1 | 3887.2 | 28.47 | 75.4 | 5.47 | 11.59 | 16.58 | 0 | 0.69903 | 26.595 | 0.62343
2024-03-24 | CO-11 | Compressor | 64.1 | 2359.3 | 10.56 | 72.4 | 3.61 | 2.61 | 3.5 | 0 | 0.74571 | 16.4732 | 0.21247
2024-03-24 | CO-12 | Compressor | 89.9 | 3062.3 | 23.97 | 71.5 | 4.89 | 7.69 | 10.74 | 0 | 0.71601 | 20.6046 | 0.52124
2024-03-24 | TU-01 | Turbine | 75.1 | 5316.3 | 5.95 | 450.8 | 6.04 | 3.31 | 4.04 | 0 | 0.81931 | 31.4142 | 0.1286
2024-03-24 | TU-02 | Turbine | 110 | 7531.6 | 10.92 | 454.9 | 6.3 | 8.61 | 10.59 | 0 | 0.81303 | 46.5751 | 0.22737
2024-03-24 | TU-03 | Turbine | 74 | 5303.5 | 5.74 | 455 | 6.13 | 3.19 | 3.98 | 0 | 0.80151 | 33.3417 | 0.11937
2024-03-24 | TU-04 | Turbine | 42.7 | 3600 | 4 | 451.1 | 4.93 | 1.51 | 1.83 | 0 | 0.82514 | 22.9977 | 0.079573
2024-03-24 | TU-05 | Turbine | 62 | 4197.9 | 6.57 | 444.2 | 4.88 | 2.89 | 3.36 | 0 | 0.86012 | 24.4286 | 0.13754
2024-03-24 | TU-06 | Turbine | 78.9 | 5962.9 | 8.22 | 457.2 | 5.78 | 5.13 | 6.44 | 0 | 0.79658 | 36.6863 | 0.17554
2024-03-24 | TU-07 | Turbine | 62.4 | 3747.5 | 6.52 | 450.6 | 5.56 | 2.56 | 3.12 | 0 | 0.82051 | 21.7935 | 0.14316
2024-03-24 | TU-08 | Turbine | 61.9 | 4684.2 | 8.12 | 447.9 | 6.03 | 3.98 | 4.87 | 0 | 0.81725 | 28.3673 | 0.17168
2024-03-24 | TU-09 | Turbine | 63.5 | 4801.5 | 4 | 453.8 | 4.72 | 2.01 | 2.42 | 0 | 0.83058 | 29.6373 | 0.081654
2024-03-24 | TU-10 | Turbine | 85.1 | 6821.3 | 9.49 | 460.7 | 4.98 | 6.78 | 8.25 | 0 | 0.82182 | 42.847 | 0.19255
2024-03-24 | TU-11 | Turbine | 70.7 | 4881.9 | 5.98 | 448 | 4.74 | 3.06 | 3.66 | 0 | 0.83607 | 30.0076 | 0.12197
2024-03-24 | TU-12 | Turbine | 70.4 | 5434.8 | 5.69 | 447.9 | 5.86 | 3.24 | 3.96 | 0 | 0.81818 | 32.2027 | 0.12297
2024-03-25 | MO-01 | Motor | 58.5 | 1052 | 25.16 | 50.1 | 2.96 | 2.77 | 3.23 | 0 | 0.85759 | 9.0559 | 0.35667
2024-03-25 | MO-02 | Motor | 32.8 | 875 | 16 | 55 | 2.42 | 1.47 | 1.72 | 0 | 0.85465 | 6.0093 | 0.28622
2024-03-25 | MO-03 | Motor | 83.1 | 1408.7 | 32.32 | 52.9 | 3.21 | 4.77 | 5.61 | 0 | 0.85027 | 11.1271 | 0.50417
2024-03-25 | MO-04 | Motor | 97 | 1791.4 | 29.88 | 60.8 | 3.45 | 5.6 | 6.93 | 0 | 0.80808 | 13.51 | 0.51296
2024-03-25 | MO-05 | Motor | 104.6 | 1857.2 | 39.81 | 56.5 | 3.12 | 7.74 | 9.33 | 0 | 0.82958 | 14.1902 | 0.6575
2024-03-25 | MO-06 | Motor | 96.9 | 1793 | 42.67 | 59.4 | 4.27 | 8.01 | 9.87 | 0 | 0.81155 | 15.1075 | 0.65332
2024-03-25 | MO-07 | Motor | 68.8 | 1266.9 | 34.66 | 57.7 | 3.42 | 4.6 | 5.55 | 0 | 0.82883 | 11.3228 | 0.49016
2024-03-25 | MO-08 | Motor | 57.6 | 1065.7 | 16 | 47.6 | 2.99 | 1.79 | 2.1 | 0 | 0.85238 | 8.6567 | 0.24259
2024-03-25 | MO-09 | Motor | 71 | 1073.1 | 33.73 | 57.7 | 2.2 | 3.79 | 4.45 | 0 | 0.85169 | 10.6146 | 0.41924
2024-03-25 | MO-10 | Motor | 87.2 | 1464.3 | 34.03 | 53.1 | 3.26 | 5.22 | 6.21 | 0 | 0.84058 | 11.734 | 0.52923
2024-03-25 | MO-11 | Motor | 87.6 | 1602.5 | 22.26 | 53 | 4.38 | 3.73 | 4.54 | 0 | 0.82159 | 10.6368 | 0.42682
2024-03-25 | MO-12 | Motor | 73.1 | 1373.2 | 24.85 | 53.3 | 2.36 | 3.57 | 4.18 | 0 | 0.85407 | 9.5713 | 0.43672
2024-03-25 | PU-01 | Pump | 62.4 | 866.5 | 22 | 52.6 | 2.21 | 2 | 2.54 | 0 | 0.7874 | 8.5671 | 0.29648
2024-03-25 | PU-02 | Pump | 58.5 | 754.5 | 28.73 | 43.9 | 4.14 | 2.27 | 2.89 | 0 | 0.78547 | 8.4049 | 0.34385
2024-03-25 | PU-03 | Pump | 78.3 | 1193.9 | 43.95 | 49.7 | 3.52 | 5.49 | 7.14 | 0 | 0.76891 | 12.1896 | 0.58575
2024-03-25 | PU-04 | Pump | 58.2 | 725 | 22 | 49.7 | 2.89 | 1.67 | 2.16 | 0 | 0.77315 | 5.8616 | 0.3685
2024-03-25 | PU-05 | Pump | 63.8 | 975.5 | 36.71 | 45.9 | 3.53 | 3.75 | 4.93 | 0 | 0.76065 | 10.5074 | 0.46919
2024-03-25 | PU-06 | Pump | 74 | 999.8 | 42.39 | 50.3 | 3.22 | 4.44 | 5.75 | 0 | 0.77217 | 9.6782 | 0.59412
2024-03-25 | PU-07 | Pump | 76.7 | 1055.6 | 52.57 | 49.6 | 2.6 | 5.81 | 7.41 | 0 | 0.78408 | 11.3394 | 0.65348
2024-03-25 | PU-08 | Pump | 83.4 | 1273.7 | 54.3 | 51.1 | 3.22 | 7.24 | 9.37 | 0 | 0.77268 | 13.1903 | 0.71037
2024-03-25 | PU-09 | Pump | 83.9 | 1206.8 | 45.54 | 54.3 | 3.32 | 5.76 | 7.57 | 0 | 0.7609 | 12.3484 | 0.61304
2024-03-25 | PU-10 | Pump | 87.5 | 1396.6 | 56.04 | 49.9 | 3.52 | 8.2 | 10.88 | 0 | 0.75368 | 13.8562 | 0.78521
2024-03-25 | PU-11 | Pump | 78.6 | 1182.7 | 48.32 | 46.8 | 4.41 | 5.98 | 7.83 | 0 | 0.76373 | 12.545 | 0.62415
2024-03-25 | PU-12 | Pump | 100.9 | 1455.6 | 49.57 | 54.3 | 3.71 | 7.56 | 10.02 | 0 | 0.75449 | 13.2055 | 0.75877
2024-03-25 | CO-01 | Compressor | 88.1 | 2938.6 | 24.35 | 69.4 | 4.1 | 7.49 | 10.26 | 0 | 0.73002 | 19.6608 | 0.52185
2024-03-25 | CO-02 | Compressor | 78.1 | 2953.6 | 17.32 | 71.3 | 4.07 | 5.36 | 7.47 | 0 | 0.71754 | 19.0241 | 0.39266
2024-03-25 | CO-03 | Compressor | 76.6 | 3005.4 | 16.7 | 69.5 | 4.14 | 5.26 | 7.18 | 0 | 0.73259 | 18.6159 | 0.38569
2024-03-25 | CO-04 | Compressor | 51.5 | 1800 | 12.63 | 71.1 | 3.28 | 2.38 | 3.19 | 0 | 0.74608 | 9.6981 | 0.32893
2024-03-25 | CO-05 | Compressor | 62.9 | 2361.2 | 16.86 | 66.3 | 3.79 | 4.17 | 5.5 | 0 | 0.75818 | 16.5177 | 0.33298
2024-03-25 | CO-06 | Compressor | 81.7 | 3289.6 | 15.47 | 74 | 4.75 | 5.33 | 7.45 | 0 | 0.71544 | 20.9426 | 0.35573
2024-03-25 | CO-07 | Compressor | 102.9 | 3911.8 | 27.51 | 78.2 | 4.7 | 11.27 | 16.02 | 0 | 0.7035 | 26.5412 | 0.60359
2024-03-25 | CO-08 | Compressor | 77.5 | 2702.8 | 14.75 | 69.4 | 4.31 | 4.18 | 5.75 | 0 | 0.72696 | 18.0229 | 0.31904
2024-03-25 | CO-09 | Compressor | 89.8 | 3070.3 | 24.36 | 74.8 | 3.65 | 7.83 | 10.81 | 0 | 0.72433 | 20.7407 | 0.5212
2024-03-25 | CO-10 | Compressor | 76.7 | 3060.8 | 29.55 | 72.2 | 4.46 | 9.47 | 13.24 | 0 | 0.71526 | 21.7799 | 0.6079
2024-03-25 | CO-11 | Compressor | 110 | 3984.7 | 25.95 | 76.4 | 6.05 | 10.83 | 15.67 | 64 | 0.69113 | 27.1009 | 0.57821
2024-03-25 | CO-12 | Compressor | 64.9 | 2206.3 | 11.74 | 66.5 | 4.46 | 2.71 | 3.71 | 0 | 0.73046 | 13.533 | 0.27414
2024-03-25 | TU-01 | Turbine | 83.2 | 5853.2 | 6.45 | 453.4 | 6.49 | 3.95 | 4.92 | 0 | 0.80285 | 36.926 | 0.13324
2024-03-25 | TU-02 | Turbine | 58.4 | 4292.9 | 4.92 | 451.5 | 5.67 | 2.21 | 2.73 | 0 | 0.80952 | 26.8917 | 0.10152
2024-03-25 | TU-03 | Turbine | 68.9 | 4847.4 | 5.95 | 448.5 | 6.32 | 3.02 | 3.77 | 0 | 0.80106 | 28.9194 | 0.13036
2024-03-25 | TU-04 | Turbine | 91.6 | 6778.2 | 8.98 | 453.2 | 5.48 | 6.37 | 7.79 | 0 | 0.81772 | 40.958 | 0.19019
2024-03-25 | TU-05 | Turbine | 72.2 | 5973.9 | 6.57 | 454.8 | 5.58 | 4.11 | 4.91 | 0 | 0.83707 | 35.4404 | 0.13854
2024-03-25 | TU-06 | Turbine | 90.4 | 6660.3 | 9.76 | 452.4 | 5.65 | 6.81 | 8.43 | 0 | 0.80783 | 41.3424 | 0.20391
2024-03-25 | TU-07 | Turbine | 78.1 | 5793 | 9.84 | 452.9 | 4.95 | 5.97 | 7.2 | 0 | 0.82917 | 35.5021 | 0.2028
2024-03-25 | TU-08 | Turbine | 69.9 | 5044.4 | 9.32 | 448.8 | 5.73 | 4.92 | 6.03 | 0 | 0.81592 | 29.1109 | 0.20714
2024-03-25 | TU-09 | Turbine | 83.4 | 6394.4 | 6.65 | 447.1 | 5.94 | 4.46 | 5.38 | 0 | 0.829 | 38.5215 | 0.13966
2024-03-25 | TU-10 | Turbine | 90 | 6530.9 | 10.82 | 456.7 | 5.61 | 7.4 | 9.11 | 0 | 0.81229 | 39.8545 | 0.22858
2024-03-25 | TU-11 | Turbine | 76.4 | 5581.6 | 5.03 | 453.3 | 5.12 | 2.94 | 3.55 | 0 | 0.82817 | 34.0268 | 0.10433
2024-03-25 | TU-12 | Turbine | 84.7 | 6592.7 | 8.67 | 459.7 | 5.29 | 5.98 | 7.35 | 0 | 0.81361 | 39.1052 | 0.18795
2024-03-26 | MO-01 | Motor | 87 | 1533.4 | 35.98 | 54.3 | 3.39 | 5.78 | 6.97 | 0 | 0.82927 | 12.5319 | 0.55618
2024-03-26 | MO-02 | Motor | 68.7 | 1211 | 32.8 | 57.8 | 3.32 | 4.16 | 5.03 | 0 | 0.82704 | 11.4186 | 0.44051
2024-03-26 | MO-03 | Motor | 67.8 | 1079.8 | 29.27 | 53.3 | 3.23 | 3.31 | 3.94 | 0 | 0.8401 | 9.2627 | 0.42536
2024-03-26 | MO-04 | Motor | 67.1 | 1192.1 | 19.45 | 55.7 | 2.71 | 2.43 | 2.87 | 0 | 0.84669 | 9.3747 | 0.30614
2024-03-26 | MO-05 | Motor | 66.8 | 1278.5 | 23.31 | 50.8 | 2.82 | 3.12 | 3.64 | 0 | 0.85714 | 11.0196 | 0.33032
2024-03-26 | MO-06 | Motor | 79.6 | 1446.2 | 29.68 | 57 | 2.77 | 4.49 | 5.36 | 0 | 0.83769 | 11.2728 | 0.47548
2024-03-26 | MO-07 | Motor | 110 | 2017 | 47.1 | 56.3 | 4.17 | 9.95 | 12.15 | 0 | 0.81893 | 16.2395 | 0.74817
2024-03-26 | MO-08 | Motor | 69.4 | 1212.7 | 28.88 | 52.8 | 3.15 | 3.67 | 4.3 | 0 | 0.85349 | 10.1513 | 0.42359
2024-03-26 | MO-09 | Motor | 84.8 | 1477.7 | 31.46 | 57.6 | 3.59 | 4.87 | 5.91 | 0 | 0.82403 | 10.9897 | 0.53778
2024-03-26 | MO-10 | Motor | 74.8 | 1418.2 | 31.68 | 57.9 | 3.33 | 4.7 | 5.76 | 0 | 0.81597 | 10.8048 | 0.5331
2024-03-26 | MO-11 | Motor | 33.9 | 875 | 16 | 50.1 | 2.04 | 1.47 | 1.68 | 134 | 0.875 | 5.0586 | 0.33211
2024-03-26 | MO-12 | Motor | 94.6 | 1705.6 | 32.1 | 60.2 | 3.61 | 5.73 | 6.98 | 0 | 0.82092 | 14.9533 | 0.46679
2024-03-26 | PU-01 | Pump | 69.5 | 1030 | 37.47 | 46 | 2.99 | 4.04 | 5.02 | 0 | 0.80478 | 10.2169 | 0.49134
2024-03-26 | PU-02 | Pump | 55.7 | 877.9 | 28.18 | 44.6 | 4.24 | 2.59 | 3.36 | 0 | 0.77083 | 7.0457 | 0.47688
2024-03-26 | PU-03 | Pump | 70.3 | 1034.3 | 55.5 | 53 | 3.53 | 6.01 | 7.9 | 0 | 0.76076 | 12.0199 | 0.65724
2024-03-26 | PU-04 | Pump | 74.5 | 1241 | 43.18 | 52.2 | 2.47 | 5.61 | 7.15 | 0 | 0.78462 | 10.6858 | 0.66911
2024-03-26 | PU-05 | Pump | 88.1 | 1262.1 | 46.15 | 48.5 | 4.02 | 6.1 | 8.05 | 0 | 0.75776 | 11.7805 | 0.68333
2024-03-26 | PU-06 | Pump | 76.8 | 1122.6 | 32.52 | 52.7 | 2.32 | 3.82 | 4.9 | 0 | 0.77959 | 9.7128 | 0.50449
2024-03-26 | PU-07 | Pump | 59.9 | 916.3 | 38.25 | 53.6 | 2.07 | 3.67 | 4.72 | 0 | 0.77754 | 8.5834 | 0.5499
2024-03-26 | PU-08 | Pump | 93.8 | 1490.6 | 41.17 | 49.8 | 3.59 | 6.43 | 8.23 | 0 | 0.78129 | 11.9986 | 0.68591
2024-03-26 | PU-09 | Pump | 83.6 | 1243.7 | 73.59 | 53.8 | 3.87 | 9.58 | 12.67 | 0 | 0.75612 | 15.0521 | 0.84174
2024-03-26 | PU-10 | Pump | 66.5 | 1073.7 | 31.62 | 51.9 | 3.28 | 3.56 | 4.64 | 0 | 0.76724 | 9.3556 | 0.49596
2024-03-26 | PU-11 | Pump | 84.6 | 1114.4 | 39.7 | 54.5 | 3.24 | 4.63 | 6.11 | 0 | 0.75777 | 11.6049 | 0.5265
2024-03-26 | PU-12 | Pump | 86.4 | 1255.3 | 35.64 | 45.6 | 3.71 | 4.68 | 6.02 | 0 | 0.77741 | 9.9066 | 0.60767
2024-03-26 | CO-01 | Compressor | 64.9 | 2260.1 | 19.6 | 71.1 | 4.48 | 4.64 | 6.53 | 0 | 0.71057 | 14.9463 | 0.4369
2024-03-26 | CO-02 | Compressor | 95.2 | 3431.9 | 26.89 | 73.3 | 5.39 | 9.66 | 13.76 | 0 | 0.70203 | 22.975 | 0.59891
2024-03-26 | CO-03 | Compressor | 92.3 | 3283.1 | 23.65 | 69.8 | 5 | 8.13 | 11.46 | 0 | 0.70942 | 22.7097 | 0.50463
2024-03-26 | CO-04 | Compressor | 50.2 | 1800 | 11.67 | 69.9 | 3.19 | 2.2 | 2.9 | 0 | 0.75862 | 11.2189 | 0.25849
2024-03-26 | CO-05 | Compressor | 71.7 | 2564.4 | 15.88 | 68 | 3.74 | 4.26 | 5.71 | 0 | 0.74606 | 17.2726 | 0.33058
2024-03-26 | CO-06 | Compressor | 49.4 | 1800 | 12.14 | 69 | 3.47 | 2.29 | 3.08 | 0 | 0.74351 | 12.1669 | 0.25315
2024-03-26 | CO-07 | Compressor | 89.8 | 2833.3 | 16.8 | 73.9 | 4.39 | 4.98 | 7.04 | 154 | 0.70739 | 19.6546 | 0.35819
2024-03-26 | CO-08 | Compressor | 65.3 | 2490.7 | 15.67 | 71.1 | 4.01 | 4.09 | 5.62 | 0 | 0.72776 | 16.7529 | 0.33546
2024-03-26 | CO-09 | Compressor | 75.7 | 2590 | 18.49 | 67.4 | 4.09 | 5.01 | 6.81 | 0 | 0.73568 | 15.767 | 0.43191
2024-03-26 | CO-10 | Compressor | 98 | 3282.2 | 22.18 | 71 | 4.74 | 7.63 | 10.66 | 0 | 0.71576 | 20.8783 | 0.51058
2024-03-26 | CO-11 | Compressor | 71.6 | 2852.1 | 15.17 | 74.6 | 3.9 | 4.53 | 6.2 | 0 | 0.73065 | 17.7073 | 0.35014
2024-03-26 | CO-12 | Compressor | 51.7 | 1800 | 10 | 71.4 | 3.7 | 1.88 | 2.61 | 0 | 0.72031 | 11.338 | 0.2302
2024-03-26 | TU-01 | Turbine | 79.1 | 5480.1 | 8.44 | 451.5 | 4.81 | 4.84 | 5.72 | 0 | 0.84615 | 34.6997 | 0.16484
2024-03-26 | TU-02 | Turbine | 75.2 | 4789 | 6.76 | 453 | 5.31 | 3.39 | 4.09 | 0 | 0.82885 | 29.1302 | 0.1404
2024-03-26 | TU-03 | Turbine | 58.9 | 3945.6 | 7.04 | 449.2 | 5.19 | 2.91 | 3.48 | 0 | 0.83621 | 24.3348 | 0.143
2024-03-26 | TU-04 | Turbine | 94.6 | 6641.1 | 9.34 | 456.7 | 6.31 | 6.49 | 8.06 | 0 | 0.80521 | 40.5072 | 0.19898
2024-03-26 | TU-05 | Turbine | 86.5 | 6009.2 | 8.48 | 445.6 | 6.41 | 5.33 | 6.56 | 0 | 0.8125 | 37.2495 | 0.17611
2024-03-26 | TU-06 | Turbine | 97.3 | 7414.3 | 8.61 | 448.9 | 5.67 | 6.68 | 8.1 | 0 | 0.82469 | 44.6832 | 0.18128
2024-03-26 | TU-07 | Turbine | 87.8 | 5462.1 | 11.51 | 451.8 | 6.41 | 6.58 | 8.18 | 0 | 0.8044 | 33.672 | 0.24293
2024-03-26 | TU-08 | Turbine | 72.9 | 5248 | 8.45 | 449.1 | 4.84 | 4.65 | 5.46 | 0 | 0.85165 | 32.1023 | 0.17008
2024-03-26 | TU-09 | Turbine | 75.9 | 5171.6 | 6.23 | 446.1 | 5.99 | 3.38 | 4.13 | 0 | 0.8184 | 31.5336 | 0.13097
2024-03-26 | TU-10 | Turbine | 97.1 | 7143.7 | 8.59 | 455 | 5.44 | 6.42 | 7.77 | 0 | 0.82625 | 43.1827 | 0.17993
2024-03-26 | TU-11 | Turbine | 78 | 6108.5 | 9.46 | 446.1 | 5.19 | 6.05 | 7.27 | 0 | 0.83219 | 36.4344 | 0.19954
2024-03-26 | TU-12 | Turbine | 77.2 | 5321.6 | 6.37 | 445 | 6.77 | 3.55 | 4.31 | 0 | 0.82367 | 33.249 | 0.12963
2024-03-27 | MO-01 | Motor | 70.6 | 1232.1 | 33.71 | 55.9 | 2.59 | 4.35 | 5.1 | 0 | 0.85294 | 10.3334 | 0.49355
2024-03-27 | MO-02 | Motor | 51.2 | 875 | 17.43 | 51.7 | 2.56 | 1.6 | 1.85 | 0 | 0.86486 | 7.7215 | 0.23959
2024-03-27 | MO-03 | Motor | 70.1 | 1188.8 | 22.92 | 57.8 | 2.82 | 2.85 | 3.41 | 0 | 0.83578 | 9.5792 | 0.35598
2024-03-27 | MO-04 | Motor | 68.7 | 1275.2 | 21.56 | 51.2 | 2.39 | 2.88 | 3.35 | 0 | 0.8597 | 10.0033 | 0.33489
2024-03-27 | MO-05 | Motor | 56.8 | 926 | 32.83 | 55.4 | 2.22 | 3.18 | 3.75 | 0 | 0.848 | 9.4152 | 0.39829
2024-03-27 | MO-06 | Motor | 60.9 | 1058.8 | 25.34 | 57.5 | 3 | 2.81 | 3.37 | 0 | 0.83383 | 10.7117 | 0.31461
2024-03-27 | MO-07 | Motor | 75.2 | 1155.8 | 26.16 | 52.8 | 2.5 | 3.17 | 3.76 | 0 | 0.84309 | 10.3322 | 0.36391
2024-03-27 | MO-08 | Motor | 67.4 | 1269.8 | 35.68 | 55.8 | 2.95 | 4.74 | 5.74 | 0 | 0.82578 | 11.5391 | 0.49744
2024-03-27 | MO-09 | Motor | 53.6 | 875 | 29.41 | 50 | 2.04 | 2.7 | 3.11 | 0 | 0.86817 | 8.1307 | 0.3825
2024-03-27 | MO-10 | Motor | 90.1 | 1656.5 | 41.32 | 54.5 | 3.43 | 7.17 | 8.53 | 0 | 0.84056 | 14.6649 | 0.58166
2024-03-27 | MO-11 | Motor | 69.3 | 1196.3 | 29.15 | 57.8 | 2.13 | 3.65 | 4.28 | 0 | 0.8528 | 9.2041 | 0.46501
2024-03-27 | MO-12 | Motor | 50.5 | 875 | 26.61 | 54.1 | 2.55 | 2.44 | 2.87 | 0 | 0.85017 | 8.1127 | 0.35377
2024-03-27 | PU-01 | Pump | 59.3 | 881.4 | 35.17 | 46.2 | 3.08 | 3.25 | 4.11 | 0 | 0.79075 | 9.4755 | 0.43375
2024-03-27 | PU-02 | Pump | 55.5 | 841.2 | 31.49 | 45.2 | 3.16 | 2.77 | 3.57 | 0 | 0.77591 | 8.6432 | 0.41304
2024-03-27 | PU-03 | Pump | 83.2 | 1182.7 | 54.2 | 50.5 | 2.43 | 6.71 | 8.53 | 0 | 0.78664 | 11.9132 | 0.71601
2024-03-27 | PU-04 | Pump | 63.2 | 925.3 | 33.49 | 50 | 2.37 | 3.25 | 4.09 | 175 | 0.79462 | 8.9302 | 0.45799
2024-03-27 | PU-05 | Pump | 94.1 | 1390.8 | 56.88 | 52.1 | 3.86 | 8.28 | 10.94 | 0 | 0.75686 | 13.2007 | 0.82875
2024-03-27 | PU-06 | Pump | 65.2 | 929.6 | 33.06 | 49.7 | 4.61 | 3.22 | 4.32 | 0 | 0.74537 | 7.9384 | 0.54419
2024-03-27 | PU-07 | Pump | 57.8 | 744.8 | 33.85 | 48.9 | 3.27 | 2.64 | 3.41 | 0 | 0.77419 | 8.6759 | 0.39304
2024-03-27 | PU-08 | Pump | 85 | 1182.6 | 36.27 | 53.6 | 3.12 | 4.49 | 5.9 | 0 | 0.76102 | 10.0125 | 0.58926
2024-03-27 | PU-09 | Pump | 60.8 | 752.3 | 52 | 47.2 | 2.94 | 4.1 | 5.25 | 0 | 0.78095 | 8.8397 | 0.59391
2024-03-27 | PU-10 | Pump | 44.5 | 725 | 38.05 | 46.5 | 2.47 | 2.89 | 3.64 | 0 | 0.79396 | 7.438 | 0.48938
2024-03-27 | PU-11 | Pump | 77.2 | 1121.6 | 42.57 | 49.1 | 2.53 | 5 | 6.4 | 0 | 0.78125 | 10.0042 | 0.63973
2024-03-27 | PU-12 | Pump | 52.3 | 764.4 | 28.11 | 47.9 | 2.39 | 2.25 | 2.82 | 0 | 0.79787 | 6.5365 | 0.43142
2024-03-27 | CO-01 | Compressor | 68 | 2644.4 | 13.32 | 69.2 | 4.1 | 3.69 | 4.97 | 0 | 0.74245 | 15.685 | 0.31686
2024-03-27 | CO-02 | Compressor | 65.5 | 2231 | 14.17 | 69.2 | 4.38 | 3.31 | 4.55 | 0 | 0.72747 | 13.4196 | 0.33906
2024-03-27 | CO-03 | Compressor | 91 | 3350.3 | 19.83 | 71.3 | 4.49 | 6.96 | 9.61 | 0 | 0.72425 | 21.7324 | 0.4422
2024-03-27 | CO-04 | Compressor | 84.2 | 2940 | 17.65 | 74.6 | 3.79 | 5.43 | 7.53 | 0 | 0.72112 | 19.5936 | 0.38431
2024-03-27 | CO-05 | Compressor | 80.4 | 2765.3 | 21.66 | 66.7 | 4.53 | 6.27 | 8.52 | 0 | 0.73592 | 17.2003 | 0.49534
2024-03-27 | CO-06 | Compressor | 69.1 | 2410.8 | 17.85 | 66.9 | 3.38 | 4.51 | 5.97 | 0 | 0.75544 | 16.2168 | 0.36814
2024-03-27 | CO-07 | Compressor | 95.8 | 3287.8 | 23.77 | 73.6 | 4.38 | 8.18 | 11.42 | 0 | 0.71629 | 22.8926 | 0.49885
2024-03-27 | CO-08 | Compressor | 106.1 | 4255.6 | 23.59 | 78 | 4.67 | 10.51 | 15.15 | 0 | 0.69373 | 27.2795 | 0.55536
2024-03-27 | CO-09 | Compressor | 74.5 | 2778 | 21.82 | 70 | 2.89 | 6.35 | 8.48 | 0 | 0.74882 | 17.8404 | 0.47533
2024-03-27 | CO-10 | Compressor | 83.3 | 2749.9 | 21.33 | 75.3 | 4.5 | 6.14 | 8.64 | 0 | 0.71065 | 18.371 | 0.47031
2024-03-27 | CO-11 | Compressor | 65 | 1961.9 | 11.58 | 73.7 | 4.05 | 2.38 | 3.29 | 0 | 0.7234 | 13.229 | 0.2487
2024-03-27 | CO-12 | Compressor | 76.5 | 2823 | 16.06 | 67.4 | 3.6 | 4.75 | 6.32 | 0 | 0.75158 | 17.936 | 0.35236
2024-03-27 | TU-01 | Turbine | 82.3 | 5896.2 | 6.64 | 452.2 | 5.86 | 4.1 | 5.03 | 0 | 0.81511 | 36.7371 | 0.13692
2024-03-27 | TU-02 | Turbine | 86.4 | 5836 | 5.58 | 452.5 | 6.04 | 3.41 | 4.2 | 0 | 0.8119 | 35.8937 | 0.11701
2024-03-27 | TU-03 | Turbine | 49.5 | 3600 | 4 | 448.2 | 5.06 | 1.51 | 1.78 | 0 | 0.84831 | 23.3448 | 0.076248
2024-03-27 | TU-04 | Turbine | 78 | 5946.7 | 6.54 | 455.1 | 6.72 | 4.08 | 5.15 | 0 | 0.79223 | 34.9237 | 0.14746
2024-03-27 | TU-05 | Turbine | 94.9 | 6005.9 | 9.79 | 455 | 6.72 | 6.16 | 7.83 | 0 | 0.78672 | 35.7871 | 0.21879
2024-03-27 | TU-06 | Turbine | 83.7 | 6033.3 | 6.28 | 448.8 | 4.96 | 3.97 | 4.74 | 0 | 0.83755 | 36.4302 | 0.13011
2024-03-27 | TU-07 | Turbine | 79 | 5274.1 | 5.73 | 456.5 | 4.85 | 3.17 | 3.82 | 0 | 0.82984 | 31.089 | 0.12287
2024-03-27 | TU-08 | Turbine | 50.2 | 3610 | 6.08 | 450.5 | 4.82 | 2.3 | 2.73 | 155 | 0.84249 | 23.4663 | 0.11634
2024-03-27 | TU-09 | Turbine | 80.3 | 5745.1 | 9.25 | 452.5 | 5.48 | 5.56 | 6.65 | 0 | 0.83609 | 35.4894 | 0.18738
2024-03-27 | TU-10 | Turbine | 61.3 | 4812.4 | 6.37 | 449 | 6.44 | 3.21 | 3.88 | 0 | 0.82732 | 29.1838 | 0.13295
2024-03-27 | TU-11 | Turbine | 65.5 | 5013.8 | 7.34 | 447.4 | 5.89 | 3.85 | 4.66 | 0 | 0.82618 | 31.9864 | 0.14569
2024-03-27 | TU-12 | Turbine | 63.9 | 4638.5 | 7.75 | 452.6 | 4.57 | 3.76 | 4.52 | 0 | 0.83186 | 28.7626 | 0.15715
2024-03-28 | MO-01 | Motor | 61.8 | 1041 | 28.75 | 53.6 | 2.06 | 3.13 | 3.64 | 0 | 0.85989 | 8.6664 | 0.42001
2024-03-28 | MO-02 | Motor | 67.7 | 1259.4 | 31.4 | 55 | 2.52 | 4.14 | 4.91 | 0 | 0.84318 | 9.7571 | 0.50322
2024-03-28 | MO-03 | Motor | 76.1 | 1202.8 | 27.9 | 56 | 3.64 | 3.51 | 4.24 | 0 | 0.82783 | 10.1724 | 0.41681
2024-03-28 | MO-04 | Motor | 87.4 | 1473.2 | 32.99 | 53.1 | 3.31 | 5.09 | 5.82 | 0 | 0.87457 | 12.2261 | 0.47603
2024-03-28 | MO-05 | Motor | 76.3 | 1201 | 21.75 | 55.5 | 3.13 | 2.74 | 3.29 | 0 | 0.83283 | 9.709 | 0.33886
2024-03-28 | MO-06 | Motor | 94 | 1668.8 | 37.58 | 56.2 | 2.49 | 6.57 | 7.69 | 0 | 0.85436 | 14.0399 | 0.54772
2024-03-28 | MO-07 | Motor | 87.4 | 1392 | 38.67 | 52.9 | 3.23 | 5.64 | 6.75 | 0 | 0.83556 | 12.9928 | 0.51952
2024-03-28 | MO-08 | Motor | 95.7 | 1441.1 | 43.9 | 59.8 | 3.63 | 6.62 | 8.16 | 0 | 0.81127 | 11.9352 | 0.68369
2024-03-28 | MO-09 | Motor | 67.1 | 1027.3 | 18.52 | 61.8 | 2.94 | 1.99 | 2.4 | 0 | 0.82917 | 9.62 | 0.24948
2024-03-28 | MO-10 | Motor | 65.1 | 1033.4 | 28.32 | 59.2 | 2.47 | 3.07 | 3.66 | 0 | 0.8388 | 10.1892 | 0.3592
2024-03-28 | MO-11 | Motor | 63.2 | 1106.5 | 16 | 50.4 | 2.75 | 1.85 | 2.16 | 0 | 0.85648 | 9.4528 | 0.2285
2024-03-28 | MO-12 | Motor | 75.4 | 1195.8 | 37.38 | 56.8 | 3.08 | 4.68 | 5.65 | 0 | 0.82832 | 10.374 | 0.54463
2024-03-28 | PU-01 | Pump | 90.3 | 1305.7 | 55.31 | 53.6 | 3.43 | 7.56 | 9.99 | 0 | 0.75676 | 12.2409 | 0.81612
2024-03-28 | PU-02 | Pump | 76.5 | 1037.2 | 36.89 | 54.9 | 3.35 | 4.01 | 5.24 | 0 | 0.76527 | 9.6272 | 0.54429
2024-03-28 | PU-03 | Pump | 94.7 | 1275.6 | 53.31 | 55.9 | 4.35 | 7.12 | 9.79 | 0 | 0.72727 | 12.6783 | 0.77219
2024-03-28 | PU-04 | Pump | 60.5 | 768 | 37.82 | 48.1 | 3.19 | 3.04 | 3.97 | 0 | 0.76574 | 8.6976 | 0.45645
2024-03-28 | PU-05 | Pump | 85.9 | 1178.1 | 59.4 | 54 | 4.05 | 7.33 | 9.72 | 0 | 0.75412 | 12.2832 | 0.79132
2024-03-28 | PU-06 | Pump | 81.7 | 1221.7 | 40.15 | 49.8 | 3.68 | 5.14 | 6.86 | 0 | 0.74927 | 11.6808 | 0.58729
2024-03-28 | PU-07 | Pump | 84.1 | 1250.3 | 48.96 | 47 | 3.55 | 6.41 | 8.32 | 0 | 0.77043 | 11.6302 | 0.71538
2024-03-28 | PU-08 | Pump | 71.4 | 1009.6 | 38.81 | 52.2 | 3.09 | 4.1 | 5.34 | 0 | 0.76779 | 9.5887 | 0.55691
2024-03-28 | PU-09 | Pump | 88.8 | 1413.5 | 41.07 | 52.8 | 4.24 | 6.08 | 8.12 | 0 | 0.74877 | 12.7555 | 0.63659
2024-03-28 | PU-10 | Pump | 73.7 | 976.1 | 39.26 | 51.7 | 3.86 | 4.01 | 5.41 | 0 | 0.74122 | 9.4874 | 0.57023
2024-03-28 | PU-11 | Pump | 76.4 | 1104.3 | 46.79 | 48 | 2.51 | 5.41 | 6.82 | 0 | 0.79326 | 10.2962 | 0.66238
2024-03-28 | PU-12 | Pump | 79.9 | 1098.2 | 50.75 | 54.6 | 2.72 | 5.84 | 7.49 | 0 | 0.77971 | 10.4351 | 0.71777
2024-03-28 | CO-01 | Compressor | 74.4 | 2468.9 | 19.22 | 69.9 | 3.85 | 4.97 | 6.83 | 0 | 0.72767 | 17.3953 | 0.39263
2024-03-28 | CO-02 | Compressor | 74.8 | 2761.1 | 13.32 | 68.8 | 4.1 | 3.85 | 5.23 | 0 | 0.73614 | 18.1624 | 0.28796
2024-03-28 | CO-03 | Compressor | 86.4 | 2868.4 | 17.02 | 66.9 | 4.37 | 5.11 | 6.95 | 0 | 0.73525 | 19.8521 | 0.35009
2024-03-28 | CO-04 | Compressor | 85.4 | 2910.4 | 18.01 | 70.4 | 3.47 | 5.49 | 7.42 | 0 | 0.73989 | 19.9994 | 0.37101
2024-03-28 | CO-05 | Compressor | 96.1 | 3587.2 | 23.55 | 78.3 | 5.39 | 8.85 | 12.76 | 0 | 0.69357 | 23.4174 | 0.54489
2024-03-28 | CO-06 | Compressor | 81.6 | 2770 | 26.48 | 69.3 | 3.73 | 7.68 | 10.26 | 0 | 0.74854 | 19.8085 | 0.51796
2024-03-28 | CO-07 | Compressor | 102.2 | 3396.8 | 25.24 | 72.4 | 5.22 | 8.98 | 12.75 | 0 | 0.70431 | 22.9344 | 0.55593
2024-03-28 | CO-08 | Compressor | 58.5 | 2026.4 | 10.5 | 70.3 | 4.5 | 2.23 | 3.07 | 0 | 0.72638 | 13.0125 | 0.23593
2024-03-28 | CO-09 | Compressor | 70 | 2438.2 | 11.45 | 71 | 2.84 | 2.92 | 3.88 | 0 | 0.75258 | 17.7797 | 0.21823
2024-03-28 | CO-10 | Compressor | 100.4 | 3605.9 | 24.77 | 79.4 | 4.65 | 9.35 | 13.12 | 0 | 0.71265 | 25.7415 | 0.50968
2024-03-28 | CO-11 | Compressor | 62.5 | 2236.7 | 14.19 | 65.6 | 4.37 | 3.32 | 4.54 | 0 | 0.73128 | 15.2177 | 0.29834
2024-03-28 | CO-12 | Compressor | 66.4 | 2246.4 | 10 | 66.3 | 3.4 | 2.35 | 3.11 | 0 | 0.75563 | 13.6984 | 0.22703
2024-03-28 | TU-01 | Turbine | 74.1 | 5172 | 5.97 | 449.3 | 6.03 | 3.24 | 3.97 | 0 | 0.81612 | 31.1866 | 0.1273
2024-03-28 | TU-02 | Turbine | 58.5 | 4859.1 | 6.07 | 451.8 | 5.59 | 3.09 | 3.82 | 0 | 0.8089 | 29.2674 | 0.13052
2024-03-28 | TU-03 | Turbine | 56.3 | 3941.9 | 6.27 | 450.2 | 4.98 | 2.59 | 3.18 | 0 | 0.81447 | 24.8671 | 0.12788
2024-03-28 | TU-04 | Turbine | 108 | 7636.1 | 12.32 | 457.2 | 5.4 | 9.85 | 12.17 | 0 | 0.80937 | 47.2326 | 0.25766
2024-03-28 | TU-05 | Turbine | 23.2 | 3600 | 4 | 444.1 | 4.08 | 1.51 | 1.71 | 0 | 0.88304 | 21.7102 | 0.078765
2024-03-28 | TU-06 | Turbine | 85.3 | 5836.5 | 7.71 | 454.8 | 6.31 | 4.72 | 5.87 | 0 | 0.80409 | 37.366 | 0.15709
2024-03-28 | TU-07 | Turbine | 90.6 | 6159.1 | 10.54 | 447.1 | 5.79 | 6.8 | 8.25 | 0 | 0.82424 | 37.5594 | 0.21965
2024-03-28 | TU-08 | Turbine | 97.2 | 6923.3 | 9.97 | 451.5 | 5.94 | 7.23 | 9.02 | 0 | 0.80155 | 43.928 | 0.20534
2024-03-28 | TU-09 | Turbine | 86.9 | 5849.5 | 8.41 | 454.8 | 4.94 | 5.15 | 6.25 | 0 | 0.824 | 36.7905 | 0.16988
2024-03-28 | TU-10 | Turbine | 93.5 | 6264.7 | 9.84 | 448.9 | 5.67 | 6.46 | 7.73 | 0 | 0.83571 | 38.989 | 0.19826
2024-03-28 | TU-11 | Turbine | 86.4 | 6219.5 | 7.78 | 448.3 | 5.14 | 5.06 | 5.99 | 0 | 0.84474 | 37.3941 | 0.16019
2024-03-28 | TU-12 | Turbine | 84 | 5989.7 | 6.49 | 450.3 | 4.87 | 4.07 | 4.82 | 0 | 0.8444 | 37.8057 | 0.12749
2024-03-29 | MO-01 | Motor | 70.8 | 1345.9 | 20.41 | 55.3 | 2.71 | 2.88 | 3.38 | 0 | 0.85207 | 11.4907 | 0.29415
2024-03-29 | MO-02 | Motor | 75.1 | 1453.4 | 27.95 | 56.4 | 3.34 | 4.25 | 5.16 | 0 | 0.82364 | 11.4248 | 0.45165
2024-03-29 | MO-03 | Motor | 81.4 | 1477.1 | 34.83 | 52.4 | 2.54 | 5.39 | 6.33 | 0 | 0.8515 | 12.9955 | 0.48709
2024-03-29 | MO-04 | Motor | 59.1 | 970.5 | 17.03 | 53.2 | 2.02 | 1.73 | 2.01 | 0 | 0.8607 | 7.4343 | 0.27037
2024-03-29 | MO-05 | Motor | 83.7 | 1263.3 | 34.42 | 54 | 3.19 | 4.55 | 5.44 | 0 | 0.8364 | 11.8816 | 0.45785
2024-03-29 | MO-06 | Motor | 87.8 | 1462.1 | 23.47 | 56.1 | 2.47 | 3.59 | 4.15 | 0 | 0.86506 | 10.1262 | 0.40983
2024-03-29 | MO-07 | Motor | 74.2 | 1149.7 | 29.49 | 57.4 | 1.78 | 3.55 | 4.1 | 0 | 0.86585 | 10.3438 | 0.39637
2024-03-29 | MO-08 | Motor | 90.6 | 1470 | 37.56 | 56.7 | 3.44 | 5.78 | 6.98 | 0 | 0.82808 | 10.1855 | 0.68529
2024-03-29 | MO-09 | Motor | 66.6 | 1069.6 | 31.66 | 58.3 | 3.16 | 3.55 | 4.28 | 0 | 0.82944 | 8.3311 | 0.51374
2024-03-29 | MO-10 | Motor | 79.1 | 1339.4 | 38.26 | 52.2 | 3.17 | 5.37 | 6.35 | 0 | 0.84567 | 10.6321 | 0.59725
2024-03-29 | MO-11 | Motor | 57.7 | 1084.9 | 26.37 | 52.5 | 3.37 | 3 | 3.58 | 0 | 0.83799 | 8.8937 | 0.40253
2024-03-29 | MO-12 | Motor | 70.5 | 1171.5 | 30.93 | 53.4 | 2.49 | 3.79 | 4.44 | 0 | 0.8536 | 9.1057 | 0.48761
2024-03-29 | PU-01 | Pump | 80.7 | 1222.9 | 28.13 | 51.6 | 3.3 | 3.6 | 4.75 | 0 | 0.75789 | 9.1681 | 0.5181
2024-03-29 | PU-02 | Pump | 84.1 | 1257.9 | 46.25 | 49.5 | 3.46 | 6.09 | 7.91 | 0 | 0.76991 | 11.5664 | 0.68388
2024-03-29 | PU-03 | Pump | 77.6 | 1014.1 | 42.13 | 44.9 | 3.04 | 4.47 | 5.7 | 0 | 0.78421 | 9.7742 | 0.58317
2024-03-29 | PU-04 | Pump | 89.8 | 1356.4 | 35.86 | 53.9 | 3.09 | 5.09 | 6.65 | 0 | 0.76541 | 10.4433 | 0.63677
2024-03-29 | PU-05 | Pump | 79.3 | 1064.1 | 36.88 | 53.9 | 4.51 | 4.11 | 5.52 | 0 | 0.74457 | 8.6293 | 0.63968
2024-03-29 | PU-06 | Pump | 81.3 | 1116.9 | 31.97 | 50.5 | 3.57 | 3.74 | 4.85 | 0 | 0.77113 | 8.8979 | 0.54507
2024-03-29 | PU-07 | Pump | 89.8 | 1236.2 | 45.01 | 49.3 | 4.08 | 5.83 | 7.8 | 0 | 0.74744 | 12.2697 | 0.63571
2024-03-29 | PU-08 | Pump | 70.5 | 990.7 | 50.57 | 49.3 | 3.38 | 5.25 | 6.71 | 0 | 0.78241 | 12.6051 | 0.53232
2024-03-29 | PU-09 | Pump | 55.4 | 792.6 | 25.81 | 44.6 | 3.38 | 2.14 | 2.77 | 0 | 0.77256 | 8.2461 | 0.33591
2024-03-29 | PU-10 | Pump | 69.6 | 964.9 | 47.38 | 50 | 3.25 | 4.79 | 6.24 | 0 | 0.76763 | 9.7679 | 0.63883
2024-03-29 | PU-11 | Pump | 59 | 947.1 | 22 | 50.7 | 2.79 | 2.18 | 2.8 | 0 | 0.77857 | 7.9956 | 0.35019
2024-03-29 | PU-12 | Pump | 94.1 | 1401.6 | 51.62 | 50.3 | 4.52 | 7.58 | 10.17 | 0 | 0.74533 | 13.0541 | 0.77906
2024-03-29 | CO-01 | Compressor | 72 | 2508.5 | 21.59 | 69.4 | 3.5 | 5.67 | 7.68 | 0 | 0.73828 | 16.8797 | 0.45498
2024-03-29 | CO-02 | Compressor | 79.8 | 3052.4 | 14.8 | 68 | 3.99 | 4.73 | 6.45 | 0 | 0.73333 | 19.7341 | 0.32684
2024-03-29 | CO-03 | Compressor | 80.9 | 2820.2 | 12.67 | 67.7 | 4.08 | 3.74 | 5.07 | 0 | 0.73767 | 18.2832 | 0.2773
2024-03-29 | CO-04 | Compressor | 71 | 2710 | 21.58 | 66.6 | 4.61 | 6.12 | 8.45 | 0 | 0.72426 | 16.8052 | 0.50282
2024-03-29 | CO-05 | Compressor | 88.6 | 2986.8 | 22.27 | 68.9 | 3.71 | 6.96 | 9.43 | 0 | 0.73807 | 19.4297 | 0.48534
2024-03-29 | CO-06 | Compressor | 69.9 | 2279 | 17.78 | 73 | 3.57 | 4.24 | 5.81 | 0 | 0.72978 | 15.2402 | 0.38123
2024-03-29 | CO-07 | Compressor | 63.3 | 2084.9 | 19.66 | 69.6 | 4.27 | 4.29 | 5.73 | 36 | 0.74869 | 16.1863 | 0.354
2024-03-29 | CO-08 | Compressor | 78.7 | 2740 | 14.44 | 70.9 | 4.83 | 4.14 | 5.91 | 0 | 0.70051 | 18.2493 | 0.32385
2024-03-29 | CO-09 | Compressor | 93.9 | 3498.2 | 27.19 | 69.5 | 4.86 | 9.96 | 13.75 | 0 | 0.72436 | 24.3179 | 0.56543
2024-03-29 | CO-10 | Compressor | 51.5 | 1800 | 10 | 66 | 4.18 | 1.88 | 2.58 | 0 | 0.72868 | 11.6118 | 0.22219
2024-03-29 | CO-11 | Compressor | 83.2 | 3031.3 | 20.25 | 69.4 | 4.8 | 6.43 | 9.03 | 0 | 0.71207 | 21.1615 | 0.42672
2024-03-29 | CO-12 | Compressor | 81.9 | 2849.5 | 20.84 | 72.8 | 4.36 | 6.22 | 8.67 | 0 | 0.71742 | 19.2 | 0.45156
2024-03-29 | TU-01 | Turbine | 80.7 | 5663.5 | 5.07 | 451.9 | 6.13 | 3.01 | 3.72 | 0 | 0.80914 | 35.0979 | 0.10599
2024-03-29 | TU-02 | Turbine | 53.3 | 3609.8 | 5.43 | 443.9 | 4.79 | 2.05 | 2.45 | 0 | 0.83673 | 22.2876 | 0.10993
2024-03-29 | TU-03 | Turbine | 71.7 | 4719.8 | 6.98 | 448.7 | 5.65 | 3.45 | 4.16 | 0 | 0.82933 | 29.3886 | 0.14155
2024-03-29 | TU-04 | Turbine | 76.2 | 5127.1 | 8.88 | 447.9 | 4.69 | 4.77 | 5.61 | 0 | 0.85027 | 31.1812 | 0.17992
2024-03-29 | TU-05 | Turbine | 69.9 | 4485.2 | 8.22 | 450.4 | 5.67 | 3.86 | 4.73 | 0 | 0.81607 | 29.1148 | 0.16246
2024-03-29 | TU-06 | Turbine | 65.4 | 4926.6 | 5.28 | 449.9 | 6.45 | 2.72 | 3.33 | 0 | 0.81682 | 29.6495 | 0.11231
2024-03-29 | TU-07 | Turbine | 81.7 | 6367.3 | 8.88 | 450.5 | 5.48 | 5.92 | 7.19 | 0 | 0.82337 | 38.244 | 0.188
2024-03-29 | TU-08 | Turbine | 76.1 | 5562.6 | 8.72 | 446.1 | 6.4 | 5.08 | 6.14 | 0 | 0.82736 | 34.2887 | 0.17907
2024-03-29 | TU-09 | Turbine | 77.7 | 5830.6 | 8.82 | 448.3 | 5.01 | 5.38 | 6.33 | 0 | 0.84992 | 37.2759 | 0.16981
2024-03-29 | TU-10 | Turbine | 98 | 7121.8 | 11.1 | 450.8 | 4.93 | 8.28 | 10.06 | 0 | 0.82306 | 43.1833 | 0.23296
2024-03-29 | TU-11 | Turbine | 107.2 | 7689.1 | 11.16 | 455.8 | 6.8 | 8.98 | 11.41 | 0 | 0.78703 | 46.9941 | 0.2428
2024-03-29 | TU-12 | Turbine | 45.1 | 3654 | 4 | 450 | 5.24 | 1.53 | 1.84 | 0 | 0.83152 | 22.489 | 0.081818
2024-03-30 | MO-01 | Motor | 61.1 | 926.5 | 25.1 | 51.3 | 3.53 | 2.44 | 2.91 | 0 | 0.83849 | 6.7588 | 0.43055
2024-03-30 | MO-02 | Motor | 61.9 | 1107.3 | 25.35 | 53.6 | 2.04 | 2.94 | 3.41 | 0 | 0.86217 | 7.8249 | 0.43579
2024-03-30 | MO-03 | Motor | 81.2 | 1558.7 | 24.32 | 57.5 | 3.8 | 3.97 | 4.87 | 0 | 0.8152 | 12.4412 | 0.39144
2024-03-30 | MO-04 | Motor | 82.7 | 1586.4 | 32.02 | 62.7 | 3.3 | 5.32 | 6.49 | 0 | 0.81972 | 12.4606 | 0.52084
2024-03-30 | MO-05 | Motor | 76.2 | 1335.8 | 30.76 | 56.5 | 2.87 | 4.3 | 5.1 | 0 | 0.84314 | 9.935 | 0.51334
2024-03-30 | MO-06 | Motor | 77 | 1276.1 | 20.69 | 56.2 | 3.02 | 2.77 | 3.32 | 0 | 0.83434 | 9.2678 | 0.35823
2024-03-30 | MO-07 | Motor | 97.1 | 1632.2 | 42.96 | 57.2 | 3.03 | 7.34 | 8.72 | 0 | 0.84174 | 13.2121 | 0.66
2024-03-30 | MO-08 | Motor | 70.3 | 1176.3 | 23.97 | 52.4 | 3.65 | 2.95 | 3.56 | 0 | 0.82865 | 9.2214 | 0.38606
2024-03-30 | MO-09 | Motor | 79.6 | 1593.8 | 39.25 | 54.7 | 2.28 | 6.55 | 7.58 | 0 | 0.86412 | 13.2526 | 0.57196
2024-03-30 | MO-10 | Motor | 53.5 | 909.6 | 26.89 | 53.8 | 1.75 | 2.56 | 3 | 0 | 0.85333 | 6.159 | 0.48709
2024-03-30 | MO-11 | Motor | 64.3 | 1241.4 | 34.74 | 56.4 | 2.27 | 4.52 | 5.22 | 0 | 0.8659 | 11.6422 | 0.44837
2024-03-30 | MO-12 | Motor | 73.8 | 1180.3 | 27.37 | 58.2 | 3.31 | 3.38 | 4.13 | 0 | 0.8184 | 9.6042 | 0.43002
2024-03-30 | PU-01 | Pump | 71.4 | 1057.2 | 29.67 | 46.8 | 3.42 | 3.29 | 4.22 | 0 | 0.77962 | 8.5028 | 0.49631
2024-03-30 | PU-02 | Pump | 78 | 1153.8 | 45.81 | 54.6 | 3.36 | 5.54 | 7.38 | 0 | 0.75068 | 11.7532 | 0.62792
2024-03-30 | PU-03 | Pump | 90.7 | 1449.2 | 56.1 | 54 | 3.48 | 8.51 | 11.28 | 0 | 0.75443 | 12.9166 | 0.87329
2024-03-30 | PU-04 | Pump | 88.5 | 1213.8 | 62.01 | 51.8 | 5.29 | 7.88 | 10.74 | 0 | 0.73371 | 12.6123 | 0.85155
2024-03-30 | PU-05 | Pump | 63.1 | 992.1 | 25.59 | 47.1 | 3.41 | 2.66 | 3.46 | 0 | 0.76879 | 7.2825 | 0.47511
2024-03-30 | PU-06 | Pump | 65.2 | 906.9 | 22 | 51.8 | 4.38 | 2.09 | 2.77 | 0 | 0.75451 | 8.0169 | 0.34552
2024-03-30 | PU-07 | Pump | 55.7 | 865 | 25.88 | 51 | 2.62 | 2.34 | 3 | 0 | 0.78 | 8.4741 | 0.35402
2024-03-30 | PU-08 | Pump | 91.4 | 1222.1 | 55.64 | 53.6 | 2.27 | 7.12 | 9.2 | 0 | 0.77391 | 12.6475 | 0.72742
2024-03-30 | PU-09 | Pump | 82.1 | 1244 | 47.47 | 45.8 | 2.8 | 6.18 | 7.88 | 0 | 0.78426 | 11.585 | 0.68019
2024-03-30 | PU-10 | Pump | 76.6 | 1189.9 | 55.39 | 57 | 2.97 | 6.9 | 9.13 | 0 | 0.75575 | 11.1039 | 0.82223
2024-03-30 | PU-11 | Pump | 89.3 | 1289.2 | 54.82 | 52.4 | 3.75 | 7.4 | 9.79 | 0 | 0.75587 | 12.3031 | 0.79573
2024-03-30 | PU-12 | Pump | 47.9 | 770.1 | 37.1 | 45.6 | 1.67 | 2.99 | 3.74 | 0 | 0.79947 | 8.145 | 0.45918
2024-03-30 | CO-01 | Compressor | 69 | 2216.2 | 15.17 | 73.2 | 3.97 | 3.52 | 4.83 | 0 | 0.72878 | 14.2029 | 0.34007
2024-03-30 | CO-02 | Compressor | 79.9 | 2857.8 | 20.02 | 76.6 | 4.51 | 5.99 | 8.47 | 0 | 0.7072 | 18.5847 | 0.45575
2024-03-30 | CO-03 | Compressor | 89.1 | 3494.5 | 21.48 | 75.5 | 4.44 | 7.86 | 10.95 | 0 | 0.71781 | 22.0025 | 0.49767
2024-03-30 | CO-04 | Compressor | 91.3 | 3151.3 | 18.6 | 70.3 | 4.18 | 6.14 | 8.43 | 0 | 0.72835 | 19.9871 | 0.42177
2024-03-30 | CO-05 | Compressor | 48.8 | 1800 | 10 | 66.5 | 4.28 | 1.88 | 2.55 | 0 | 0.73725 | 10.5268 | 0.24224
2024-03-30 | CO-06 | Compressor | 57.5 | 2122.3 | 10 | 64.5 | 3.97 | 2.22 | 3 | 0 | 0.74 | 13.8551 | 0.21653
2024-03-30 | CO-07 | Compressor | 64.8 | 2388.3 | 18.83 | 67.5 | 4.91 | 4.71 | 6.47 | 0 | 0.72798 | 16.0643 | 0.40276
2024-03-30 | CO-08 | Compressor | 59 | 2144.6 | 10 | 69.4 | 4.96 | 2.25 | 3.11 | 0 | 0.72347 | 13.8432 | 0.22466
2024-03-30 | CO-09 | Compressor | 91.3 | 3224.6 | 27.08 | 72.7 | 4.49 | 9.14 | 12.99 | 0 | 0.70362 | 21.4963 | 0.60429
2024-03-30 | CO-10 | Compressor | 58.4 | 2030.7 | 16.22 | 67.9 | 3.3 | 3.45 | 4.65 | 0 | 0.74194 | 13.1715 | 0.35304
2024-03-30 | CO-11 | Compressor | 92 | 3622.8 | 23.33 | 73.1 | 4.91 | 8.85 | 12.47 | 0 | 0.7097 | 23.5982 | 0.52843
2024-03-30 | CO-12 | Compressor | 78.2 | 2855.1 | 16.08 | 78.3 | 2.32 | 4.81 | 6.4 | 0 | 0.75156 | 18.2368 | 0.35094
2024-03-30 | TU-01 | Turbine | 69 | 4265 | 5.94 | 447.6 | 5 | 2.65 | 3.15 | 0 | 0.84127 | 26.2472 | 0.12001
2024-03-30 | TU-02 | Turbine | 66 | 4767.4 | 5.96 | 452.4 | 5.74 | 2.98 | 3.64 | 0 | 0.81868 | 30.6072 | 0.11893
2024-03-30 | TU-03 | Turbine | 102.2 | 7892.7 | 8.94 | 447.9 | 6.22 | 7.39 | 9.04 | 0 | 0.81748 | 48.0094 | 0.1883
2024-03-30 | TU-04 | Turbine | 88.3 | 6504.4 | 8.5 | 450 | 6.38 | 5.79 | 7.18 | 0 | 0.80641 | 39.3179 | 0.18261
2024-03-30 | TU-05 | Turbine | 64.1 | 4726.1 | 5.58 | 455.3 | 4.59 | 2.76 | 3.36 | 0 | 0.82143 | 28.6594 | 0.11724
2024-03-30 | TU-06 | Turbine | 98.6 | 6364.1 | 9.39 | 450.2 | 6.91 | 6.26 | 7.78 | 0 | 0.80463 | 38.6359 | 0.20137
2024-03-30 | TU-07 | Turbine | 78.6 | 5925.3 | 9.43 | 449 | 4.83 | 5.85 | 6.93 | 0 | 0.84416 | 36.0035 | 0.19248
2024-03-30 | TU-08 | Turbine | 72 | 5100.1 | 8.37 | 452.5 | 5.14 | 4.47 | 5.44 | 0 | 0.82169 | 30.8864 | 0.17613
2024-03-30 | TU-09 | Turbine | 86.7 | 6429.5 | 9.63 | 457 | 6.03 | 6.48 | 8.06 | 0 | 0.80397 | 39.9917 | 0.20154
2024-03-30 | TU-10 | Turbine | 91.7 | 6284.4 | 12.29 | 457.9 | 5.41 | 8.09 | 9.96 | 0 | 0.81225 | 39.3502 | 0.25311
2024-03-30 | TU-11 | Turbine | 63.5 | 4897.9 | 7.27 | 445.8 | 5.47 | 3.73 | 4.48 | 0 | 0.83259 | 30.7636 | 0.14563
2024-03-30 | TU-12 | Turbine | 44.5 | 3600 | 6.3 | 446.8 | 5.08 | 2.37 | 2.82 | 0 | 0.84043 | 23.0583 | 0.1223
2024-03-31 | MO-01 | Motor | 45.7 | 875 | 16 | 48.5 | 2.27 | 1.47 | 1.69 | 0 | 0.86982 | 6.3983 | 0.26413
2024-03-31 | MO-02 | Motor | 85.5 | 1522.4 | 45.08 | 55.1 | 2.77 | 7.19 | 8.57 | 0 | 0.83897 | 11.9374 | 0.71791
2024-03-31 | MO-03 | Motor | 68.6 | 1047.9 | 39.83 | 52.3 | 3.44 | 4.37 | 5.3 | 0 | 0.82453 | 11.4478 | 0.46297
2024-03-31 | MO-04 | Motor | 73 | 1326 | 30.87 | 51 | 3.34 | 4.29 | 5.05 | 0 | 0.8495 | 8.9283 | 0.56562
2024-03-31 | MO-05 | Motor | 85.4 | 1482.3 | 35.48 | 54.5 | 2.77 | 5.51 | 6.48 | 0 | 0.85031 | 11.8137 | 0.54852
2024-03-31 | MO-06 | Motor | 70.6 | 1243 | 31.37 | 55.4 | 2.46 | 4.08 | 4.85 | 0 | 0.84124 | 9.1401 | 0.53063
2024-03-31 | MO-07 | Motor | 40.2 | 875 | 16 | 50.6 | 0.84 | 1.47 | 1.63 | 0 | 0.90184 | 7.0123 | 0.23245
2024-03-31 | MO-08 | Motor | 75 | 1385.4 | 20.62 | 56.7 | 2.06 | 2.99 | 3.52 | 0 | 0.84943 | 9.4027 | 0.37436
2024-03-31 | MO-09 | Motor | 110 | 1944.5 | 32.57 | 53.3 | 4.04 | 6.63 | 8.24 | 0 | 0.80461 | 15.5036 | 0.53149
2024-03-31 | MO-10 | Motor | 69.2 | 1182.7 | 29.39 | 60.7 | 3.6 | 3.64 | 4.45 | 0 | 0.81798 | 9.9273 | 0.44826
2024-03-31 | MO-11 | Motor | 63.6 | 1123.4 | 30.56 | 57.4 | 2.81 | 3.6 | 4.29 | 0 | 0.83916 | 10.6999 | 0.40094
2024-03-31 | MO-12 | Motor | 68.5 | 1283.4 | 30.16 | 54.3 | 2.83 | 4.05 | 4.83 | 0 | 0.83851 | 10.4961 | 0.46017
2024-03-31 | PU-01 | Pump | 69.1 | 1060.9 | 41.32 | 46.9 | 3.11 | 4.59 | 5.86 | 0 | 0.78328 | 11.0116 | 0.53216
2024-03-31 | PU-02 | Pump | 80.8 | 1158.5 | 44.61 | 52.2 | 4.14 | 5.41 | 7.25 | 0 | 0.74621 | 10.0974 | 0.71801
2024-03-31 | PU-03 | Pump | 100.7 | 1359.1 | 65.49 | 56 | 4.53 | 9.32 | 12.81 | 0 | 0.72756 | 14.8368 | 0.8634
2024-03-31 | PU-04 | Pump | 58.2 | 840.1 | 33.25 | 48.8 | 2.62 | 2.92 | 3.73 | 0 | 0.78284 | 7.9251 | 0.47066
2024-03-31 | PU-05 | Pump | 62.7 | 807 | 46.99 | 48.5 | 1 | 3.97 | 4.87 | 0 | 0.8152 | 9.2614 | 0.52584
2024-03-31 | PU-06 | Pump | 50.7 | 753.3 | 35.05 | 45.3 | 2.56 | 2.77 | 3.47 | 0 | 0.79827 | 8.4163 | 0.41229
2024-03-31 | PU-07 | Pump | 91.8 | 1367.5 | 36.15 | 50.8 | 3.83 | 5.18 | 6.77 | 0 | 0.76514 | 11.7678 | 0.5753
2024-03-31 | PU-08 | Pump | 58.2 | 899.2 | 22.23 | 45.6 | 2.66 | 2.09 | 2.66 | 0 | 0.78571 | 6.7634 | 0.39329
2024-03-31 | PU-09 | Pump | 76.1 | 1056.7 | 39.23 | 48.3 | 3.94 | 4.34 | 5.68 | 0 | 0.76408 | 9.4793 | 0.5992
2024-03-31 | PU-10 | Pump | 77.9 | 1073.5 | 33.51 | 54.1 | 4.18 | 3.77 | 5.09 | 0 | 0.74067 | 8.6108 | 0.59112
2024-03-31 | PU-11 | Pump | 57.4 | 838.9 | 22.8 | 45.6 | 3.96 | 2 | 2.63 | 0 | 0.76046 | 7.6576 | 0.34345
2024-03-31 | PU-12 | Pump | 50.2 | 725 | 26.4 | 45.5 | 2.11 | 2 | 2.5 | 0 | 0.8 | 6.4494 | 0.38763
2024-03-31 | CO-01 | Compressor | 90.8 | 3604.3 | 23.87 | 73.7 | 4.47 | 9.01 | 12.62 | 0 | 0.71395 | 23.4151 | 0.53897
2024-03-31 | CO-02 | Compressor | 76.9 | 2794.9 | 19.25 | 76.3 | 4.51 | 5.63 | 7.9 | 0 | 0.71266 | 18.6639 | 0.42328
2024-03-31 | CO-03 | Compressor | 72.4 | 2636.7 | 15.41 | 65 | 4.64 | 4.25 | 5.74 | 0 | 0.74042 | 17.0176 | 0.3373
2024-03-31 | CO-04 | Compressor | 69.3 | 2030.4 | 18.77 | 70.7 | 4.2 | 3.99 | 5.37 | 0 | 0.74302 | 14.8068 | 0.36267
2024-03-31 | CO-05 | Compressor | 69.3 | 2621.6 | 11.44 | 70.1 | 5.18 | 3.14 | 4.42 | 0 | 0.71041 | 17.3873 | 0.25421
2024-03-31 | CO-06 | Compressor | 78.8 | 3018.9 | 21.45 | 72.6 | 3.95 | 6.78 | 9.23 | 0 | 0.73456 | 20.6222 | 0.44758
2024-03-31 | CO-07 | Compressor | 37.6 | 1800 | 17.41 | 65 | 2.47 | 3.28 | 4.27 | 0 | 0.76815 | 12.0347 | 0.35481
2024-03-31 | CO-08 | Compressor | 85.1 | 3361.5 | 17.08 | 74.3 | 4.19 | 6.01 | 8.45 | 0 | 0.71124 | 22.2741 | 0.37937
2024-03-31 | CO-09 | Compressor | 74 | 2619.9 | 19.36 | 66.6 | 4.57 | 5.31 | 7.21 | 0 | 0.73648 | 17.8645 | 0.40359
2024-03-31 | CO-10 | Compressor | 67.3 | 2342.4 | 15.59 | 72.3 | 3.07 | 3.82 | 5.11 | 0 | 0.74755 | 14.4845 | 0.35279
2024-03-31 | CO-11 | Compressor | 85.7 | 2877 | 26.99 | 71.9 | 4.35 | 8.13 | 11.03 | 0 | 0.73708 | 19.4942 | 0.56581
2024-03-31 | CO-12 | Compressor | 75.6 | 2854.5 | 16.84 | 68.3 | 2.86 | 5.03 | 6.66 | 0 | 0.75526 | 18.5056 | 0.35989
2024-03-31 | TU-01 | Turbine | 82.1 | 5720.3 | 6.61 | 449.3 | 6.61 | 3.96 | 4.96 | 0 | 0.79839 | 36.1131 | 0.13735
2024-03-31 | TU-02 | Turbine | 61.9 | 4530.2 | 6.47 | 447.5 | 6.08 | 3.07 | 3.77 | 0 | 0.81432 | 27.4277 | 0.13745
2024-03-31 | TU-03 | Turbine | 76.1 | 5719.3 | 7.18 | 451 | 5.67 | 4.3 | 5.26 | 0 | 0.81749 | 35.3479 | 0.14881
2024-03-31 | TU-04 | Turbine | 67.6 | 4340.1 | 9.29 | 451.8 | 5.77 | 4.22 | 5.14 | 0 | 0.82101 | 27.9175 | 0.18411
2024-03-31 | TU-05 | Turbine | 85 | 6197.9 | 7.66 | 453.7 | 5.81 | 4.97 | 6.1 | 0 | 0.81475 | 37.1388 | 0.16425
2024-03-31 | TU-06 | Turbine | 85.2 | 6436.1 | 11.72 | 453.1 | 5.77 | 7.9 | 9.88 | 0 | 0.7996 | 39.8949 | 0.24765
2024-03-31 | TU-07 | Turbine | 68 | 5207.7 | 6.42 | 449.8 | 4.87 | 3.5 | 4.19 | 0 | 0.83532 | 33.45 | 0.12526
2024-03-31 | TU-08 | Turbine | 35 | 3600 | 4 | 444.7 | 4.98 | 1.51 | 1.78 | 0 | 0.84831 | 20.705 | 0.08597
2024-03-31 | TU-09 | Turbine | 79.3 | 5706.1 | 6.61 | 452.1 | 4.61 | 3.95 | 4.58 | 0 | 0.86245 | 34.346 | 0.13335
2024-03-31 | TU-10 | Turbine | 57.9 | 3791.3 | 5.8 | 448.7 | 5.14 | 2.3 | 2.78 | 0 | 0.82734 | 23.4881 | 0.11836
2024-03-31 | TU-11 | Turbine | 82.3 | 5834.9 | 10.3 | 450.9 | 6.26 | 6.3 | 7.69 | 0 | 0.81925 | 36.2279 | 0.21227
2024-03-31 | TU-12 | Turbine | 73.8 | 5158.5 | 5.62 | 451 | 5.49 | 3.04 | 3.63 | 0 | 0.83747 | 31.5827 | 0.11494
2024-04-01 | MO-01 | Motor | 51.9 | 875 | 19.18 | 51.9 | 2.29 | 1.76 | 2.04 | 0 | 0.86275 | 7.4128 | 0.2752
2024-04-01 | MO-02 | Motor | 81.7 | 1422.2 | 31.43 | 56.4 | 2.67 | 4.68 | 5.45 | 0 | 0.85872 | 12.3707 | 0.44056
2024-04-01 | MO-03 | Motor | 85.3 | 1472.8 | 27.68 | 51.3 | 3.55 | 4.27 | 5.12 | 0 | 0.83398 | 11.3714 | 0.45025
2024-04-01 | MO-04 | Motor | 72.6 | 1435 | 26.62 | 53.4 | 2.77 | 4 | 4.68 | 0 | 0.8547 | 10.9464 | 0.42754
2024-04-01 | MO-05 | Motor | 93.9 | 1481.6 | 41.63 | 62.4 | 3.77 | 6.46 | 8.02 | 0 | 0.80549 | 13.112 | 0.61165
2024-04-01 | MO-06 | Motor | 75.2 | 1170.5 | 24.64 | 54.6 | 2.33 | 3.02 | 3.46 | 181 | 0.87283 | 10.8326 | 0.31941
2024-04-01 | MO-07 | Motor | 61.6 | 1061.7 | 34.19 | 52 | 3.03 | 3.8 | 4.43 | 0 | 0.85779 | 9.9273 | 0.44625
2024-04-01 | MO-08 | Motor | 71.9 | 1169.4 | 28.64 | 54.4 | 4.23 | 3.51 | 4.3 | 0 | 0.81628 | 10.4251 | 0.41247
2024-04-01 | MO-09 | Motor | 81.3 | 1319.2 | 32.28 | 56.4 | 3.91 | 4.46 | 5.45 | 0 | 0.81835 | 9.5618 | 0.56997
2024-04-01 | MO-10 | Motor | 48.9 | 875 | 23.54 | 51.6 | 2.6 | 2.16 | 2.46 | 0 | 0.87805 | 7.2249 | 0.34049
2024-04-01 | MO-11 | Motor | 66.6 | 1181.2 | 27.16 | 52.2 | 3.23 | 3.36 | 3.92 | 0 | 0.85714 | 8.5607 | 0.45791
2024-04-01 | MO-12 | Motor | 67.4 | 1248.6 | 35.56 | 55.9 | 3.52 | 4.65 | 5.61 | 0 | 0.82888 | 10.7042 | 0.52409
2024-04-01 | PU-01 | Pump | 57.8 | 734.3 | 33.71 | 46.5 | 2.62 | 2.59 | 3.28 | 0 | 0.78963 | 8.5813 | 0.38223
2024-04-01 | PU-02 | Pump | 44.3 | 785 | 22.2 | 49.8 | 3.38 | 1.82 | 2.41 | 0 | 0.75519 | 5.6746 | 0.4247
2024-04-01 | PU-03 | Pump | 64.5 | 741.5 | 32.79 | 53 | 2.91 | 2.55 | 3.25 | 0 | 0.78462 | 8.7898 | 0.36975
2024-04-01 | PU-04 | Pump | 85.1 | 1186.3 | 43.47 | 51 | 3.59 | 5.4 | 7.13 | 0 | 0.75736 | 11.0264 | 0.64663
2024-04-01 | PU-05 | Pump | 77.4 | 1077.2 | 36.34 | 51.1 | 2.36 | 4.1 | 5.33 | 0 | 0.76923 | 10.448 | 0.51014
2024-04-01 | PU-06 | Pump | 70.9 | 954.9 | 34.6 | 49.8 | 2.92 | 3.46 | 4.57 | 0 | 0.75711 | 9.6664 | 0.47277
2024-04-01 | PU-07 | Pump | 41 | 725 | 22 | 46.8 | 3.46 | 1.67 | 2.15 | 0 | 0.77674 | 7.9264 | 0.27124
2024-04-01 | PU-08 | Pump | 80 | 1178.3 | 43.51 | 53.8 | 3.25 | 5.37 | 7.15 | 0 | 0.75105 | 11.4506 | 0.62442
2024-04-01 | PU-09 | Pump | 61.5 | 856.6 | 42.52 | 49.7 | 2.62 | 3.81 | 4.82 | 0 | 0.79046 | 8.2689 | 0.58291
2024-04-01 | PU-10 | Pump | 84.4 | 1191 | 55.72 | 46.2 | 4.96 | 6.95 | 9.23 | 0 | 0.75298 | 12.9708 | 0.7116
2024-04-01 | PU-11 | Pump | 74.5 | 1016 | 45.24 | 54.2 | 3.14 | 4.81 | 6.35 | 0 | 0.75748 | 8.0312 | 0.79067
2024-04-01 | PU-12 | Pump | 85.5 | 1239.2 | 51.8 | 51.9 | 3.17 | 6.72 | 8.67 | 0 | 0.77509 | 11.3713 | 0.76244
2024-04-01 | CO-01 | Compressor | 85.6 | 3236.5 | 23.01 | 74.2 | 3.92 | 7.8 | 10.98 | 0 | 0.71038 | 21.0254 | 0.52222
2024-04-01 | CO-02 | Compressor | 100.8 | 3386.3 | 21.12 | 72.8 | 3.62 | 7.49 | 10.17 | 0 | 0.73648 | 20.5356 | 0.49524
2024-04-01 | CO-03 | Compressor | 84.4 | 3169.8 | 22.24 | 69.6 | 5.2 | 7.38 | 10.44 | 0 | 0.7069 | 22.3676 | 0.46675
2024-04-01 | CO-04 | Compressor | 88.2 | 2951.7 | 17.31 | 70.4 | 5.23 | 5.35 | 7.49 | 0 | 0.71429 | 20.3314 | 0.3684
2024-04-01 | CO-05 | Compressor | 88 | 3073 | 21.34 | 75.1 | 5.2 | 6.87 | 9.65 | 0 | 0.71192 | 20.7194 | 0.46575
2024-04-01 | CO-06 | Compressor | 90.4 | 3378 | 18.17 | 71.3 | 4.45 | 6.43 | 8.88 | 0 | 0.7241 | 22.6871 | 0.39141
2024-04-01 | CO-07 | Compressor | 40.8 | 1800 | 10.32 | 62.6 | 4.74 | 1.95 | 2.62 | 0 | 0.74427 | 12.0218 | 0.21794
2024-04-01 | CO-08 | Compressor | 84 | 2925.5 | 24.75 | 73.9 | 4.09 | 7.58 | 10.44 | 0 | 0.72605 | 20.4716 | 0.50997
2024-04-01 | CO-09 | Compressor | 73.2 | 2522.2 | 12.47 | 71 | 4.67 | 3.29 | 4.58 | 0 | 0.71834 | 17.2654 | 0.26527
2024-04-01 | CO-10 | Compressor | 74.6 | 2814.6 | 25.18 | 67.7 | 3.78 | 7.42 | 9.99 | 0 | 0.74274 | 17.9969 | 0.5551
2024-04-01 | CO-11 | Compressor | 69.9 | 2226.4 | 17.31 | 71.9 | 4.06 | 4.03 | 5.5 | 0 | 0.73273 | 15.6486 | 0.35147
2024-04-01 | CO-12 | Compressor | 90 | 3026.9 | 16.74 | 72.5 | 3.94 | 5.31 | 7.28 | 0 | 0.7294 | 20.5714 | 0.35389
2024-04-01 | TU-01 | Turbine | 51.7 | 3770.4 | 4.54 | 448.3 | 6.23 | 1.79 | 2.19 | 0 | 0.81735 | 22.5586 | 0.097081
2024-04-01 | TU-02 | Turbine | 79.8 | 6070.5 | 8.21 | 453 | 5.95 | 5.22 | 6.45 | 0 | 0.8093 | 36.977 | 0.17443
2024-04-01 | TU-03 | Turbine | 76.9 | 5940.9 | 5.92 | 457.2 | 5.74 | 3.68 | 4.53 | 0 | 0.81236 | 35.558 | 0.1274
2024-04-01 | TU-04 | Turbine | 85.3 | 6428.7 | 6.49 | 455.7 | 5.51 | 4.37 | 5.34 | 171 | 0.81835 | 39.4052 | 0.13552
2024-04-01 | TU-05 | Turbine | 66 | 5044 | 6.2 | 447.5 | 5.17 | 3.28 | 3.83 | 0 | 0.8564 | 31.1347 | 0.12301
2024-04-01 | TU-06 | Turbine | 85.2 | 6035.9 | 10.19 | 449.9 | 4.91 | 6.44 | 7.76 | 0 | 0.8299 | 37.2892 | 0.2081
2024-04-01 | TU-07 | Turbine | 75.3 | 5408.9 | 4.3 | 447 | 5.51 | 2.44 | 2.91 | 0 | 0.83849 | 32.2273 | 0.090296
2024-04-01 | TU-08 | Turbine | 78.4 | 6094.9 | 8.41 | 450.5 | 6.4 | 5.37 | 6.68 | 124 | 0.80389 | 38.4237 | 0.17385
2024-04-01 | TU-09 | Turbine | 69.5 | 5306.4 | 8.27 | 453.7 | 5.75 | 4.6 | 5.62 | 0 | 0.81851 | 32.1172 | 0.17498
2024-04-01 | TU-10 | Turbine | 104.9 | 7694.1 | 10.81 | 451.6 | 5.18 | 8.71 | 10.48 | 0 | 0.83111 | 47.5796 | 0.22026
2024-04-01 | TU-11 | Turbine | 79.1 | 5558.5 | 10.58 | 456 | 5.27 | 6.16 | 7.59 | 0 | 0.81159 | 34.934 | 0.21727
2024-04-01 | TU-12 | Turbine | 65.5 | 4618.3 | 5.28 | 450.2 | 6.56 | 2.55 | 3.22 | 0 | 0.79193 | 26.8158 | 0.12008
2024-04-02 | MO-01 | Motor | 97.4 | 1570.4 | 33.75 | 56.8 | 3.64 | 5.55 | 6.75 | 0 | 0.82222 | 12.7278 | 0.53033
2024-04-02 | MO-02 | Motor | 71.9 | 1158.4 | 22.2 | 50.5 | 3.3 | 2.69 | 3.22 | 0 | 0.8354 | 9.9513 | 0.32358
2024-04-02 | MO-03 | Motor | 77.8 | 1243.9 | 36.01 | 55.6 | 4.34 | 4.69 | 5.75 | 0 | 0.81565 | 10.693 | 0.53774
2024-04-02 | MO-04 | Motor | 78 | 1464.7 | 38.53 | 60 | 2.57 | 5.91 | 7.03 | 0 | 0.84068 | 12.9751 | 0.54181
2024-04-02 | MO-05 | Motor | 86.6 | 1475.1 | 24.97 | 60.6 | 4.17 | 3.86 | 4.84 | 0 | 0.79752 | 10.5555 | 0.45853
2024-04-02 | MO-06 | Motor | 69.5 | 1246.2 | 27.04 | 56.8 | 2.57 | 3.53 | 4.19 | 0 | 0.84248 | 10.7542 | 0.38962
2024-04-02 | MO-07 | Motor | 47.8 | 902.6 | 21.47 | 48.1 | 1.04 | 2.03 | 2.25 | 0 | 0.90222 | 6.4383 | 0.34947
2024-04-02 | MO-08 | Motor | 65 | 1087.8 | 30.89 | 56.5 | 2.7 | 3.52 | 4.21 | 0 | 0.8361 | 9.2894 | 0.4532
2024-04-02 | MO-09 | Motor | 78 | 1430.5 | 34.49 | 50.7 | 3.02 | 5.17 | 6.05 | 0 | 0.85455 | 12.675 | 0.47732
2024-04-02 | MO-10 | Motor | 84.1 | 1493.6 | 17.69 | 56.6 | 2.94 | 2.77 | 3.28 | 0 | 0.84451 | 11.4974 | 0.28528
2024-04-02 | MO-11 | Motor | 86 | 1583.3 | 26.18 | 60.8 | 2.13 | 4.34 | 5.15 | 0 | 0.84272 | 10.8162 | 0.47614
2024-04-02 | MO-12 | Motor | 94.5 | 1571.8 | 50.58 | 64 | 3.23 | 8.33 | 10.33 | 0 | 0.80639 | 13.8118 | 0.74791
2024-04-02 | PU-01 | Pump | 58.7 | 817.4 | 31.32 | 39.3 | 3.8 | 2.68 | 3.42 | 0 | 0.78363 | 7.2436 | 0.47214
2024-04-02 | PU-02 | Pump | 75.5 | 1168.2 | 37.81 | 49.7 | 3.94 | 4.62 | 5.96 | 0 | 0.77517 | 11.3559 | 0.52484
2024-04-02 | PU-03 | Pump | 38.2 | 725 | 25.99 | 47.7 | 2.39 | 1.97 | 2.54 | 0 | 0.77559 | 6.6295 | 0.38314
2024-04-02 | PU-04 | Pump | 68.5 | 1062.2 | 43.26 | 49.1 | 2.54 | 4.81 | 6.19 | 0 | 0.77706 | 10.3852 | 0.59604
2024-04-02 | PU-05 | Pump | 69.9 | 1049.5 | 32.05 | 49.9 | 3.25 | 3.52 | 4.6 | 0 | 0.76522 | 9.567 | 0.48082
2024-04-02 | PU-06 | Pump | 55.9 | 944.8 | 22.99 | 48.3 | 3.01 | 2.28 | 2.9 | 0 | 0.78621 | 6.7668 | 0.42856
2024-04-02 | PU-07 | Pump | 88.8 | 1145.4 | 45.48 | 51.7 | 3.38 | 5.46 | 7.06 | 0 | 0.77337 | 11.2048 | 0.63009
2024-04-02 | PU-08 | Pump | 68 | 864.8 | 35.77 | 51 | 2.87 | 3.24 | 4.2 | 0 | 0.77143 | 7.6 | 0.55263
2024-04-02 | PU-09 | Pump | 51.7 | 731.5 | 41.96 | 52.4 | 2.9 | 3.21 | 4.16 | 0 | 0.77163 | 7.7736 | 0.53515
2024-04-02 | PU-10 | Pump | 87 | 1300.7 | 46.38 | 46 | 3.06 | 6.32 | 8.01 | 232 | 0.78901 | 11.6236 | 0.68911
2024-04-02 | PU-11 | Pump | 70.9 | 1025.3 | 44.39 | 50.9 | 3.91 | 4.77 | 6.29 | 0 | 0.75835 | 10.5341 | 0.59711
2024-04-02 | PU-12 | Pump | 83.7 | 1251.4 | 32.48 | 52.9 | 2.97 | 4.26 | 5.65 | 130 | 0.75398 | 9.7973 | 0.57669
2024-04-02 | CO-01 | Compressor | 97.8 | 3737.8 | 23.56 | 69.8 | 3.5 | 9.22 | 12.28 | 0 | 0.75081 | 24.1676 | 0.50812
2024-04-02 | CO-02 | Compressor | 67.2 | 2614.9 | 17.86 | 66.5 | 3.36 | 4.89 | 6.62 | 0 | 0.73867 | 17.556 | 0.37708
2024-04-02 | CO-03 | Compressor | 87.1 | 3262.3 | 27.28 | 72.1 | 3.87 | 9.32 | 12.64 | 0 | 0.73734 | 23.1372 | 0.54631
2024-04-02 | CO-04 | Compressor | 85.9 | 3066.1 | 19.84 | 70.4 | 3.13 | 6.37 | 8.58 | 0 | 0.74242 | 20.5323 | 0.41788
2024-04-02 | CO-05 | Compressor | 94.4 | 3338.9 | 30.51 | 67.7 | 5.19 | 10.67 | 14.73 | 0 | 0.72437 | 23.6838 | 0.62194
2024-04-02 | CO-06 | Compressor | 52.1 | 1800 | 15.18 | 68.3 | 3.82 | 2.86 | 3.85 | 0 | 0.74286 | 10.467 | 0.36782
2024-04-02 | CO-07 | Compressor | 83.4 | 3007.1 | 25.16 | 72.7 | 3.27 | 7.92 | 10.71 | 0 | 0.7395 | 21.4551 | 0.49918
2024-04-02 | CO-08 | Compressor | 65.8 | 2187.5 | 26.56 | 71.4 | 3.56 | 6.08 | 8.18 | 0 | 0.74328 | 14.8295 | 0.5516
2024-04-02 | CO-09 | Compressor | 86.1 | 3188.1 | 20.81 | 73.2 | 4.56 | 6.95 | 9.78 | 0 | 0.71063 | 20.5145 | 0.47674
2024-04-02 | CO-10 | Compressor | 61 | 2027.7 | 16.78 | 69.5 | 4.15 | 3.56 | 4.91 | 0 | 0.72505 | 15.2296 | 0.3224
2024-04-02 | CO-11 | Compressor | 88.2 | 3291.7 | 25.04 | 75.6 | 4.45 | 8.63 | 12.06 | 0 | 0.71559 | 22.14 | 0.54471
2024-04-02 | CO-12 | Compressor | 76.6 | 2837.9 | 18.15 | 69.3 | 3.35 | 5.39 | 7.31 | 0 | 0.73735 | 18.061 | 0.40474
2024-04-02 | TU-01 | Turbine | 77.8 | 5933.7 | 7.32 | 449 | 5.72 | 4.55 | 5.47 | 0 | 0.83181 | 35.7716 | 0.15291
2024-04-02 | TU-02 | Turbine | 78.6 | 6050.1 | 7.63 | 450 | 4.74 | 4.83 | 5.8 | 0 | 0.83276 | 35.8808 | 0.16165
2024-04-02 | TU-03 | Turbine | 71.2 | 5375.2 | 8.65 | 448.6 | 5.2 | 4.87 | 5.8 | 0 | 0.83966 | 33.0414 | 0.17554
2024-04-02 | TU-04 | Turbine | 79.4 | 5176 | 8.54 | 448.6 | 5.37 | 4.63 | 5.61 | 0 | 0.82531 | 31.5558 | 0.17778
2024-04-02 | TU-05 | Turbine | 82.5 | 6168.1 | 9.13 | 452.3 | 5.1 | 5.9 | 7.11 | 0 | 0.82982 | 38.3659 | 0.18532
2024-04-02 | TU-06 | Turbine | 66.2 | 4674.2 | 6.13 | 449.6 | 4.65 | 3 | 3.54 | 0 | 0.84746 | 29.9721 | 0.11811
2024-04-02 | TU-07 | Turbine | 57.9 | 4648.9 | 5.96 | 454 | 6.37 | 2.9 | 3.67 | 0 | 0.79019 | 27.4267 | 0.13381
2024-04-02 | TU-08 | Turbine | 78.4 | 5415.3 | 7.07 | 450.5 | 5.23 | 4.01 | 4.8 | 0 | 0.83542 | 33.6049 | 0.14284
2024-04-02 | TU-09 | Turbine | 68.7 | 4819.7 | 7.47 | 456.7 | 4.49 | 3.77 | 4.62 | 0 | 0.81602 | 28.3639 | 0.16288
2024-04-02 | TU-10 | Turbine | 64.7 | 4903.9 | 7.2 | 449 | 5.03 | 3.7 | 4.37 | 0 | 0.84668 | 30.4192 | 0.14366
2024-04-02 | TU-11 | Turbine | 73.5 | 5277.9 | 8.49 | 452.4 | 5.71 | 4.69 | 5.74 | 0 | 0.81707 | 31.4928 | 0.18226
2024-04-02 | TU-12 | Turbine | 63.4 | 4787 | 7.49 | 446 | 4.86 | 3.75 | 4.46 | 0 | 0.84081 | 28.3188 | 0.15749
2024-04-03 | MO-01 | Motor | 76.4 | 1276.9 | 34.87 | 56.4 | 1.92 | 4.66 | 5.43 | 0 | 0.8582 | 12.8402 | 0.42289
2024-04-03 | MO-02 | Motor | 74.2 | 1386.9 | 17.39 | 55.1 | 1.63 | 2.53 | 2.9 | 0 | 0.87241 | 11.6049 | 0.2499
2024-04-03 | MO-03 | Motor | 73.9 | 1292.7 | 32.03 | 56.8 | 2.82 | 4.34 | 5.09 | 0 | 0.85265 | 10.0725 | 0.50534
2024-04-03 | MO-04 | Motor | 94.8 | 1585.6 | 35.21 | 57 | 5.19 | 5.85 | 7.41 | 23 | 0.78947 | 14.2042 | 0.52168
2024-04-03 | MO-05 | Motor | 87.5 | 1573.2 | 37.2 | 52.8 | 3.37 | 6.13 | 7.29 | 0 | 0.84088 | 12.7556 | 0.57152
2024-04-03 | MO-06 | Motor | 73.9 | 1453.1 | 36.92 | 47.6 | 3.21 | 5.62 | 6.54 | 0 | 0.85933 | 10.9447 | 0.59755
2024-04-03 | MO-07 | Motor | 70.5 | 1352.2 | 29.44 | 53.6 | 3.37 | 4.17 | 4.96 | 0 | 0.84073 | 11.2823 | 0.43963
2024-04-03 | MO-08 | Motor | 79.6 | 1299.6 | 35.62 | 61.5 | 2.06 | 4.85 | 5.74 | 0 | 0.84495 | 11.7628 | 0.48798
2024-04-03 | MO-09 | Motor | 77.2 | 1483.3 | 25.22 | 61.1 | 2.08 | 3.92 | 4.63 | 0 | 0.84665 | 11.7715 | 0.39332
2024-04-03 | MO-10 | Motor | 94.7 | 1687.1 | 34.71 | 53.3 | 3.82 | 6.13 | 7.4 | 0 | 0.82838 | 11.8946 | 0.62213
2024-04-03 | MO-11 | Motor | 77.7 | 1349.9 | 31.73 | 55 | 2.18 | 4.48 | 5.3 | 0 | 0.84528 | 10.0406 | 0.52786
2024-04-03 | MO-12 | Motor | 71.8 | 1276.3 | 29.15 | 50.5 | 3.76 | 3.9 | 4.57 | 0 | 0.85339 | 11.0309 | 0.41429
2024-04-03 | PU-01 | Pump | 73.7 | 1078.4 | 33.5 | 48.9 | 3.17 | 3.78 | 4.92 | 0 | 0.76829 | 8.5636 | 0.57452
2024-04-03 | PU-02 | Pump | 75.9 | 1203.2 | 40.39 | 47.7 | 4.16 | 5.09 | 6.77 | 0 | 0.75185 | 11.6689 | 0.58017
2024-04-03 | PU-03 | Pump | 69.6 | 958.4 | 43.02 | 51 | 3.61 | 4.32 | 5.79 | 0 | 0.74611 | 9.3319 | 0.62045
2024-04-03 | PU-04 | Pump | 81.5 | 1184.7 | 38.08 | 57.7 | 3.14 | 4.72 | 6.3 | 0 | 0.74921 | 9.2198 | 0.68332
2024-04-03 | PU-05 | Pump | 83.2 | 1449.3 | 43.93 | 52.9 | 3.14 | 6.67 | 8.6 | 0 | 0.77558 | 11.5943 | 0.74174
2024-04-03 | PU-06 | Pump | 75.5 | 1125.7 | 59.34 | 46.6 | 3.58 | 7 | 9.02 | 0 | 0.77605 | 12.4581 | 0.72403
2024-04-03 | PU-07 | Pump | 91 | 1413.7 | 66.61 | 50 | 3.28 | 9.86 | 12.86 | 0 | 0.76672 | 14.8786 | 0.86433
2024-04-03 | PU-08 | Pump | 81.6 | 1154.5 | 40.56 | 57.1 | 3.76 | 4.9 | 6.64 | 0 | 0.73795 | 11.8269 | 0.56143
2024-04-03 | PU-09 | Pump | 75.3 | 1032.2 | 33.61 | 52.6 | 2.81 | 3.63 | 4.62 | 0 | 0.78571 | 9.2341 | 0.50032
2024-04-03 | PU-10 | Pump | 30.7 | 725 | 22 | 44.2 | 2.28 | 1.67 | 2.09 | 0 | 0.79904 | 6.1705 | 0.33871
2024-04-03 | PU-11 | Pump | 71.8 | 958.5 | 31.18 | 49 | 2.56 | 3.13 | 3.93 | 0 | 0.79644 | 9.9952 | 0.39319
2024-04-03 | PU-12 | Pump | 98.7 | 1428.8 | 45.69 | 56 | 4.08 | 6.84 | 9.26 | 0 | 0.73866 | 12.0134 | 0.77081
2024-04-03 | CO-01 | Compressor | 87.4 | 3182.3 | 23.81 | 79.5 | 4.85 | 7.93 | 11.32 | 0 | 0.70053 | 21.0101 | 0.53879
2024-04-03 | CO-02 | Compressor | 110 | 3638.4 | 35 | 77 | 3.78 | 13.34 | 18.48 | 0 | 0.72186 | 25.3602 | 0.7287
2024-04-03 | CO-03 | Compressor | 88.6 | 3261.2 | 25.29 | 68.1 | 3.89 | 8.64 | 11.86 | 0 | 0.7285 | 21.1267 | 0.56137
2024-04-03 | CO-04 | Compressor | 85.3 | 3484 | 17.27 | 73.1 | 3.64 | 6.3 | 8.7 | 0 | 0.72414 | 22.8156 | 0.38132
2024-04-03 | CO-05 | Compressor | 70.2 | 2155.9 | 21.6 | 71.2 | 2.79 | 4.88 | 6.46 | 0 | 0.75542 | 14.8829 | 0.43405
2024-04-03 | CO-06 | Compressor | 58.9 | 2359.3 | 20.25 | 62.7 | 3.21 | 5 | 6.49 | 0 | 0.77042 | 16.8864 | 0.38433
2024-04-03 | CO-07 | Compressor | 68.6 | 2442.7 | 12.54 | 70.8 | 3.12 | 3.21 | 4.25 | 0 | 0.75529 | 15.4505 | 0.27507
2024-04-03 | CO-08 | Compressor | 80.7 | 3086.7 | 27.65 | 72.8 | 4.35 | 8.94 | 12.19 | 0 | 0.73339 | 20.4978 | 0.5947
2024-04-03 | CO-09 | Compressor | 80.3 | 2965.7 | 20.32 | 74 | 4.22 | 6.31 | 8.72 | 0 | 0.72362 | 21.1582 | 0.41213
2024-04-03 | CO-10 | Compressor | 69.5 | 2634 | 11.76 | 65.4 | 3.48 | 3.24 | 4.36 | 0 | 0.74312 | 17.5436 | 0.24852
2024-04-03 | CO-11 | Compressor | 70.8 | 2844.6 | 16.48 | 78 | 4.05 | 4.91 | 7 | 0 | 0.70143 | 19.4199 | 0.36046
2024-04-03 | CO-12 | Compressor | 79.5 | 3039.4 | 24.1 | 75.9 | 3.42 | 7.67 | 10.51 | 0 | 0.72978 | 21.0738 | 0.49872
2024-04-03 | TU-01 | Turbine | 64.9 | 5300.5 | 8.66 | 447.8 | 3.98 | 4.81 | 5.54 | 0 | 0.86823 | 32.0432 | 0.17289
2024-04-03 | TU-02 | Turbine | 67.5 | 4498.8 | 4.98 | 443.6 | 5.13 | 2.35 | 2.81 | 0 | 0.8363 | 26.6732 | 0.10535
2024-04-03 | TU-03 | Turbine | 58 | 4362 | 5.22 | 447.9 | 5.35 | 2.38 | 2.83 | 0 | 0.84099 | 25.8825 | 0.10934
2024-04-03 | TU-04 | Turbine | 74.2 | 5943.8 | 6.21 | 447.7 | 6.09 | 3.86 | 4.74 | 0 | 0.81435 | 35.7614 | 0.13255
2024-04-03 | TU-05 | Turbine | 73.7 | 5334 | 7.45 | 448.4 | 4.98 | 4.16 | 4.89 | 0 | 0.85072 | 33.6347 | 0.14539
2024-04-03 | TU-06 | Turbine | 57.9 | 4599 | 6.18 | 451.5 | 5.2 | 2.98 | 3.63 | 0 | 0.82094 | 28.1297 | 0.12905
2024-04-03 | TU-07 | Turbine | 62.7 | 3969.6 | 7.21 | 449.4 | 4.71 | 3 | 3.56 | 208 | 0.8427 | 25.2184 | 0.14117
2024-04-03 | TU-08 | Turbine | 53.6 | 3600 | 4.3 | 449.7 | 6.01 | 1.62 | 1.97 | 0 | 0.82234 | 22.6456 | 0.086993
2024-04-03 | TU-09 | Turbine | 75 | 5438.8 | 6.22 | 446.3 | 5.87 | 3.54 | 4.26 | 0 | 0.83099 | 34.4745 | 0.12357
2024-04-03 | TU-10 | Turbine | 86.1 | 5881.1 | 8.33 | 456.9 | 5.93 | 5.13 | 6.41 | 0 | 0.80031 | 36.6775 | 0.17477
2024-04-03 | TU-11 | Turbine | 70.1 | 5148.1 | 5.74 | 449.3 | 3.9 | 3.09 | 3.56 | 0 | 0.86798 | 31.5755 | 0.11275
2024-04-03 | TU-12 | Turbine | 63.9 | 4245 | 6.21 | 446.5 | 5.78 | 2.76 | 3.33 | 0 | 0.82883 | 24.9899 | 0.13325
2024-04-04 | MO-01 | Motor | 60.8 | 1159.7 | 34.18 | 57.5 | 2.04 | 4.15 | 4.82 | 0 | 0.861 | 11.5874 | 0.41597
2024-04-04 | MO-02 | Motor | 83.1 | 1433.9 | 20.86 | 52.4 | 2.64 | 3.13 | 3.67 | 0 | 0.85286 | 11.3326 | 0.32385
2024-04-04 | MO-03 | Motor | 72.7 | 1409.6 | 29.67 | 57 | 3.14 | 4.38 | 5.26 | 0 | 0.8327 | 11.4673 | 0.4587
2024-04-04 | MO-04 | Motor | 69 | 1202.7 | 16 | 53.7 | 3.84 | 2.02 | 2.44 | 216 | 0.82787 | 8.8262 | 0.27645
2024-04-04 | MO-05 | Motor | 76.6 | 1427.9 | 32.79 | 53.4 | 2.95 | 4.9 | 5.72 | 0 | 0.85664 | 10.0941 | 0.56667
2024-04-04 | MO-06 | Motor | 49.4 | 937.4 | 22.46 | 54 | 2.33 | 2.2 | 2.55 | 0 | 0.86275 | 7.9833 | 0.31942
2024-04-04 | MO-07 | Motor | 80.5 | 1302.8 | 29.06 | 56.6 | 3.81 | 3.97 | 4.71 | 0 | 0.84289 | 10.008 | 0.47062
2024-04-04 | MO-08 | Motor | 65 | 1095.1 | 31.77 | 51.5 | 3.85 | 3.64 | 4.33 | 0 | 0.84065 | 8.118 | 0.53338
2024-04-04 | MO-09 | Motor | 72.5 | 1373 | 37.02 | 51.8 | 2.43 | 5.32 | 6.21 | 0 | 0.85668 | 11.1824 | 0.55534
2024-04-04 | MO-10 | Motor | 76.9 | 1439 | 30.86 | 53.6 | 3.03 | 4.65 | 5.58 | 0 | 0.83333 | 11.6042 | 0.48086
2024-04-04 | MO-11 | Motor | 86.7 | 1509.1 | 42.25 | 59.6 | 3.1 | 6.68 | 8.06 | 0 | 0.82878 | 13.1559 | 0.61265
2024-04-04 | MO-12 | Motor | 60.3 | 1024.8 | 27.79 | 51.9 | 2.31 | 2.98 | 3.42 | 0 | 0.87135 | 7.7072 | 0.44374
2024-04-04 | PU-01 | Pump | 74.2 | 1030.7 | 43.58 | 48.7 | 4.24 | 4.7 | 6.28 | 0 | 0.74841 | 9.0167 | 0.69648
2024-04-04 | PU-02 | Pump | 73.6 | 1169.2 | 33.94 | 51.1 | 3.65 | 4.16 | 5.43 | 0 | 0.76611 | 9.8275 | 0.55253
2024-04-04 | PU-03 | Pump | 77.9 | 1070.6 | 60.98 | 53.9 | 3.36 | 6.84 | 9.22 | 0 | 0.74187 | 12.3684 | 0.74545
2024-04-04 | PU-04 | Pump | 76 | 1159.5 | 29.89 | 52.9 | 2.07 | 3.63 | 4.66 | 0 | 0.77897 | 9.0128 | 0.51705
2024-04-04 | PU-05 | Pump | 95.5 | 1321 | 52.04 | 52.2 | 3.4 | 7.2 | 9.51 | 0 | 0.7571 | 12.2541 | 0.77607
2024-04-04 | PU-06 | Pump | 81.6 | 1182.6 | 32.67 | 53.1 | 4.14 | 4.05 | 5.4 | 0 | 0.75 | 10.1865 | 0.53011
2024-04-04 | PU-07 | Pump | 75.6 | 1227.2 | 63.11 | 49.3 | 2.81 | 8.11 | 10.52 | 0 | 0.77091 | 12.3867 | 0.8493
2024-04-04 | PU-08 | Pump | 73.9 | 1107.8 | 31.07 | 51.5 | 3.81 | 3.6 | 4.75 | 0 | 0.75789 | 7.8378 | 0.60604
2024-04-04 | PU-09 | Pump | 55.5 | 892.3 | 22 | 48.7 | 2.71 | 2.06 | 2.58 | 0 | 0.79845 | 7.5824 | 0.34026
2024-04-04 | PU-10 | Pump | 67.6 | 971.7 | 30.74 | 49.9 | 3.52 | 3.13 | 4.13 | 0 | 0.75787 | 7.1994 | 0.57366
2024-04-04 | PU-11 | Pump | 56.5 | 868.7 | 23.75 | 45 | 2.57 | 2.16 | 2.73 | 0 | 0.79121 | 7.6138 | 0.35856
2024-04-04 | PU-12 | Pump | 65.3 | 882.5 | 41.58 | 45.7 | 4.18 | 3.84 | 5.05 | 0 | 0.7604 | 8.8604 | 0.56995
2024-04-04 | CO-01 | Compressor | 70.3 | 2445.7 | 21.59 | 67.5 | 3.31 | 5.53 | 7.39 | 0 | 0.74831 | 16.4343 | 0.44967
2024-04-04 | CO-02 | Compressor | 62.8 | 2534.5 | 18.67 | 65.7 | 3.43 | 4.95 | 6.59 | 0 | 0.75114 | 16.005 | 0.41175
2024-04-04 | CO-03 | Compressor | 99.7 | 3575.4 | 22.65 | 71.2 | 3.88 | 8.48 | 11.9 | 0 | 0.71261 | 23.2253 | 0.51237
2024-04-04 | CO-04 | Compressor | 81.3 | 3212.1 | 17.38 | 72.8 | 4.05 | 5.85 | 8.19 | 0 | 0.71429 | 20.1339 | 0.40678
2024-04-04 | CO-05 | Compressor | 45.5 | 1800 | 11.4 | 71 | 3.14 | 2.15 | 2.9 | 0 | 0.74138 | 14.1043 | 0.20561
2024-04-04 | CO-06 | Compressor | 57.7 | 2008.3 | 14.81 | 66.2 | 3.92 | 3.11 | 4.17 | 0 | 0.7458 | 12.7396 | 0.32733
2024-04-04 | CO-07 | Compressor | 73.4 | 2418.9 | 15.01 | 73.4 | 3.71 | 3.8 | 5.2 | 0 | 0.73077 | 16.6951 | 0.31147
2024-04-04 | CO-08 | Compressor | 80 | 2852.4 | 22.19 | 74.6 | 4.8 | 6.63 | 9.25 | 0 | 0.71676 | 18.6593 | 0.49573
2024-04-04 | CO-09 | Compressor | 75.2 | 2604.9 | 24.79 | 70.4 | 3.89 | 6.76 | 9.29 | 0 | 0.72766 | 18.055 | 0.51454
2024-04-04 | CO-10 | Compressor | 45 | 1800 | 11.81 | 72.1 | 3.65 | 2.23 | 3.05 | 0 | 0.73115 | 11.869 | 0.25697
2024-04-04 | CO-11 | Compressor | 68.8 | 2284.6 | 13.27 | 64.7 | 4.22 | 3.17 | 4.24 | 0 | 0.74764 | 14.7696 | 0.28708
2024-04-04 | CO-12 | Compressor | 50 | 1800 | 12.36 | 60.4 | 4.49 | 2.33 | 3.18 | 0 | 0.7327 | 11.755 | 0.27052
2024-04-04 | TU-01 | Turbine | 70.2 | 5118.3 | 7.25 | 455.6 | 6 | 3.88 | 4.79 | 0 | 0.81002 | 31.5603 | 0.15177
2024-04-04 | TU-02 | Turbine | 92.2 | 7168.9 | 8.43 | 449.3 | 6.7 | 6.33 | 7.92 | 0 | 0.79924 | 44.8732 | 0.1765
2024-04-04 | TU-03 | Turbine | 69.7 | 4663.9 | 8.29 | 451.7 | 5.55 | 4.05 | 4.98 | 0 | 0.81325 | 27.8245 | 0.17898
2024-04-04 | TU-04 | Turbine | 78.1 | 6042.5 | 5.39 | 456.8 | 5.45 | 3.41 | 4.1 | 0 | 0.83171 | 35.3255 | 0.11606
2024-04-04 | TU-05 | Turbine | 56.8 | 3798.7 | 7.32 | 443.2 | 5.31 | 2.91 | 3.44 | 0 | 0.84593 | 22.7867 | 0.15097
2024-04-04 | TU-06 | Turbine | 71.3 | 4573.9 | 4.87 | 445.8 | 4.87 | 2.33 | 2.78 | 0 | 0.83813 | 27.984 | 0.099342
2024-04-04 | TU-07 | Turbine | 52.1 | 3600 | 6.9 | 446.2 | 5.35 | 2.6 | 3.1 | 0 | 0.83871 | 21.9843 | 0.14101
2024-04-04 | TU-08 | Turbine | 50.6 | 3613.5 | 6.84 | 450.4 | 4.19 | 2.59 | 3.03 | 0 | 0.85479 | 23.5302 | 0.12877
2024-04-04 | TU-09 | Turbine | 53.4 | 4168.5 | 6.4 | 445.2 | 5.62 | 2.79 | 3.39 | 0 | 0.82301 | 26.7228 | 0.12686
2024-04-04 | TU-10 | Turbine | 50.3 | 4060.1 | 4.98 | 449.8 | 4.9 | 2.12 | 2.49 | 0 | 0.85141 | 24.4451 | 0.10186
2024-04-04 | TU-11 | Turbine | 51.9 | 4035.1 | 4.66 | 442 | 5.1 | 1.97 | 2.3 | 0 | 0.85652 | 25.8659 | 0.08892
2024-04-04 | TU-12 | Turbine | 75.4 | 4784.9 | 6.7 | 451.7 | 5.65 | 3.36 | 4.08 | 0 | 0.82353 | 29.6489 | 0.13761
2024-04-05 | MO-01 | Motor | 49 | 875 | 19.73 | 54.1 | 3.49 | 1.81 | 2.18 | 0 | 0.83028 | 6.4427 | 0.33837
2024-04-05 | MO-02 | Motor | 95.9 | 1728.3 | 25.73 | 55.6 | 3.46 | 4.66 | 5.62 | 0 | 0.82918 | 12.5897 | 0.4464
2024-04-05 | MO-03 | Motor | 103.9 | 1856.6 | 54.7 | 60 | 3.14 | 10.64 | 12.77 | 0 | 0.8332 | 15.9081 | 0.80274
2024-04-05 | MO-04 | Motor | 74.2 | 1146.4 | 30.43 | 59.3 | 2.15 | 3.65 | 4.38 | 0 | 0.83333 | 9.0283 | 0.48514
2024-04-05 | MO-05 | Motor | 84.5 | 1529.2 | 35.99 | 52.8 | 4.36 | 5.76 | 6.93 | 0 | 0.83117 | 11.9071 | 0.582
2024-04-05 | MO-06 | Motor | 67 | 1167.4 | 27.46 | 53.7 | 2.33 | 3.36 | 3.9 | 0 | 0.86154 | 9.8369 | 0.39647
2024-04-05 | MO-07 | Motor | 91.6 | 1574.9 | 41.48 | 62.3 | 3.89 | 6.84 | 8.47 | 0 | 0.80756 | 12.8627 | 0.65849
2024-04-05 | MO-08 | Motor | 63.5 | 1052.7 | 33.23 | 59.1 | 2.17 | 3.66 | 4.43 | 0 | 0.82619 | 9.0807 | 0.48785
2024-04-05 | MO-09 | Motor | 92.2 | 1670.5 | 36.44 | 63.9 | 2.8 | 6.37 | 7.78 | 0 | 0.81877 | 13.1368 | 0.59223
2024-04-05 | MO-10 | Motor | 83.4 | 1482.5 | 27.52 | 57 | 3.36 | 4.27 | 5.13 | 0 | 0.83236 | 11.2373 | 0.45652
2024-04-05 | MO-11 | Motor | 48.8 | 875 | 33.17 | 53.3 | 2.13 | 3.04 | 3.54 | 0 | 0.85876 | 8.9718 | 0.39457
2024-04-05 | MO-12 | Motor | 92.5 | 1604.9 | 37.37 | 57.8 | 2.46 | 6.28 | 7.48 | 0 | 0.83957 | 12.3315 | 0.60657
2024-04-05 | PU-01 | Pump | 75.4 | 1125.4 | 29.92 | 46.1 | 2.67 | 3.53 | 4.49 | 0 | 0.78619 | 9.6295 | 0.46627
2024-04-05 | PU-02 | Pump | 56 | 761.7 | 28.76 | 50.8 | 3.12 | 2.29 | 2.97 | 0 | 0.77104 | 5.9481 | 0.49931
2024-04-05 | PU-03 | Pump | 86.7 | 1348.7 | 39.19 | 55.4 | 3.95 | 5.54 | 7.43 | 0 | 0.74563 | 11.2019 | 0.66328
2024-04-05 | PU-04 | Pump | 65.1 | 1000.8 | 31.15 | 47.4 | 3.14 | 3.26 | 4.24 | 0 | 0.76887 | 7.7623 | 0.54623
2024-04-05 | PU-05 | Pump | 94.9 | 1394.3 | 48.49 | 54.7 | 4.99 | 7.08 | 9.67 | 0 | 0.73216 | 14.0243 | 0.68952
2024-04-05 | PU-06 | Pump | 85 | 1253.9 | 48.95 | 55.2 | 3.34 | 6.43 | 8.57 | 0 | 0.75029 | 12.036 | 0.71203
2024-04-05 | PU-07 | Pump | 68.2 | 1014.4 | 44.77 | 45.1 | 3.56 | 4.76 | 6.13 | 0 | 0.77651 | 9.775 | 0.62711
2024-04-05 | PU-08 | Pump | 110 | 1610.3 | 57.77 | 60 | 4.36 | 9.74 | 13.29 | 0 | 0.73288 | 13.4716 | 0.98652
2024-04-05 | PU-09 | Pump | 85 | 1195.3 | 35.46 | 53.6 | 2.77 | 4.44 | 5.8 | 0 | 0.76552 | 9.2917 | 0.62421
2024-04-05 | PU-10 | Pump | 78.3 | 1125.8 | 39.28 | 50.1 | 3.77 | 4.63 | 6.08 | 0 | 0.76151 | 10.9713 | 0.55417
2024-04-05 | PU-11 | Pump | 95.4 | 1326.8 | 61.29 | 49.6 | 2.9 | 8.52 | 10.92 | 0 | 0.78022 | 13.7606 | 0.79357
2024-04-05 | PU-12 | Pump | 65.8 | 801.4 | 32.57 | 55.3 | 4.1 | 2.73 | 3.74 | 0 | 0.72995 | 6.5869 | 0.56779
2024-04-05 | CO-01 | Compressor | 64.1 | 2332.6 | 10.94 | 69.2 | 3.06 | 2.67 | 3.55 | 0 | 0.75211 | 13.8311 | 0.25667
2024-04-05 | CO-02 | Compressor | 83.5 | 2813.2 | 20.26 | 72.5 | 4.17 | 5.97 | 8.29 | 0 | 0.72014 | 20.181 | 0.41078
2024-04-05 | CO-03 | Compressor | 68.5 | 2549.5 | 16.7 | 69.6 | 4.21 | 4.46 | 6.04 | 0 | 0.73841 | 17.8842 | 0.33773
2024-04-05 | CO-04 | Compressor | 65.5 | 2556 | 17 | 68.4 | 4.03 | 4.55 | 6.2 | 0 | 0.73387 | 17.1023 | 0.36252
2024-04-05 | CO-05 | Compressor | 26.9 | 1800 | 10.19 | 59.3 | 3.7 | 1.92 | 2.54 | 0 | 0.75591 | 11.8099 | 0.21507
2024-04-05 | CO-06 | Compressor | 58.4 | 2150.5 | 15.64 | 67.5 | 4.39 | 3.52 | 4.85 | 0 | 0.72577 | 14.1762 | 0.34212
2024-04-05 | CO-07 | Compressor | 69.7 | 2668.6 | 16.25 | 68.2 | 3.97 | 4.54 | 6.07 | 0 | 0.74794 | 16.4681 | 0.36859
2024-04-05 | CO-08 | Compressor | 90.4 | 2971.4 | 23.65 | 74.9 | 4.47 | 7.36 | 10.16 | 0 | 0.72441 | 20.6452 | 0.49212
2024-04-05 | CO-09 | Compressor | 63.7 | 2198.3 | 15.17 | 70.1 | 3.69 | 3.49 | 4.69 | 0 | 0.74414 | 14.3987 | 0.32572
2024-04-05 | CO-10 | Compressor | 83.6 | 3273.9 | 24.45 | 78.6 | 4 | 8.38 | 11.83 | 0 | 0.70837 | 22.4281 | 0.52746
2024-04-05 | CO-11 | Compressor | 81.7 | 2926.7 | 20.11 | 74.6 | 3.38 | 6.16 | 8.29 | 0 | 0.74306 | 19.0467 | 0.43525
2024-04-05 | CO-12 | Compressor | 106.5 | 3906.5 | 22.47 | 75.1 | 5.14 | 9.19 | 13.02 | 0 | 0.70584 | 25.7517 | 0.5056
2024-04-05 | TU-01 | Turbine | 55.3 | 3906.8 | 5.49 | 446.2 | 4.87 | 2.25 | 2.67 | 0 | 0.8427 | 23.5507 | 0.11337
2024-04-05 | TU-02 | Turbine | 64.5 | 4783.6 | 4.98 | 450.6 | 4.84 | 2.5 | 2.98 | 0 | 0.83893 | 29.2054 | 0.10204
2024-04-05 | TU-03 | Turbine | 65.8 | 4772.8 | 5.9 | 446.9 | 6.1 | 2.95 | 3.58 | 0 | 0.82402 | 29.8057 | 0.12011
2024-04-05 | TU-04 | Turbine | 69.9 | 4262.1 | 8.34 | 445.6 | 6 | 3.72 | 4.46 | 0 | 0.83408 | 25.895 | 0.17223
2024-04-05 | TU-05 | Turbine | 78.3 | 5379.3 | 5.01 | 453.4 | 4.89 | 2.82 | 3.38 | 0 | 0.83432 | 34.3424 | 0.098421
2024-04-05 | TU-06 | Turbine | 86.2 | 6362.9 | 10.65 | 455.1 | 5.91 | 7.09 | 8.8 | 0 | 0.80568 | 38.6735 | 0.22755
2024-04-05 | TU-07 | Turbine | 66 | 4614 | 5.21 | 449.4 | 5.34 | 2.52 | 2.97 | 0 | 0.84848 | 28.2621 | 0.10509
2024-04-05 | TU-08 | Turbine | 89.9 | 6366 | 7.24 | 454 | 5.82 | 4.83 | 5.94 | 0 | 0.81313 | 39.9533 | 0.14867
2024-04-05 | TU-09 | Turbine | 73.1 | 5636.1 | 5.53 | 452.6 | 4.54 | 3.26 | 3.88 | 0 | 0.84021 | 35.4745 | 0.10937
2024-04-05 | TU-10 | Turbine | 73.4 | 5213.9 | 7.27 | 453.3 | 6.58 | 3.97 | 5.03 | 0 | 0.78926 | 32.3116 | 0.15567
2024-04-05 | TU-11 | Turbine | 63.7 | 4065.7 | 4.72 | 451.5 | 5.19 | 2.01 | 2.46 | 0 | 0.81707 | 25.0341 | 0.098266
2024-04-05 | TU-12 | Turbine | 61.8 | 4213.2 | 5.43 | 451.9 | 6.14 | 2.4 | 2.95 | 0 | 0.81356 | 25.8231 | 0.11424
2024-04-06 | MO-01 | Motor | 51.2 | 875 | 16.46 | 54.4 | 2.23 | 1.51 | 1.78 | 0 | 0.84831 | 7.8165 | 0.22772
2024-04-06 | MO-02 | Motor | 54.4 | 910.7 | 19.46 | 51.5 | 3.04 | 1.86 | 2.19 | 0 | 0.84932 | 7.9814 | 0.27439
2024-04-06 | MO-03 | Motor | 81.6 | 1358.9 | 30.87 | 54 | 2.52 | 4.39 | 5.21 | 0 | 0.84261 | 11.8034 | 0.4414
2024-04-06 | MO-04 | Motor | 80.6 | 1541.7 | 37.35 | 60.1 | 1.69 | 6.03 | 6.98 | 0 | 0.8639 | 13.9193 | 0.50146
2024-04-06 | MO-05 | Motor | 75.9 | 1343.3 | 28.92 | 51.6 | 3.89 | 4.07 | 4.89 | 0 | 0.83231 | 11.029 | 0.44338
2024-04-06 | MO-06 | Motor | 105.1 | 1854.4 | 45.77 | 55.8 | 2.52 | 8.89 | 10.59 | 0 | 0.83947 | 14.9201 | 0.70978
2024-04-06 | MO-07 | Motor | 96.3 | 1814.5 | 37 | 58.1 | 3.03 | 7.03 | 8.41 | 0 | 0.83591 | 14.498 | 0.58008
2024-04-06 | MO-08 | Motor | 70.2 | 1088.7 | 22.44 | 53.9 | 3.73 | 2.56 | 3.08 | 0 | 0.83117 | 8.5967 | 0.35828
2024-04-06 | MO-09 | Motor | 73.8 | 1373.9 | 31.77 | 57.9 | 2.55 | 4.57 | 5.36 | 0 | 0.85261 | 10.9514 | 0.48943
2024-04-06 | MO-10 | Motor | 105.5 | 1898.7 | 37.27 | 61.5 | 2.95 | 7.41 | 8.81 | 0 | 0.84109 | 14.4231 | 0.61083
2024-04-06 | MO-11 | Motor | 68.2 | 1250.2 | 37.12 | 54.2 | 2.78 | 4.86 | 5.68 | 0 | 0.85563 | 11.2802 | 0.50354
2024-04-06 | MO-12 | Motor | 98.3 | 1739.3 | 42.81 | 57.1 | 2.73 | 7.8 | 9.21 | 0 | 0.84691 | 14.7988 | 0.62235
2024-04-06 | PU-01 | Pump | 92.5 | 1246.3 | 45.92 | 52.1 | 4.25 | 5.99 | 7.99 | 0 | 0.74969 | 11.0538 | 0.72283
2024-04-06 | PU-02 | Pump | 76.2 | 1066.4 | 44.49 | 48.7 | 3.4 | 4.97 | 6.45 | 0 | 0.77054 | 10.6553 | 0.60533
2024-04-06 | PU-03 | Pump | 78.2 | 1047.3 | 28.83 | 57.4 | 3.43 | 3.16 | 4.22 | 0 | 0.74882 | 10.1771 | 0.41466
2024-04-06 | PU-04 | Pump | 67.9 | 865.6 | 22 | 49.4 | 2.86 | 1.99 | 2.55 | 0 | 0.78039 | 6.5764 | 0.38775
2024-04-06 | PU-05 | Pump | 70.5 | 903.4 | 22.64 | 50.4 | 3.28 | 2.14 | 2.81 | 0 | 0.76157 | 8.5532 | 0.32853
2024-04-06 | PU-06 | Pump | 49 | 725 | 22 | 48.3 | 1.75 | 1.67 | 2.08 | 0 | 0.80288 | 5.6304 | 0.36942
2024-04-06 | PU-07 | Pump | 68.9 | 1080.5 | 47.79 | 49.4 | 3.29 | 5.41 | 6.96 | 0 | 0.7773 | 11.0732 | 0.62855
2024-04-06 | PU-08 | Pump | 93.3 | 1332.8 | 50.87 | 54.9 | 3.75 | 7.1 | 9.19 | 0 | 0.77258 | 11.1503 | 0.82419
2024-04-06 | PU-09 | Pump | 58.1 | 892.1 | 38.34 | 44.6 | 2.64 | 3.58 | 4.55 | 0 | 0.78681 | 9.315 | 0.48846
2024-04-06 | PU-10 | Pump | 73.6 | 1018.7 | 52.45 | 51 | 3.18 | 5.6 | 7.2 | 0 | 0.77778 | 10.6561 | 0.67567
2024-04-06 | PU-11 | Pump | 90.7 | 1263.6 | 37.62 | 55.9 | 3.88 | 4.98 | 6.68 | 0 | 0.74551 | 9.5716 | 0.6979
2024-04-06 | PU-12 | Pump | 85.2 | 1232 | 53.76 | 53.1 | 3.46 | 6.94 | 9.16 | 0 | 0.75764 | 11.8534 | 0.77277
2024-04-06 | CO-01 | Compressor | 84.3 | 3234 | 20.24 | 74.4 | 4.09 | 6.85 | 9.48 | 0 | 0.72257 | 22.6386 | 0.41875
2024-04-06 | CO-02 | Compressor | 60.7 | 2379.7 | 10 | 68.3 | 3.29 | 2.49 | 3.37 | 0 | 0.73887 | 15.6341 | 0.21555
2024-04-06 | CO-03 | Compressor | 74.4 | 2889.6 | 24.3 | 72.5 | 4.85 | 7.35 | 10.4 | 0 | 0.70673 | 19.615 | 0.53021
2024-04-06 | CO-04 | Compressor | 48.4 | 1954.4 | 13.45 | 66.7 | 3.52 | 2.75 | 3.68 | 0 | 0.74728 | 13.3612 | 0.27543
2024-04-06 | CO-05 | Compressor | 85.3 | 2869.7 | 23.21 | 70.1 | 4.1 | 6.97 | 9.56 | 0 | 0.72908 | 20.115 | 0.47527
2024-04-06 | CO-06 | Compressor | 76.5 | 2760.5 | 21.01 | 70.7 | 4.5 | 6.07 | 8.38 | 0 | 0.72434 | 19.6728 | 0.42597
2024-04-06 | CO-07 | Compressor | 85.3 | 2935.3 | 23.23 | 72.2 | 4.27 | 7.14 | 9.75 | 0 | 0.73231 | 19.4697 | 0.50078
2024-04-06 | CO-08 | Compressor | 53.8 | 2061.6 | 15.44 | 68.7 | 4.14 | 3.33 | 4.53 | 0 | 0.7351 | 14.2335 | 0.31826
2024-04-06 | CO-09 | Compressor | 76.4 | 2396.8 | 22.24 | 70.4 | 3.07 | 5.58 | 7.42 | 0 | 0.75202 | 16.7625 | 0.44266
2024-04-06 | CO-10 | Compressor | 62.6 | 2113 | 22.84 | 68.7 | 3.69 | 5.05 | 6.83 | 0 | 0.73939 | 14.8189 | 0.4609
2024-04-06 | CO-11 | Compressor | 62.4 | 2090.7 | 18.39 | 64 | 3.82 | 4.03 | 5.35 | 0 | 0.75327 | 14.0501 | 0.38078
2024-04-06 | CO-12 | Compressor | 76.2 | 2824.5 | 18.03 | 71.7 | 3.91 | 5.33 | 7.39 | 0 | 0.72124 | 19.8529 | 0.37224
2024-04-06 | TU-01 | Turbine | 86.7 | 6518.3 | 8.02 | 449.4 | 5.2 | 5.47 | 6.55 | 0 | 0.83511 | 40.042 | 0.16358
2024-04-06 | TU-02 | Turbine | 85.2 | 6149 | 9.49 | 459.4 | 6.57 | 6.11 | 7.77 | 0 | 0.78636 | 36.7742 | 0.21129
2024-04-06 | TU-03 | Turbine | 41 | 3600 | 4 | 447.4 | 6.33 | 1.51 | 1.85 | 0 | 0.81622 | 19.636 | 0.094215
2024-04-06 | TU-04 | Turbine | 88 | 6706 | 8.51 | 455.1 | 5.82 | 5.98 | 7.35 | 0 | 0.81361 | 41.7652 | 0.17598
2024-04-06 | TU-05 | Turbine | 68.7 | 4996.2 | 5.81 | 449.2 | 5.48 | 3.04 | 3.66 | 0 | 0.8306 | 30.1558 | 0.12137
2024-04-06 | TU-06 | Turbine | 77.2 | 5969.7 | 4.91 | 448.7 | 6.32 | 3.07 | 3.79 | 0 | 0.81003 | 36.1383 | 0.10487
2024-04-06 | TU-07 | Turbine | 54.8 | 4155.1 | 6.83 | 445.3 | 5.05 | 2.97 | 3.51 | 0 | 0.84615 | 25.8716 | 0.13567
2024-04-06 | TU-08 | Turbine | 60.4 | 4919.6 | 9.08 | 452.2 | 5.7 | 4.68 | 5.76 | 0 | 0.8125 | 32.3034 | 0.17831
2024-04-06 | TU-09 | Turbine | 59.3 | 4309.8 | 6.29 | 449.4 | 4.78 | 2.84 | 3.35 | 0 | 0.84776 | 27.5079 | 0.12178
2024-04-06 | TU-10 | Turbine | 62.3 | 4541.2 | 7.96 | 452.6 | 5.91 | 3.79 | 4.67 | 0 | 0.81156 | 27.7822 | 0.16809
2024-04-06 | TU-11 | Turbine | 71.8 | 4833.6 | 6.54 | 450.5 | 4.46 | 3.31 | 3.93 | 0 | 0.84224 | 30.1748 | 0.13024
2024-04-06 | TU-12 | Turbine | 110 | 8249.7 | 9.5 | 446.8 | 5.62 | 8.21 | 9.91 | 0 | 0.82846 | 49.8714 | 0.19871
2024-04-07 | MO-01 | Motor | 90.6 | 1524.3 | 32.73 | 56.3 | 3.62 | 5.22 | 6.26 | 0 | 0.83387 | 12.7106 | 0.4925
2024-04-07 | MO-02 | Motor | 58.3 | 1123.2 | 22.65 | 56.3 | 2.96 | 2.66 | 3.18 | 0 | 0.83648 | 8.1196 | 0.39165
2024-04-07 | MO-03 | Motor | 81.6 | 1442.2 | 21.33 | 57.6 | 3.39 | 3.22 | 3.82 | 0 | 0.84293 | 10.719 | 0.35638
2024-04-07 | MO-04 | Motor | 89.9 | 1559.4 | 26.12 | 55.8 | 3.44 | 4.27 | 5.19 | 0 | 0.82274 | 11.88 | 0.43687
2024-04-07 | MO-05 | Motor | 90.3 | 1394.6 | 34.72 | 48.2 | 2.16 | 5.07 | 5.74 | 0 | 0.88328 | 10.6512 | 0.53891
2024-04-07 | MO-06 | Motor | 86.1 | 1495.4 | 28.72 | 60 | 2.68 | 4.5 | 5.42 | 0 | 0.83026 | 11.0864 | 0.48889
2024-04-07 | MO-07 | Motor | 58.8 | 1123.1 | 27.86 | 51.1 | 2.45 | 3.28 | 3.87 | 0 | 0.84755 | 7.5065 | 0.51556
2024-04-07 | MO-08 | Motor | 85.4 | 1522.1 | 30.55 | 54.1 | 2.92 | 4.87 | 5.72 | 0 | 0.8514 | 11.5787 | 0.49401
2024-04-07 | MO-09 | Motor | 97.7 | 1719.1 | 38.64 | 58.3 | 4.88 | 6.96 | 8.74 | 0 | 0.79634 | 14.6847 | 0.59518
2024-04-07 | MO-10 | Motor | 86.7 | 1392.5 | 37.39 | 54.8 | 2.02 | 5.45 | 6.25 | 0 | 0.872 | 13.3192 | 0.46925
2024-04-07 | MO-11 | Motor | 39.4 | 875 | 16 | 54 | 2.2 | 1.47 | 1.72 | 0 | 0.85465 | 7.8833 | 0.21818
2024-04-07 | MO-12 | Motor | 52.4 | 986.4 | 25.8 | 50.2 | 2.54 | 2.67 | 3.09 | 0 | 0.86408 | 7.9318 | 0.38957
2024-04-07 | PU-01 | Pump | 57.4 | 883.5 | 38.76 | 49.3 | 3.26 | 3.59 | 4.68 | 0 | 0.76709 | 8.7839 | 0.53279
2024-04-07 | PU-02 | Pump | 65 | 1030.3 | 22.74 | 52.7 | 3.96 | 2.45 | 3.28 | 0 | 0.74695 | 8.1714 | 0.4014
2024-04-07 | PU-03 | Pump | 82 | 1079.9 | 57.94 | 51.1 | 4.33 | 6.55 | 8.7 | 0 | 0.75287 | 11.5264 | 0.75479
2024-04-07 | PU-04 | Pump | 105.2 | 1553.2 | 60.22 | 51.4 | 3.26 | 9.79 | 12.81 | 0 | 0.76425 | 15.5185 | 0.82547
2024-04-07 | PU-05 | Pump | 71.1 | 1154.4 | 47.57 | 51.3 | 2.94 | 5.75 | 7.51 | 0 | 0.76565 | 10.7665 | 0.69753
2024-04-07 | PU-06 | Pump | 65.7 | 967.3 | 35.35 | 51.4 | 3.57 | 3.58 | 4.7 | 0 | 0.7617 | 10.1472 | 0.46318
2024-04-07 | PU-07 | Pump | 75.9 | 1089.8 | 52.99 | 48.9 | 3.21 | 6.05 | 7.77 | 0 | 0.77864 | 11.4189 | 0.68045
2024-04-07 | PU-08 | Pump | 62.3 | 956.8 | 45.1 | 48.5 | 3.18 | 4.52 | 5.86 | 0 | 0.77133 | 8.867 | 0.66087
2024-04-07 | PU-09 | Pump | 101.6 | 1522.6 | 59.54 | 51.9 | 3.95 | 9.49 | 12.64 | 0 | 0.75079 | 14.4164 | 0.87678
2024-04-07 | PU-10 | Pump | 107.4 | 1566.2 | 59.28 | 53.9 | 4.28 | 9.72 | 13.1 | 0 | 0.74198 | 15.1156 | 0.86665
2024-04-07 | PU-11 | Pump | 99.4 | 1382 | 55.54 | 51.7 | 4.17 | 8.04 | 10.73 | 0 | 0.7493 | 14.0721 | 0.7625
2024-04-07 | PU-12 | Pump | 64.5 | 788.4 | 30.8 | 42.9 | 2.95 | 2.54 | 3.26 | 0 | 0.77914 | 8.1058 | 0.40218
2024-04-07 | CO-01 | Compressor | 42.8 | 1800 | 11 | 66.9 | 4.22 | 2.07 | 2.82 | 0 | 0.73404 | 11.537 | 0.24443
2024-04-07 | CO-02 | Compressor | 88.5 | 2871.9 | 16.82 | 75.7 | 3.9 | 5.06 | 6.96 | 0 | 0.72701 | 18.3304 | 0.3797
2024-04-07 | CO-03 | Compressor | 70 | 2468.4 | 22.27 | 65.1 | 4.1 | 5.76 | 7.65 | 0 | 0.75294 | 18.1991 | 0.42035
2024-04-07 | CO-04 | Compressor | 89.1 | 3119.5 | 18.91 | 72.3 | 4.37 | 6.18 | 8.46 | 0 | 0.7305 | 20.4401 | 0.41389
2024-04-07 | CO-05 | Compressor | 87 | 2691.2 | 20.2 | 71.2 | 4.77 | 5.69 | 7.95 | 0 | 0.71572 | 17.0583 | 0.46605
2024-04-07 | CO-06 | Compressor | 67 | 2728.7 | 19.65 | 68.3 | 5.31 | 5.62 | 7.78 | 0 | 0.72237 | 17.6724 | 0.44024
2024-04-07 | CO-07 | Compressor | 77.6 | 2656.1 | 16.35 | 70.4 | 4.11 | 4.55 | 6.23 | 0 | 0.73034 | 15.8385 | 0.39335
2024-04-07 | CO-08 | Compressor | 81.7 | 2968.1 | 19.29 | 67.8 | 3.37 | 5.99 | 8.17 | 0 | 0.73317 | 18.2416 | 0.44788
2024-04-07 | CO-09 | Compressor | 58.7 | 2060.5 | 15.49 | 67.6 | 4.13 | 3.34 | 4.52 | 0 | 0.73894 | 13.3333 | 0.339
2024-04-07 | CO-10 | Compressor | 86 | 2805.2 | 18.96 | 67.8 | 4.43 | 5.57 | 7.53 | 0 | 0.73971 | 17.901 | 0.42065
2024-04-07 | CO-11 | Compressor | 77.7 | 2440.7 | 14.34 | 67.2 | 4.33 | 3.66 | 4.91 | 0 | 0.74542 | 15.3855 | 0.31913
2024-04-07 | CO-12 | Compressor | 53.1 | 1844.5 | 10 | 65.5 | 4.71 | 1.93 | 2.65 | 0 | 0.7283 | 12.5832 | 0.2106
2024-04-07 | TU-01 | Turbine | 69.5 | 4501 | 6.78 | 449 | 5.6 | 3.19 | 3.87 | 0 | 0.82429 | 28.3155 | 0.13667
2024-04-07 | TU-02 | Turbine | 70.1 | 4782.8 | 6.22 | 452.1 | 5.97 | 3.12 | 3.79 | 0 | 0.82322 | 28.3249 | 0.1338
2024-04-07 | TU-03 | Turbine | 54.2 | 3600 | 5.5 | 451.7 | 4.65 | 2.07 | 2.48 | 0 | 0.83468 | 23.6082 | 0.10505
2024-04-07 | TU-04 | Turbine | 92.7 | 6311.3 | 9.29 | 454.6 | 5.33 | 6.14 | 7.5 | 0 | 0.81867 | 38.7844 | 0.19338
2024-04-07 | TU-05 | Turbine | 78.6 | 5878.8 | 9.84 | 444.3 | 5.43 | 6.06 | 7.15 | 0 | 0.84755 | 36.1646 | 0.19771
2024-04-07 | TU-06 | Turbine | 86.1 | 6127 | 9.22 | 445.2 | 6.12 | 5.92 | 7.11 | 0 | 0.83263 | 36.9583 | 0.19238
2024-04-07 | TU-07 | Turbine | 84.5 | 6055.3 | 8.92 | 454 | 5.86 | 5.66 | 7.04 | 0 | 0.80398 | 36.8943 | 0.19082
2024-04-07 | TU-08 | Turbine | 63 | 4474.5 | 5.28 | 447.7 | 4.61 | 2.48 | 2.88 | 0 | 0.86111 | 28.9451 | 0.099499
2024-04-07 | TU-09 | Turbine | 68.5 | 5048.7 | 6.87 | 449.7 | 5.38 | 3.63 | 4.38 | 0 | 0.82877 | 30.0455 | 0.14578
2024-04-07 | TU-10 | Turbine | 68.9 | 4356 | 7.08 | 452.7 | 6.9 | 3.23 | 4.03 | 0 | 0.80149 | 26.987 | 0.14933
2024-04-07 | TU-11 | Turbine | 64.7 | 5033.4 | 5.48 | 448.4 | 4.46 | 2.89 | 3.4 | 0 | 0.85 | 30.2597 | 0.11236
2024-04-07 | TU-12 | Turbine | 63.9 | 4308.3 | 4 | 449.5 | 5.42 | 1.8 | 2.16 | 0 | 0.83333 | 24.7621 | 0.08723
2024-04-08 | MO-01 | Motor | 80.9 | 1421.9 | 52.83 | 59 | 1.8 | 7.87 | 9.2 | 0 | 0.85543 | 12.0574 | 0.76302
2024-04-08 | MO-02 | Motor | 68.3 | 1207.1 | 36.85 | 56.7 | 2.04 | 4.66 | 5.4 | 0 | 0.86296 | 11.0477 | 0.48879
2024-04-08 | MO-03 | Motor | 61.5 | 980.7 | 21.31 | 52.2 | 1.92 | 2.19 | 2.51 | 0 | 0.87251 | 6.424 | 0.39072
2024-04-08 | MO-04 | Motor | 50.2 | 875 | 22.56 | 53.8 | 2.46 | 2.07 | 2.44 | 0 | 0.84836 | 6.2925 | 0.38777
2024-04-08 | MO-05 | Motor | 62 | 1198.1 | 39.27 | 53.4 | 2.93 | 4.93 | 5.87 | 0 | 0.83986 | 11.3804 | 0.5158
2024-04-08 | MO-06 | Motor | 66.2 | 1148.2 | 32.6 | 55.2 | 3.52 | 3.92 | 4.7 | 0 | 0.83404 | 10.3841 | 0.45261
2024-04-08 | MO-07 | Motor | 73.1 | 1222.4 | 24.98 | 60.6 | 4.22 | 3.2 | 4.02 | 0 | 0.79602 | 9.6295 | 0.41747
2024-04-08 | MO-08 | Motor | 69 | 1200.8 | 27.85 | 51.3 | 2.11 | 3.5 | 4.03 | 0 | 0.86849 | 8.7688 | 0.45958
2024-04-08 | MO-09 | Motor | 85.3 | 1475 | 27.8 | 55.8 | 3.35 | 4.29 | 5.23 | 0 | 0.82027 | 10.4066 | 0.50257
2024-04-08 | MO-10 | Motor | 60.3 | 1020.2 | 23.22 | 53.7 | 3.18 | 2.48 | 2.95 | 0 | 0.84068 | 7.1518 | 0.41248
2024-04-08 | MO-11 | Motor | 54.7 | 938.8 | 17.08 | 56.6 | 2.09 | 1.68 | 1.95 | 0 | 0.86154 | 7.063 | 0.27608
2024-04-08 | MO-12 | Motor | 76.4 | 1325 | 16 | 51.5 | 1.2 | 2.22 | 2.48 | 0 | 0.89516 | 9.9029 | 0.25043
2024-04-08 | PU-01 | Pump | 72.4 | 1007.8 | 29.68 | 57.4 | 2.91 | 3.13 | 4.09 | 0 | 0.76528 | 8.3787 | 0.48814
2024-04-08 | PU-02 | Pump | 83.1 | 1169.4 | 33.45 | 45.3 | 4.79 | 4.1 | 5.51 | 0 | 0.7441 | 10.7347 | 0.51329
2024-04-08 | PU-03 | Pump | 65.7 | 886.6 | 40.44 | 47.6 | 4.01 | 3.75 | 4.96 | 0 | 0.75605 | 10.2472 | 0.48403
2024-04-08 | PU-04 | Pump | 70.3 | 974.4 | 22.68 | 50.3 | 3.43 | 2.31 | 3.01 | 0 | 0.76744 | 8.2005 | 0.36705
2024-04-08 | PU-05 | Pump | 93.1 | 1298.8 | 38.98 | 50.2 | 3.24 | 5.3 | 6.83 | 0 | 0.77599 | 10.2983 | 0.66322
2024-04-08 | PU-06 | Pump | 93 | 1345.8 | 46.48 | 51.3 | 3.65 | 6.55 | 8.71 | 0 | 0.75201 | 12.3268 | 0.70659
2024-04-08 | PU-07 | Pump | 57.9 | 819.9 | 40.28 | 50.4 | 2.32 | 3.46 | 4.45 | 0 | 0.77753 | 9.6274 | 0.46222
2024-04-08 | PU-08 | Pump | 54.9 | 759.5 | 42.71 | 48.1 | 2.44 | 3.4 | 4.38 | 0 | 0.77626 | 7.8962 | 0.5547
2024-04-08 | PU-09 | Pump | 88.1 | 1180.6 | 38.36 | 51.5 | 3.39 | 4.74 | 6.21 | 0 | 0.76329 | 10.0097 | 0.6204
2024-04-08 | PU-10 | Pump | 39 | 725 | 30.42 | 45 | 2.86 | 2.31 | 2.93 | 0 | 0.7884 | 7.9997 | 0.36626
2024-04-08 | PU-11 | Pump | 65.9 | 928.6 | 43.86 | 50.9 | 3.22 | 4.26 | 5.54 | 0 | 0.76895 | 8.3702 | 0.66187
2024-04-08 | PU-12 | Pump | 80.8 | 1101.6 | 40.48 | 51.4 | 4.22 | 4.67 | 6.21 | 0 | 0.75201 | 10.4116 | 0.59645
2024-04-08 | CO-01 | Compressor | 80.3 | 2857.9 | 17.13 | 68.7 | 4.67 | 5.13 | 7.06 | 0 | 0.72663 | 18.195 | 0.38802
2024-04-08 | CO-02 | Compressor | 66.4 | 2479.5 | 19.16 | 71.9 | 3.49 | 4.97 | 6.66 | 0 | 0.74625 | 16.2551 | 0.40972
2024-04-08 | CO-03 | Compressor | 64 | 2184.5 | 18.53 | 70.4 | 3.82 | 4.24 | 5.72 | 0 | 0.74126 | 16.1374 | 0.35446
2024-04-08 | CO-04 | Compressor | 90 | 3513.3 | 22.91 | 70.1 | 3.95 | 8.43 | 11.45 | 0 | 0.73624 | 22.757 | 0.50314
2024-04-08 | CO-05 | Compressor | 86.5 | 3176.9 | 21.96 | 69.3 | 4.94 | 7.3 | 10.05 | 0 | 0.72637 | 21.1351 | 0.47551
2024-04-08 | CO-06 | Compressor | 54.3 | 1929.3 | 17.92 | 68.5 | 3.57 | 3.62 | 4.9 | 0 | 0.73878 | 14.0138 | 0.34966
2024-04-08 | CO-07 | Compressor | 64.7 | 2292.1 | 14.76 | 73.1 | 2.85 | 3.54 | 4.74 | 0 | 0.74684 | 14.0553 | 0.33724
2024-04-08 | CO-08 | Compressor | 79.2 | 2885.9 | 19.55 | 72.4 | 4.31 | 5.91 | 8.16 | 0 | 0.72426 | 19.7437 | 0.4133
2024-04-08 | CO-09 | Compressor | 76.5 | 2914.1 | 22.91 | 73.1 | 4.76 | 6.99 | 9.93 | 0 | 0.70393 | 19.188 | 0.51751
2024-04-08 | CO-10 | Compressor | 77.5 | 2788.4 | 16.94 | 70.1 | 3.71 | 4.95 | 6.74 | 0 | 0.73442 | 17.2308 | 0.39116
2024-04-08 | CO-11 | Compressor | 78.5 | 2683.6 | 19.9 | 71.5 | 3.81 | 5.59 | 7.49 | 0 | 0.74633 | 17.4987 | 0.42803
2024-04-08 | CO-12 | Compressor | 60.2 | 2421.2 | 20.63 | 70.4 | 4.28 | 5.23 | 7.14 | 0 | 0.73249 | 16.4336 | 0.43447
2024-04-08 | TU-01 | Turbine | 102.5 | 6743.3 | 13.17 | 451.9 | 6.29 | 9.3 | 11.54 | 0 | 0.80589 | 41.8372 | 0.27583
2024-04-08 | TU-02 | Turbine | 85.4 | 5751.8 | 7.2 | 447.5 | 6.55 | 4.34 | 5.3 | 0 | 0.81887 | 34.5596 | 0.15336
2024-04-08 | TU-03 | Turbine | 76.4 | 4783.6 | 10.74 | 455.3 | 4.98 | 5.38 | 6.5 | 0 | 0.82769 | 29.4954 | 0.22037
2024-04-08 | TU-04 | Turbine | 69.2 | 4909.5 | 5.91 | 450.5 | 5.59 | 3.04 | 3.66 | 0 | 0.8306 | 28.8747 | 0.12675
2024-04-08 | TU-05 | Turbine | 74.3 | 5140.1 | 9.82 | 443.9 | 5.05 | 5.28 | 6.26 | 0 | 0.84345 | 31.1582 | 0.20091
2024-04-08 | TU-06 | Turbine | 74.2 | 5693.8 | 11.37 | 456.2 | 5.05 | 6.78 | 8.22 | 0 | 0.82482 | 34.0965 | 0.24108
2024-04-08 | TU-07 | Turbine | 76.7 | 5505.2 | 6.5 | 449.1 | 5.39 | 3.75 | 4.43 | 0 | 0.8465 | 33.5528 | 0.13203
2024-04-08 | TU-08 | Turbine | 74.3 | 4608.5 | 7.93 | 446.5 | 6.25 | 3.83 | 4.65 | 0 | 0.82366 | 27.6947 | 0.1679
2024-04-08 | TU-09 | Turbine | 106.7 | 7219.6 | 9.65 | 457 | 5.85 | 7.3 | 9.11 | 0 | 0.80132 | 45.8459 | 0.19871
2024-04-08 | TU-10 | Turbine | 31.1 | 3600 | 5.04 | 449.2 | 3.94 | 1.9 | 2.19 | 0 | 0.86758 | 22.3599 | 0.097943
2024-04-08 | TU-11 | Turbine | 48 | 3669.3 | 4.86 | 442.1 | 5.21 | 1.87 | 2.21 | 0 | 0.84615 | 21.1522 | 0.10448
2024-04-08 | TU-12 | Turbine | 99.1 | 7429.5 | 11.05 | 453.1 | 7.89 | 8.6 | 11.12 | 12 | 0.77338 | 44.9745 | 0.24725
2024-04-09 | MO-01 | Motor | 60.3 | 1143.6 | 28.46 | 53.3 | 2.07 | 3.41 | 3.94 | 0 | 0.86548 | 9.985 | 0.39459
2024-04-09 | MO-02 | Motor | 80.3 | 1262.4 | 22.48 | 56.4 | 2.86 | 2.97 | 3.52 | 0 | 0.84375 | 9.7933 | 0.35943
2024-04-09 | MO-03 | Motor | 90.4 | 1557.9 | 48 | 59.2 | 2.92 | 7.83 | 9.33 | 0 | 0.83923 | 12.4106 | 0.75178
2024-04-09 | MO-04 | Motor | 65.2 | 1141.3 | 39.05 | 52.2 | 2.34 | 4.67 | 5.43 | 0 | 0.86004 | 9.7325 | 0.55792
2024-04-09 | MO-05 | Motor | 76.4 | 1336.2 | 24.81 | 50.1 | 2.45 | 3.47 | 4 | 0 | 0.8675 | 10.7647 | 0.37158
2024-04-09 | MO-06 | Motor | 87.8 | 1445.5 | 49.32 | 55.5 | 3.62 | 7.47 | 8.92 | 0 | 0.83744 | 13.4088 | 0.66524
2024-04-09 | MO-07 | Motor | 44.5 | 875 | 16 | 51 | 2.7 | 1.47 | 1.69 | 0 | 0.86982 | 7.151 | 0.23633
2024-04-09 | MO-08 | Motor | 75.3 | 1429.4 | 36.56 | 60.7 | 2.15 | 5.47 | 6.52 | 0 | 0.83896 | 11.6428 | 0.56
2024-04-09 | MO-09 | Motor | 76.7 | 1291.3 | 40.16 | 55.1 | 2.75 | 5.43 | 6.32 | 0 | 0.85918 | 10.6769 | 0.59193
2024-04-09 | MO-10 | Motor | 90.9 | 1621.3 | 30.71 | 55.4 | 3.32 | 5.21 | 6.25 | 0 | 0.8336 | 11.4709 | 0.54486
2024-04-09 | MO-11 | Motor | 98.2 | 1637.3 | 42.31 | 59.7 | 3.6 | 7.26 | 8.9 | 0 | 0.81573 | 14.3914 | 0.61843
2024-04-09 | MO-12 | Motor | 100.4 | 1671.5 | 37.46 | 61.7 | 2.81 | 6.56 | 7.81 | 0 | 0.83995 | 14.9553 | 0.52222
2024-04-09 | PU-01 | Pump | 80.1 | 1064.7 | 36.88 | 47 | 3.55 | 4.11 | 5.39 | 0 | 0.76252 | 9.929 | 0.54285
2024-04-09 | PU-02 | Pump | 55 | 935.4 | 40.87 | 48.3 | 2.99 | 4 | 5.16 | 0 | 0.77519 | 10.0393 | 0.51398
2024-04-09 | PU-03 | Pump | 69.6 | 865.6 | 40.26 | 50.9 | 2.93 | 3.65 | 4.72 | 0 | 0.77331 | 8.1778 | 0.57717
2024-04-09 | PU-04 | Pump | 78.4 | 1062.1 | 48.78 | 51.2 | 2.71 | 5.43 | 7.05 | 0 | 0.77021 | 10.7461 | 0.65605
2024-04-09 | PU-05 | Pump | 73 | 1143.3 | 46.88 | 56.1 | 2.37 | 5.61 | 7.17 | 0 | 0.78243 | 11.0286 | 0.65013
2024-04-09 | PU-06 | Pump | 79.6 | 1161.2 | 43.71 | 54.6 | 4.63 | 5.32 | 7.24 | 0 | 0.73481 | 11.2091 | 0.64591
2024-04-09 | PU-07 | Pump | 61.5 | 905.3 | 49.49 | 53.3 | 3.52 | 4.69 | 6.19 | 0 | 0.75767 | 9.948 | 0.62224
2024-04-09 | PU-08 | Pump | 79.4 | 1133.4 | 45.16 | 50.6 | 2.89 | 5.36 | 7.02 | 0 | 0.76353 | 13.0865 | 0.53643
2024-04-09 | PU-09 | Pump | 86.3 | 1171.2 | 49.64 | 53.2 | 3.81 | 6.09 | 8.14 | 0 | 0.74816 | 12.1345 | 0.67081
2024-04-09 | PU-10 | Pump | 63.7 | 972.3 | 29.73 | 52.4 | 2.48 | 3.03 | 3.85 | 0 | 0.78701 | 9.5489 | 0.40319
2024-04-09 | PU-11 | Pump | 59.4 | 785.3 | 22 | 45.3 | 3.59 | 1.81 | 2.32 | 0 | 0.78017 | 6.9085 | 0.33582
2024-04-09 | PU-12 | Pump | 59.7 | 786.6 | 22 | 50.3 | 2.87 | 1.81 | 2.3 | 0 | 0.78696 | 4.9989 | 0.4601
2024-04-09 | CO-01 | Compressor | 86.7 | 3113.1 | 19.4 | 73.4 | 4.46 | 6.32 | 8.75 | 198 | 0.72229 | 20.7833 | 0.42101
2024-04-09 | CO-02 | Compressor | 75.6 | 2587.4 | 15.66 | 73.1 | 4.38 | 4.24 | 5.94 | 0 | 0.7138 | 17.81 | 0.33352
2024-04-09 | CO-03 | Compressor | 89.9 | 3420.3 | 21.87 | 75.7 | 4.59 | 7.83 | 10.99 | 0 | 0.71247 | 23.6049 | 0.46558
2024-04-09 | CO-04 | Compressor | 87.2 | 2844.9 | 15.89 | 74.1 | 4.56 | 4.73 | 6.57 | 0 | 0.71994 | 18.4457 | 0.35618
2024-04-09 | CO-05 | Compressor | 68.1 | 2354.8 | 18.21 | 78 | 5.6 | 4.49 | 6.58 | 0 | 0.68237 | 14.6195 | 0.45008
2024-04-09 | CO-06 | Compressor | 65.7 | 2130.1 | 16 | 66.9 | 3.43 | 3.57 | 4.69 | 0 | 0.76119 | 13.9892 | 0.33526
2024-04-09 | CO-07 | Compressor | 86.1 | 3221.7 | 22.63 | 75.5 | 3.29 | 7.63 | 10.4 | 0 | 0.73365 | 20.207 | 0.51467
2024-04-09 | CO-08 | Compressor | 81.9 | 2938 | 15.44 | 67.2 | 4.51 | 4.75 | 6.55 | 0 | 0.72519 | 20.0473 | 0.32673
2024-04-09 | CO-09 | Compressor | 86.8 | 3032.5 | 16.35 | 78.4 | 4.16 | 5.19 | 7.36 | 0 | 0.70516 | 20.0296 | 0.36746
2024-04-09 | CO-10 | Compressor | 110 | 3801.8 | 27.32 | 73.1 | 4.57 | 10.88 | 15.62 | 0 | 0.69654 | 24.8596 | 0.62833
2024-04-09 | CO-11 | Compressor | 85.6 | 3019.5 | 27.54 | 69.4 | 4.33 | 8.71 | 12.07 | 0 | 0.72162 | 21.1893 | 0.56963
2024-04-09 | CO-12 | Compressor | 71.6 | 2452.5 | 18.25 | 66.5 | 5.1 | 4.69 | 6.53 | 0 | 0.71822 | 17.5328 | 0.37244
2024-04-09 | TU-01 | Turbine | 51.5 | 3641.7 | 6.53 | 446.5 | 5.35 | 2.49 | 2.94 | 0 | 0.84694 | 23.0652 | 0.12746
2024-04-09 | TU-02 | Turbine | 83 | 5441.6 | 7.61 | 442.3 | 5.05 | 4.34 | 5.1 | 0 | 0.85098 | 34.9342 | 0.14599
2024-04-09 | TU-03 | Turbine | 81 | 6530.2 | 7.05 | 451.9 | 5.81 | 4.82 | 6.01 | 0 | 0.802 | 39.1073 | 0.15368
2024-04-09 | TU-04 | Turbine | 106.1 | 8105.4 | 10.87 | 455.2 | 5.81 | 9.23 | 11.38 | 0 | 0.81107 | 50.3891 | 0.22584
2024-04-09 | TU-05 | Turbine | 70.3 | 5182.2 | 7.25 | 449.1 | 5.02 | 3.93 | 4.71 | 0 | 0.83439 | 30.5784 | 0.15403
2024-04-09 | TU-06 | Turbine | 60.6 | 4042 | 6.41 | 442.8 | 5.31 | 2.71 | 3.24 | 0 | 0.83642 | 26.344 | 0.12299
2024-04-09 | TU-07 | Turbine | 84.2 | 6290.1 | 7.26 | 449.8 | 5.88 | 4.78 | 5.89 | 0 | 0.81154 | 38.9765 | 0.15112
2024-04-09 | TU-08 | Turbine | 70.5 | 5355.1 | 8.91 | 446 | 4.77 | 5 | 5.94 | 0 | 0.84175 | 32.6337 | 0.18202
2024-04-09 | TU-09 | Turbine | 106.6 | 7993.4 | 10.59 | 457.8 | 5.94 | 8.86 | 11.1 | 0 | 0.7982 | 47.9889 | 0.2313
2024-04-09 | TU-10 | Turbine | 91.6 | 6075.8 | 11.26 | 455.4 | 6.9 | 7.16 | 9.2 | 0 | 0.77826 | 37.0363 | 0.24841
2024-04-09 | TU-11 | Turbine | 46.7 | 3600 | 7.5 | 444.8 | 4.06 | 2.83 | 3.21 | 0 | 0.88162 | 22.0674 | 0.14546
2024-04-09 | TU-12 | Turbine | 77.7 | 5733.1 | 6.29 | 449.3 | 6.58 | 3.77 | 4.73 | 0 | 0.79704 | 35.1376 | 0.13461
2024-04-10 | MO-01 | Motor | 70.4 | 1083 | 30.96 | 56.2 | 3.61 | 3.51 | 4.23 | 0 | 0.82979 | 9.2708 | 0.45627
2024-04-10 | MO-02 | Motor | 89.8 | 1653.4 | 34.35 | 59.4 | 4.09 | 5.95 | 7.35 | 0 | 0.80952 | 12.505 | 0.58776
2024-04-10 | MO-03 | Motor | 88.8 | 1354 | 26.54 | 57.9 | 3.24 | 3.76 | 4.49 | 0 | 0.83742 | 11.4386 | 0.39253
2024-04-10 | MO-04 | Motor | 58.9 | 984.5 | 27.76 | 54.8 | 1.49 | 2.86 | 3.32 | 0 | 0.86145 | 7.046 | 0.47119
2024-04-10 | MO-05 | Motor | 61.9 | 966.6 | 20.21 | 51.4 | 2.66 | 2.05 | 2.34 | 0 | 0.87607 | 8.0771 | 0.28971
2024-04-10 | MO-06 | Motor | 78.5 | 1569.8 | 34.31 | 54.5 | 2.25 | 5.64 | 6.56 | 0 | 0.85976 | 12.6553 | 0.51836
2024-04-10 | MO-07 | Motor | 84.7 | 1565.4 | 22.22 | 57 | 4.39 | 3.64 | 4.47 | 0 | 0.81432 | 11.3866 | 0.39257
2024-04-10 | MO-08 | Motor | 49.4 | 901.3 | 16 | 53.8 | 3.53 | 1.51 | 1.81 | 0 | 0.83425 | 7.3519 | 0.24619
2024-04-10 | MO-09 | Motor | 87.8 | 1693.5 | 40.68 | 56.7 | 2.55 | 7.21 | 8.64 | 0 | 0.83449 | 13.288 | 0.65021
2024-04-10 | MO-10 | Motor | 87.4 | 1588 | 27.18 | 61.6 | 3.93 | 4.52 | 5.53 | 0 | 0.81736 | 11.3584 | 0.48686
2024-04-10 | MO-11 | Motor | 68.1 | 1291.2 | 27.16 | 61.7 | 3.79 | 3.67 | 4.54 | 0 | 0.80837 | 9.96 | 0.45583
2024-04-10 | MO-12 | Motor | 72.1 | 1251 | 25.81 | 52.6 | 3 | 3.38 | 3.98 | 0 | 0.84925 | 9.4076 | 0.42306
2024-04-10 | PU-01 | Pump | 69.1 | 971.9 | 42.56 | 50.9 | 2.58 | 4.33 | 5.53 | 0 | 0.783 | 9.4722 | 0.58381
2024-04-10 | PU-02 | Pump | 74.6 | 1114 | 49.21 | 48.3 | 2.96 | 5.74 | 7.31 | 0 | 0.78523 | 11.6889 | 0.62538
2024-04-10 | PU-03 | Pump | 80.9 | 1206.3 | 35.89 | 53.1 | 4.89 | 4.53 | 6.16 | 0 | 0.73539 | 10.5562 | 0.58354
2024-04-10 | PU-04 | Pump | 75.9 | 1007.5 | 40.13 | 47.1 | 3.61 | 4.23 | 5.48 | 0 | 0.7719 | 9.6805 | 0.56609
2024-04-10 | PU-05 | Pump | 48.7 | 725 | 29.91 | 49.1 | 1.48 | 2.27 | 2.86 | 0 | 0.79371 | 7.2269 | 0.39574
2024-04-10 | PU-06 | Pump | 69.4 | 1027.9 | 35.26 | 47.8 | 2.29 | 3.8 | 4.78 | 0 | 0.79498 | 9.0766 | 0.52663
2024-04-10 | PU-07 | Pump | 69.7 | 1002.1 | 48.28 | 51.4 | 2.98 | 5.07 | 6.52 | 0 | 0.77761 | 11.0806 | 0.58842
2024-04-10 | PU-08 | Pump | 75.2 | 1132.1 | 25.32 | 49.1 | 4.41 | 3 | 4.02 | 0 | 0.74627 | 9.5238 | 0.4221
2024-04-10 | PU-09 | Pump | 63.9 | 963.3 | 28.57 | 43.6 | 3.02 | 2.88 | 3.67 | 226 | 0.78474 | 8.3555 | 0.43923
2024-04-10 | PU-10 | Pump | 70 | 870.2 | 22 | 53.5 | 3.19 | 2 | 2.64 | 0 | 0.75758 | 6.2952 | 0.41937
2024-04-10 | PU-11 | Pump | 50.8 | 771.6 | 46.39 | 45.8 | 2.72 | 3.75 | 4.74 | 0 | 0.79114 | 9.8522 | 0.48111
2024-04-10 | PU-12 | Pump | 86.1 | 1342.2 | 44.42 | 49.7 | 3.46 | 6.24 | 8.25 | 0 | 0.75636 | 12.5826 | 0.65567
2024-04-10 | CO-01 | Compressor | 85 | 2841.2 | 20.02 | 74 | 3.38 | 5.96 | 8.19 | 0 | 0.72772 | 19.3027 | 0.42429
2024-04-10 | CO-02 | Compressor | 43.6 | 1800 | 10 | 66.3 | 2.56 | 1.88 | 2.45 | 0 | 0.76735 | 13.0594 | 0.1876
2024-04-10 | CO-03 | Compressor | 50.6 | 1800 | 14.59 | 69.1 | 4.56 | 2.75 | 3.78 | 0 | 0.72751 | 12.6695 | 0.29835
2024-04-10 | CO-04 | Compressor | 90.8 | 3200 | 25.44 | 74.9 | 4.98 | 8.52 | 12.13 | 0 | 0.70239 | 21.4508 | 0.56548
2024-04-10 | CO-05 | Compressor | 83.3 | 2880.1 | 19.95 | 73.4 | 3.84 | 6.02 | 8.33 | 0 | 0.72269 | 18.6676 | 0.44623
2024-04-10 | CO-06 | Compressor | 85.3 | 3394.9 | 23.65 | 73.5 | 3.69 | 8.41 | 11.32 | 0 | 0.74293 | 22.0582 | 0.51319
2024-04-10 | CO-07 | Compressor | 64.7 | 2560.1 | 14.05 | 70 | 3.54 | 3.77 | 4.99 | 0 | 0.75551 | 16.8457 | 0.29622
2024-04-10 | CO-08 | Compressor | 66.3 | 2402.4 | 13.62 | 69.5 | 3.85 | 3.43 | 4.78 | 0 | 0.71757 | 16.4135 | 0.29122
2024-04-10 | CO-09 | Compressor | 82.8 | 3191.5 | 27.28 | 73.5 | 4.82 | 9.12 | 12.66 | 0 | 0.72038 | 22.3866 | 0.56552
2024-04-10 | CO-10 | Compressor | 88.1 | 3229.1 | 25.88 | 69.7 | 3.93 | 8.75 | 11.92 | 0 | 0.73406 | 20.5994 | 0.57866
2024-04-10 | CO-11 | Compressor | 67.7 | 2596.8 | 10 | 60.7 | 4.49 | 2.72 | 3.66 | 0 | 0.74317 | 17.2205 | 0.21254
2024-04-10 | CO-12 | Compressor | 33.9 | 1800 | 10.24 | 65 | 2.73 | 1.93 | 2.53 | 0 | 0.76285 | 11.4845 | 0.2203
2024-04-10 | TU-01 | Turbine | 67.2 | 5092.3 | 6.16 | 448.7 | 5.06 | 3.28 | 3.88 | 0 | 0.84536 | 30.6375 | 0.12664
2024-04-10 | TU-02 | Turbine | 60.8 | 4526.4 | 9.64 | 446.5 | 4.89 | 4.57 | 5.38 | 0 | 0.84944 | 28.3188 | 0.18998
2024-04-10 | TU-03 | Turbine | 89.3 | 5685.4 | 11 | 457.9 | 6.54 | 6.55 | 8.14 | 0 | 0.80467 | 35.7325 | 0.2278
2024-04-10 | TU-04 | Turbine | 49.2 | 4049.1 | 7.17 | 451.2 | 4.28 | 3.04 | 3.59 | 0 | 0.8468 | 23.9533 | 0.14987
2024-04-10 | TU-05 | Turbine | 87.4 | 6674.3 | 8.53 | 448.5 | 6.44 | 5.96 | 7.29 | 0 | 0.81756 | 40.9874 | 0.17786
2024-04-10 | TU-06 | Turbine | 79.2 | 5861.4 | 10.94 | 455.1 | 5.11 | 6.71 | 8.12 | 0 | 0.82635 | 34.856 | 0.23296
2024-04-10 | TU-07 | Turbine | 82.7 | 5677.8 | 6.51 | 446.2 | 6.49 | 3.87 | 4.72 | 0 | 0.81992 | 35.2862 | 0.13376
2024-04-10 | TU-08 | Turbine | 82.2 | 6279 | 7.17 | 453.5 | 6.66 | 4.71 | 5.97 | 0 | 0.78894 | 37.4316 | 0.15949
2024-04-10 | TU-09 | Turbine | 86.4 | 6086.1 | 8.73 | 456.7 | 6.6 | 5.56 | 7.18 | 0 | 0.77437 | 37.4549 | 0.1917
2024-04-10 | TU-10 | Turbine | 71.4 | 5268.5 | 6.48 | 450.6 | 5.35 | 3.57 | 4.22 | 0 | 0.84597 | 31.9011 | 0.13228
2024-04-10 | TU-11 | Turbine | 56.8 | 3691.7 | 6.05 | 457.4 | 4.65 | 2.34 | 2.82 | 0 | 0.82979 | 22.2383 | 0.12681
2024-04-10 | TU-12 | Turbine | 98.6 | 7422.6 | 6.6 | 455.9 | 5.85 | 5.13 | 6.34 | 0 | 0.80915 | 43.5292 | 0.14565
2024-04-11 | MO-01 | Motor | 98.5 | 1673.2 | 34.16 | 57.1 | 3.93 | 5.99 | 7.33 | 0 | 0.81719 | 11.9943 | 0.61112
2024-04-11 | MO-02 | Motor | 74.6 | 1382.7 | 30.86 | 56.5 | 3.78 | 4.47 | 5.41 | 0 | 0.82625 | 11.0135 | 0.49122
2024-04-11 | MO-03 | Motor | 63.6 | 1045.3 | 20.03 | 53.5 | 2.67 | 2.19 | 2.54 | 0 | 0.8622 | 7.3304 | 0.3465
2024-04-11 | MO-04 | Motor | 47.7 | 969.7 | 16 | 50.5 | 2.92 | 1.62 | 1.91 | 0 | 0.84817 | 7.0033 | 0.27273
2024-04-11 | MO-05 | Motor | 101.9 | 1822.2 | 39.76 | 57.3 | 3.99 | 7.59 | 9.4 | 0 | 0.80745 | 13.8821 | 0.67713
2024-04-11 | MO-06 | Motor | 86.4 | 1415.3 | 39.44 | 55.2 | 3.35 | 5.85 | 7 | 0 | 0.83571 | 11.8188 | 0.59228
2024-04-11 | MO-07 | Motor | 72.7 | 1358.9 | 30.93 | 56.2 | 3.07 | 4.4 | 5.28 | 0 | 0.83333 | 9.9757 | 0.52929
2024-04-11 | MO-08 | Motor | 96 | 1645.4 | 42.56 | 55.6 | 3.74 | 7.33 | 8.97 | 0 | 0.81717 | 13.3219 | 0.67333
2024-04-11 | MO-09 | Motor | 92.6 | 1421.8 | 42.16 | 63.6 | 2.88 | 6.28 | 7.57 | 0 | 0.82959 | 12.1108 | 0.62506
2024-04-11 | MO-10 | Motor | 86.5 | 1647.1 | 39.76 | 53.4 | 3.24 | 6.86 | 8.13 | 0 | 0.84379 | 13.4846 | 0.60291
2024-04-11 | MO-11 | Motor | 92.5 | 1572.1 | 29.4 | 60.2 | 2.86 | 4.84 | 5.8 | 0 | 0.83448 | 10.6187 | 0.54621
2024-04-11 | MO-12 | Motor | 73.1 | 1147.7 | 19.8 | 51.8 | 2.71 | 2.38 | 2.8 | 0 | 0.85 | 8.7092 | 0.3215
2024-04-11 | PU-01 | Pump | 76.5 | 1098.4 | 36.24 | 51 | 3.84 | 4.17 | 5.57 | 0 | 0.74865 | 8.9625 | 0.62148
2024-04-11 | PU-02 | Pump | 86.5 | 1173.2 | 59.92 | 54.1 | 3.67 | 7.36 | 9.84 | 0 | 0.74797 | 11.3391 | 0.86779
2024-04-11 | PU-03 | Pump | 70.8 | 1139.5 | 35.1 | 49.2 | 3.14 | 4.19 | 5.33 | 0 | 0.78612 | 10.9811 | 0.48538
2024-04-11 | PU-04 | Pump | 77.3 | 1193.6 | 50.98 | 47.5 | 3.62 | 6.37 | 8.39 | 0 | 0.75924 | 12.3334 | 0.68027
2024-04-11 | PU-05 | Pump | 60.1 | 901.7 | 42.41 | 49.9 | 3.88 | 4 | 5.28 | 0 | 0.75758 | 9.6679 | 0.54614
2024-04-11 | PU-06 | Pump | 66.1 | 1071.6 | 31.75 | 48 | 2.89 | 3.56 | 4.54 | 0 | 0.78414 | 9.1105 | 0.49833
2024-04-11 | PU-07 | Pump | 57.8 | 920.4 | 22 | 50.4 | 2.73 | 2.12 | 2.73 | 0 | 0.77656 | 7.0377 | 0.38791
2024-04-11 | PU-08 | Pump | 78.6 | 1250.8 | 35.3 | 48.9 | 3.46 | 4.62 | 6.11 | 0 | 0.75614 | 11.8716 | 0.51467
2024-04-11 | PU-09 | Pump | 77.9 | 997.2 | 42.75 | 47.3 | 3.73 | 4.46 | 5.72 | 0 | 0.77972 | 9.9386 | 0.57553
2024-04-11 | PU-10 | Pump | 83.3 | 1226.6 | 50.17 | 50.1 | 3.38 | 6.44 | 8.44 | 0 | 0.76303 | 11.1558 | 0.75656
2024-04-11 | PU-11 | Pump | 83.3 | 1273 | 43.58 | 47.3 | 2.74 | 5.81 | 7.41 | 0 | 0.78408 | 10.7644 | 0.68838
2024-04-11 | PU-12 | Pump | 85.4 | 1262.4 | 62.46 | 56.9 | 2.64 | 8.26 | 10.87 | 0 | 0.75989 | 13.4447 | 0.80849
2024-04-11 | CO-01 | Compressor | 89.4 | 3302.8 | 24.8 | 76.1 | 4.6 | 8.58 | 12.08 | 0 | 0.71026 | 21.7704 | 0.55488
2024-04-11 | CO-02 | Compressor | 84.2 | 3147 | 18.27 | 79 | 4.44 | 6.02 | 8.57 | 0 | 0.70245 | 21.3529 | 0.40135
2024-04-11 | CO-03 | Compressor | 108.7 | 3970.8 | 26.06 | 76.3 | 5.13 | 10.84 | 15.56 | 0 | 0.69666 | 26.2279 | 0.59326
2024-04-11 | CO-04 | Compressor | 75.7 | 2674.5 | 19.94 | 75 | 4.39 | 5.58 | 7.89 | 0 | 0.70722 | 16.8811 | 0.46739
2024-04-11 | CO-05 | Compressor | 88.8 | 3339.8 | 30.84 | 75.5 | 3.87 | 10.79 | 14.94 | 0 | 0.72222 | 24.3032 | 0.61473
2024-04-11 | CO-06 | Compressor | 110 | 3867.5 | 33.22 | 75.9 | 4.18 | 13.45 | 18.48 | 0 | 0.72781 | 25.3783 | 0.72818
2024-04-11 | CO-07 | Compressor | 69 | 2757.9 | 13.54 | 69.8 | 4.69 | 3.91 | 5.47 | 0 | 0.71481 | 16.7884 | 0.32582
2024-04-11 | CO-08 | Compressor | 59.2 | 2216.4 | 10.85 | 67.5 | 4.46 | 2.52 | 3.38 | 0 | 0.74556 | 14.2078 | 0.2379
2024-04-11 | CO-09 | Compressor | 75.7 | 3192.9 | 15.79 | 69.4 | 3.65 | 5.28 | 7.08 | 0 | 0.74576 | 20.9511 | 0.33793
2024-04-11 | CO-10 | Compressor | 83.5 | 3156.6 | 15.74 | 74.7 | 4.73 | 5.2 | 7.44 | 0 | 0.69892 | 19.6367 | 0.37888
2024-04-11 | CO-11 | Compressor | 110 | 4099 | 27.9 | 76.8 | 4.44 | 11.98 | 16.89 | 0 | 0.7093 | 27.6614 | 0.6106
2024-04-11 | CO-12 | Compressor | 73.4 | 2812.4 | 12.7 | 69.2 | 3.1 | 3.74 | 4.92 | 0 | 0.76016 | 17.6226 | 0.27919
2024-04-11 | TU-01 | Turbine | 89.3 | 6965.8 | 6.63 | 457.1 | 5.21 | 4.83 | 5.97 | 0 | 0.80905 | 44.3476 | 0.13462
2024-04-11 | TU-02 | Turbine | 57.9 | 4689 | 8.35 | 446.3 | 5.57 | 4.1 | 4.87 | 0 | 0.84189 | 29.1523 | 0.16705
2024-04-11 | TU-03 | Turbine | 104.4 | 7142.8 | 10.29 | 451.9 | 6.18 | 7.69 | 9.33 | 0 | 0.82422 | 42.9149 | 0.21741
2024-04-11 | TU-04 | Turbine | 69.3 | 5093 | 6.66 | 447.6 | 6.07 | 3.55 | 4.33 | 0 | 0.81986 | 30.5946 | 0.14153
2024-04-11 | TU-05 | Turbine | 63.1 | 4350.2 | 4.79 | 447 | 6.11 | 2.18 | 2.7 | 0 | 0.80741 | 26.9268 | 0.10027
2024-04-11 | TU-06 | Turbine | 83.2 | 5781.1 | 6.72 | 443.9 | 6.73 | 4.07 | 4.93 | 0 | 0.82556 | 34.6417 | 0.14231
2024-04-11 | TU-07 | Turbine | 80.7 | 5591.9 | 7.85 | 453.7 | 6.3 | 4.6 | 5.66 | 0 | 0.81272 | 34.1969 | 0.16551
2024-04-11 | TU-08 | Turbine | 87.6 | 6216.3 | 7.49 | 452.7 | 6.52 | 4.88 | 6.01 | 0 | 0.81198 | 39.5477 | 0.15197
2024-04-11 | TU-09 | Turbine | 92.9 | 6950.4 | 9.77 | 452.7 | 5.41 | 7.11 | 8.55 | 0 | 0.83158 | 43.0935 | 0.19841
2024-04-11 | TU-10 | Turbine | 64.4 | 4001.7 | 4 | 448.6 | 4.56 | 1.68 | 1.98 | 0 | 0.84848 | 24.846 | 0.079691
2024-04-11 | TU-11 | Turbine | 99.1 | 7056.2 | 9.77 | 455.3 | 6.57 | 7.22 | 9.18 | 0 | 0.78649 | 44.8037 | 0.20489
2024-04-11 | TU-12 | Turbine | 74.5 | 5368.5 | 9.61 | 449.7 | 6.23 | 5.4 | 6.64 | 0 | 0.81325 | 32.4688 | 0.2045
2024-04-12 | MO-01 | Motor | 54.2 | 876.8 | 20.36 | 50.6 | 2.24 | 1.87 | 2.19 | 0 | 0.85388 | 7.08 | 0.30932
2024-04-12 | MO-02 | Motor | 67.3 | 1058.7 | 34.78 | 51.2 | 2.21 | 3.86 | 4.45 | 0 | 0.86742 | 9.2397 | 0.48161
2024-04-12 | MO-03 | Motor | 82.4 | 1215.5 | 34.35 | 53.4 | 3.53 | 4.37 | 5.12 | 0 | 0.85352 | 9.8833 | 0.51804
2024-04-12 | MO-04 | Motor | 73.2 | 1256.5 | 29.11 | 52.2 | 3.26 | 3.83 | 4.52 | 0 | 0.84735 | 9.9547 | 0.45406
2024-04-12 | MO-05 | Motor | 61.6 | 875 | 19.21 | 51 | 2.26 | 1.76 | 2.01 | 0 | 0.87562 | 6.6144 | 0.30388
2024-04-12 | MO-06 | Motor | 102.7 | 1841.6 | 36.42 | 60.9 | 3.48 | 7.02 | 8.65 | 0 | 0.81156 | 13.8009 | 0.62677
2024-04-12 | MO-07 | Motor | 98.5 | 1584.7 | 47.48 | 55.4 | 3.55 | 7.88 | 9.54 | 0 | 0.826 | 13.545 | 0.70432
2024-04-12 | MO-08 | Motor | 49.8 | 878 | 16 | 51.4 | 2.59 | 1.47 | 1.7 | 0 | 0.86471 | 6.1846 | 0.27488
2024-04-12 | MO-09 | Motor | 74.5 | 1341.8 | 30.66 | 60.9 | 2.67 | 4.31 | 5.13 | 0 | 0.84016 | 11.0696 | 0.46343
2024-04-12 | MO-10 | Motor | 89 | 1645 | 36.56 | 59.1 | 4.43 | 6.3 | 7.84 | 0 | 0.80357 | 12.3966 | 0.63243
2024-04-12 | MO-11 | Motor | 83 | 1391.3 | 34.75 | 58.3 | 3.18 | 5.06 | 6.11 | 0 | 0.82815 | 12.2888 | 0.4972
2024-04-12 | MO-12 | Motor | 82.8 | 1504.7 | 35.58 | 51.8 | 2.02 | 5.61 | 6.37 | 0 | 0.88069 | 12.811 | 0.49723
2024-04-12 | PU-01 | Pump | 81.1 | 1215.6 | 61.77 | 52.2 | 3.4 | 7.86 | 10.34 | 0 | 0.76015 | 13.2097 | 0.78276
2024-04-12 | PU-02 | Pump | 86 | 1250.4 | 41.86 | 50.9 | 3.33 | 5.48 | 7.06 | 0 | 0.7762 | 10.9028 | 0.64754
2024-04-12 | PU-03 | Pump | 40 | 725 | 31.9 | 47.1 | 2.9 | 2.42 | 3.11 | 0 | 0.77814 | 7.2563 | 0.4286
2024-04-12 | PU-04 | Pump | 60.1 | 783.3 | 40.45 | 49.1 | 2.72 | 3.32 | 4.27 | 0 | 0.77752 | 8.2402 | 0.51819
2024-04-12 | PU-05 | Pump | 74.4 | 1043.3 | 49.47 | 51.3 | 3.57 | 5.4 | 7.09 | 0 | 0.76164 | 10.7337 | 0.66054
2024-04-12 | PU-06 | Pump | 97.5 | 1467.9 | 43.12 | 49.3 | 4.5 | 6.63 | 8.85 | 0 | 0.74915 | 11.617 | 0.76182
2024-04-12 | PU-07 | Pump | 96.8 | 1481.5 | 59.1 | 53.5 | 4.73 | 9.17 | 12.63 | 0 | 0.72605 | 14.2917 | 0.88373
2024-04-12 | PU-08 | Pump | 64.8 | 969.7 | 46.17 | 54 | 2.84 | 4.69 | 6.06 | 0 | 0.77393 | 10.2336 | 0.59217
2024-04-12 | PU-09 | Pump | 84.2 | 1196.9 | 53.47 | 49.1 | 2.85 | 6.7 | 8.57 | 0 | 0.7818 | 13.1489 | 0.65176
2024-04-12 | PU-10 | Pump | 57.5 | 924.2 | 22 | 49.9 | 3.37 | 2.13 | 2.69 | 0 | 0.79182 | 6.7197 | 0.40031
2024-04-12 | PU-11 | Pump | 72.3 | 947.5 | 35.52 | 51.6 | 3.03 | 3.52 | 4.57 | 0 | 0.77024 | 7.9334 | 0.57604
2024-04-12 | PU-12 | Pump | 63.5 | 875 | 29.39 | 47.1 | 2.64 | 2.69 | 3.4 | 0 | 0.79118 | 8.6819 | 0.39162
2024-04-12 | CO-01 | Compressor | 58.9 | 2259.2 | 19.35 | 68.7 | 3.82 | 4.58 | 6.15 | 0 | 0.74472 | 14.087 | 0.43657
2024-04-12 | CO-02 | Compressor | 89.6 | 3269.1 | 27.67 | 68.9 | 4.06 | 9.47 | 12.79 | 0 | 0.74042 | 23.2694 | 0.54965
2024-04-12 | CO-03 | Compressor | 110 | 3684.1 | 24.31 | 75.5 | 6.15 | 9.38 | 13.62 | 22 | 0.68869 | 25.2389 | 0.53964
2024-04-12 | CO-04 | Compressor | 71.3 | 2685.5 | 17.55 | 67.6 | 5.43 | 4.94 | 6.73 | 0 | 0.73403 | 18.1575 | 0.37065
2024-04-12 | CO-05 | Compressor | 94.4 | 3614 | 30.88 | 70.2 | 4.16 | 11.69 | 15.73 | 0 | 0.74317 | 23.2493 | 0.67658
2024-04-12 | CO-06 | Compressor | 57.8 | 1944.8 | 14.49 | 66.1 | 2.53 | 2.95 | 3.85 | 0 | 0.76623 | 12.8453 | 0.29972
2024-04-12 | CO-07 | Compressor | 89.6 | 3249.5 | 17.47 | 73.2 | 3.42 | 5.94 | 8.05 | 0 | 0.73789 | 21.0273 | 0.38284
2024-04-12 | CO-08 | Compressor | 95.6 | 3687.1 | 26.06 | 70.4 | 3.93 | 10.06 | 13.9 | 0 | 0.72374 | 24.6994 | 0.56277
2024-04-12 | CO-09 | Compressor | 76.3 | 2976.2 | 14.15 | 76.1 | 2.89 | 4.41 | 5.98 | 0 | 0.73746 | 19.5738 | 0.30551
2024-04-12 | CO-10 | Compressor | 55 | 2089.4 | 11.86 | 75.5 | 4.27 | 2.59 | 3.6 | 0 | 0.71944 | 13.0043 | 0.27683
2024-04-12 | CO-11 | Compressor | 67.7 | 2703.6 | 16.3 | 71.2 | 4.4 | 4.61 | 6.38 | 0 | 0.72257 | 18.5375 | 0.34417
2024-04-12 | CO-12 | Compressor | 94.8 | 2792.7 | 22.03 | 68.2 | 4.19 | 6.44 | 8.78 | 0 | 0.73349 | 19.1552 | 0.45836
2024-04-12 | TU-01 | Turbine | 106.2 | 7554 | 12.32 | 454.5 | 5.5 | 9.75 | 11.73 | 0 | 0.8312 | 46.8413 | 0.25042
2024-04-12 | TU-02 | Turbine | 68.1 | 4446.6 | 5.6 | 454.9 | 5.6 | 2.61 | 3.23 | 0 | 0.80805 | 27.0049 | 0.11961
2024-04-12 | TU-03 | Turbine | 98.9 | 7091.6 | 11.13 | 454.4 | 6.26 | 8.27 | 10.24 | 0 | 0.80762 | 43.8618 | 0.23346
2024-04-12 | TU-04 | Turbine | 95.2 | 6999.3 | 6.82 | 457.9 | 5.44 | 5 | 6.2 | 0 | 0.80645 | 40.8953 | 0.15161
2024-04-12 | TU-05 | Turbine | 77.1 | 6243.7 | 9.03 | 448.9 | 5.22 | 5.9 | 7.06 | 0 | 0.83569 | 38.593 | 0.18293
2024-04-12 | TU-06 | Turbine | 81.9 | 6416.7 | 9 | 451.2 | 5.85 | 6.05 | 7.51 | 0 | 0.80559 | 40.6364 | 0.18481
2024-04-12 | TU-07 | Turbine | 61.9 | 4234.5 | 4.78 | 445.9 | 4.96 | 2.12 | 2.51 | 0 | 0.84462 | 26.4619 | 0.094853
2024-04-12 | TU-08 | Turbine | 39.6 | 3600 | 4.15 | 440.6 | 4.47 | 1.57 | 1.76 | 0 | 0.89205 | 22.5048 | 0.078206
2024-04-12 | TU-09 | Turbine | 95.5 | 7124.4 | 10.85 | 454.8 | 7.09 | 8.09 | 10.3 | 0 | 0.78544 | 44.3412 | 0.23229
2024-04-12 | TU-10 | Turbine | 69.2 | 4472.3 | 6.63 | 449.2 | 5.65 | 3.11 | 3.79 | 0 | 0.82058 | 28.3979 | 0.13346
2024-04-12 | TU-11 | Turbine | 62.8 | 4391.1 | 6.61 | 450.4 | 5.03 | 3.04 | 3.63 | 0 | 0.83747 | 26.7821 | 0.13554
2024-04-12 | TU-12 | Turbine | 83.1 | 5767.9 | 8.28 | 457 | 6.83 | 5 | 6.35 | 0 | 0.7874 | 36.1408 | 0.1757
2024-04-13 | MO-01 | Motor | 91.3 | 1429 | 34.51 | 50.8 | 2.26 | 5.16 | 6.02 | 0 | 0.85714 | 12.0459 | 0.49976
2024-04-13 | MO-02 | Motor | 76.3 | 1235.5 | 27.76 | 58.8 | 3 | 3.59 | 4.37 | 0 | 0.82151 | 9.963 | 0.43862
2024-04-13 | MO-03 | Motor | 98.4 | 1808.8 | 37.87 | 56.7 | 4.06 | 7.17 | 8.67 | 0 | 0.82699 | 15.3416 | 0.56513
2024-04-13 | MO-04 | Motor | 69.5 | 1319.8 | 22.42 | 47.6 | 2.71 | 3.1 | 3.63 | 0 | 0.85399 | 9.3865 | 0.38673
2024-04-13 | MO-05 | Motor | 66.4 | 1115.2 | 23.59 | 54.6 | 3.18 | 2.75 | 3.23 | 0 | 0.85139 | 8.2945 | 0.38941
2024-04-13 | MO-06 | Motor | 62.9 | 1235.5 | 29.08 | 51.8 | 3.36 | 3.76 | 4.43 | 0 | 0.84876 | 8.1448 | 0.5439
2024-04-13 | MO-07 | Motor | 85 | 1422.3 | 26.82 | 60 | 2.42 | 3.99 | 4.74 | 0 | 0.84177 | 10.2043 | 0.46451
2024-04-13 | MO-08 | Motor | 51.6 | 875 | 16 | 53.6 | 3.6 | 1.47 | 1.77 | 0 | 0.83051 | 6.3378 | 0.27927
2024-04-13 | MO-09 | Motor | 63.8 | 1217 | 29.74 | 52.2 | 2.54 | 3.79 | 4.36 | 0 | 0.86927 | 9.9385 | 0.4387
2024-04-13 | MO-10 | Motor | 98.1 | 1900.5 | 37.13 | 57.2 | 3.15 | 7.39 | 8.88 | 0 | 0.83221 | 15.1038 | 0.58793
2024-04-13 | MO-11 | Motor | 59.9 | 889.6 | 27.31 | 52.7 | 2.16 | 2.54 | 3 | 0 | 0.84667 | 8.5005 | 0.35292
2024-04-13 | MO-12 | Motor | 65.2 | 943 | 19.43 | 49.1 | 2.39 | 1.92 | 2.2 | 0 | 0.87273 | 6.3433 | 0.34682
2024-04-13 | PU-01 | Pump | 66.9 | 918.4 | 38.85 | 52.3 | 3.07 | 3.74 | 4.88 | 0 | 0.76639 | 9.0947 | 0.53658
2024-04-13 | PU-02 | Pump | 83.8 | 1333.8 | 66.98 | 54.5 | 4.35 | 9.36 | 12.71 | 0 | 0.73643 | 13.2445 | 0.95965
2024-04-13 | PU-03 | Pump | 67.7 | 976.4 | 35.63 | 47.7 | 3.24 | 3.64 | 4.67 | 0 | 0.77944 | 8.001 | 0.58368
2024-04-13 | PU-04 | Pump | 60.6 | 881.3 | 37.47 | 50.6 | 3.48 | 3.46 | 4.52 | 0 | 0.76549 | 8.9195 | 0.50676
2024-04-13 | PU-05 | Pump | 77.9 | 1226.7 | 37.86 | 50.2 | 3.49 | 4.86 | 6.35 | 0 | 0.76535 | 10.8489 | 0.58531
2024-04-13 | PU-06 | Pump | 74.6 | 965.8 | 40.29 | 53.2 | 3.58 | 4.07 | 5.38 | 0 | 0.75651 | 9.8156 | 0.54811
2024-04-13 | PU-07 | Pump | 56.5 | 754.2 | 45.61 | 54.3 | 3.24 | 3.6 | 4.8 | 0 | 0.75 | 9.0939 | 0.52783
2024-04-13 | PU-08 | Pump | 62.3 | 859.1 | 26.58 | 50.9 | 2.63 | 2.39 | 3.05 | 0 | 0.78361 | 7.161 | 0.42592
2024-04-13 | PU-09 | Pump | 53.2 | 772.3 | 36.1 | 50.5 | 1.8 | 2.92 | 3.67 | 0 | 0.79564 | 8.7583 | 0.41903
2024-04-13 | PU-10 | Pump | 61.3 | 816.5 | 45.59 | 52.7 | 2.65 | 3.9 | 5 | 0 | 0.78 | 8.2673 | 0.60479
2024-04-13 | PU-11 | Pump | 69.8 | 1096.8 | 40.91 | 47.3 | 2.63 | 4.7 | 5.84 | 0 | 0.80479 | 9.4182 | 0.62007
2024-04-13 | PU-12 | Pump | 81.5 | 1092.4 | 40.71 | 51.6 | 3.84 | 4.66 | 6.15 | 0 | 0.75772 | 10.5369 | 0.58367
2024-04-13 | CO-01 | Compressor | 60.9 | 2357.9 | 15.46 | 67.8 | 3.93 | 3.82 | 5.22 | 0 | 0.7318 | 15.7106 | 0.33226
2024-04-13 | CO-02 | Compressor | 75.7 | 2836.7 | 17.93 | 69.9 | 3.33 | 5.33 | 7.08 | 0 | 0.75282 | 17.9861 | 0.39364
2024-04-13 | CO-03 | Compressor | 56.4 | 2396.4 | 18.33 | 67.7 | 4.04 | 4.6 | 6.18 | 0 | 0.74434 | 15.3619 | 0.40229
2024-04-13 | CO-04 | Compressor | 71 | 2665.6 | 13.45 | 68 | 3.32 | 3.75 | 5 | 0 | 0.75 | 17.508 | 0.28558
2024-04-13 | CO-05 | Compressor | 52.8 | 1800 | 10 | 65.1 | 3.77 | 1.88 | 2.53 | 0 | 0.74308 | 11.9001 | 0.2126
2024-04-13 | CO-06 | Compressor | 89.8 | 3143.5 | 17.96 | 75.9 | 4.45 | 5.91 | 8.45 | 0 | 0.69941 | 19.6468 | 0.43009
2024-04-13 | CO-07 | Compressor | 83.2 | 2844.8 | 21.79 | 77.1 | 3.46 | 6.49 | 8.92 | 0 | 0.72758 | 18.5155 | 0.48176
2024-04-13 | CO-08 | Compressor | 60 | 2109.2 | 20.69 | 68.2 | 4.74 | 4.57 | 6.34 | 0 | 0.72082 | 13.7886 | 0.4598
2024-04-13 | CO-09 | Compressor | 78.5 | 2684.9 | 15.88 | 72.9 | 4.31 | 4.47 | 6.18 | 0 | 0.7233 | 15.8427 | 0.39008
2024-04-13 | CO-10 | Compressor | 80.2 | 3238.2 | 14.28 | 65.1 | 4.05 | 4.84 | 6.59 | 0 | 0.73445 | 21.8057 | 0.30221
2024-04-13 | CO-11 | Compressor | 49.1 | 1800 | 10 | 67.8 | 3.16 | 1.88 | 2.5 | 0 | 0.752 | 11.8908 | 0.21025
2024-04-13 | CO-12 | Compressor | 90.5 | 3401.6 | 15.97 | 71.8 | 3.76 | 5.69 | 7.66 | 0 | 0.74282 | 22.7736 | 0.33635
2024-04-13 | TU-01 | Turbine | 97.4 | 6813.1 | 9.12 | 453.9 | 6.03 | 6.5 | 8.14 | 0 | 0.79853 | 41.4549 | 0.19636
2024-04-13 | TU-02 | Turbine | 53.3 | 3654.3 | 6.6 | 445.7 | 4.28 | 2.52 | 2.9 | 0 | 0.86897 | 21.7422 | 0.13338
2024-04-13 | TU-03 | Turbine | 77.6 | 5567.5 | 7.19 | 452.3 | 5.37 | 4.19 | 5.14 | 0 | 0.81518 | 33.3525 | 0.15411
2024-04-13 | TU-04 | Turbine | 50.7 | 4296 | 5.29 | 445.3 | 4.89 | 2.38 | 2.72 | 0 | 0.875 | 25.5519 | 0.10645
2024-04-13 | TU-05 | Turbine | 80.6 | 5843.3 | 6.12 | 455 | 5.55 | 3.75 | 4.51 | 0 | 0.83149 | 35.1956 | 0.12814
2024-04-13 | TU-06 | Turbine | 90.9 | 6408 | 9.61 | 455.4 | 4.94 | 6.45 | 7.96 | 0 | 0.8103 | 38.0747 | 0.20906
2024-04-13 | TU-07 | Turbine | 84.3 | 6355.7 | 7.64 | 452.6 | 6.03 | 5.09 | 6.25 | 0 | 0.8144 | 38.5124 | 0.16229
2024-04-13 | TU-08 | Turbine | 68.2 | 5077.4 | 8.8 | 441.7 | 5.73 | 4.68 | 5.59 | 0 | 0.83721 | 30.7967 | 0.18151
2024-04-13 | TU-09 | Turbine | 76.2 | 5179.9 | 8.96 | 447.3 | 4.3 | 4.86 | 5.61 | 0 | 0.86631 | 32.5844 | 0.17217
2024-04-13 | TU-10 | Turbine | 79 | 6164.6 | 6.53 | 451.1 | 5.38 | 4.22 | 5.08 | 0 | 0.83071 | 38.0051 | 0.13367
2024-04-13 | TU-11 | Turbine | 87 | 6369.7 | 7.51 | 455.1 | 4.7 | 5.01 | 6.16 | 0 | 0.81331 | 38.5881 | 0.15963
2024-04-13 | TU-12 | Turbine | 101 | 7493.7 | 10.37 | 452.8 | 7.68 | 8.14 | 10.52 | 0 | 0.77376 | 46.2763 | 0.22733
2024-04-14 | MO-01 | Motor | 65.2 | 1145 | 20.49 | 56.5 | 2.32 | 2.46 | 2.91 | 0 | 0.84536 | 7.8378 | 0.37128
2024-04-14 | MO-02 | Motor | 76.4 | 1346.5 | 27.28 | 57.1 | 3 | 3.85 | 4.57 | 0 | 0.84245 | 9.5239 | 0.47984
2024-04-14 | MO-03 | Motor | 71.2 | 1306.2 | 32.81 | 47.7 | 2.43 | 4.49 | 5.18 | 0 | 0.8668 | 10.7148 | 0.48345
2024-04-14 | MO-04 | Motor | 93.3 | 1644.7 | 46.6 | 58.2 | 1.66 | 8.03 | 9.43 | 0 | 0.85154 | 14.1439 | 0.66672
2024-04-14 | MO-05 | Motor | 66.1 | 1190.7 | 24.77 | 53.8 | 2.3 | 3.09 | 3.58 | 0 | 0.86313 | 9.2614 | 0.38655
2024-04-14 | MO-06 | Motor | 110 | 1824.1 | 43.47 | 52.9 | 4.35 | 8.3 | 10.11 | 0 | 0.82097 | 15.9417 | 0.63419
2024-04-14 | MO-07 | Motor | 69.3 | 1260.9 | 23.7 | 59.6 | 3.3 | 3.13 | 3.74 | 0 | 0.8369 | 10.2483 | 0.36494
2024-04-14 | MO-08 | Motor | 50.8 | 875 | 18.37 | 56 | 1.96 | 1.68 | 1.98 | 0 | 0.84848 | 7.7313 | 0.2561
2024-04-14 | MO-09 | Motor | 31.7 | 875 | 16 | 51.9 | 1.38 | 1.47 | 1.64 | 0 | 0.89634 | 6.2474 | 0.26251
2024-04-14 | MO-10 | Motor | 85.4 | 1363.9 | 28.69 | 59.1 | 2.35 | 4.1 | 4.83 | 0 | 0.84886 | 11.0315 | 0.43784
2024-04-14 | MO-11 | Motor | 57.3 | 1117.3 | 28.14 | 54.6 | 1.8 | 3.29 | 3.86 | 0 | 0.85233 | 8.4016 | 0.45944
2024-04-14 | MO-12 | Motor | 71.7 | 1327.6 | 29.98 | 58.5 | 2.9 | 4.17 | 4.97 | 0 | 0.83903 | 10.0787 | 0.49312
2024-04-14 | PU-01 | Pump | 69.2 | 926.2 | 51.17 | 48.2 | 3.66 | 4.96 | 6.52 | 0 | 0.76074 | 10.4274 | 0.62528
2024-04-14 | PU-02 | Pump | 85.1 | 1231.4 | 41.13 | 50.5 | 3.97 | 5.3 | 7.02 | 0 | 0.75499 | 10.3784 | 0.6764
2024-04-14 | PU-03 | Pump | 100.8 | 1382.2 | 53.36 | 52.1 | 3.98 | 7.72 | 10.13 | 0 | 0.76209 | 12.4626 | 0.81283
2024-04-14 | PU-04 | Pump | 84.3 | 1213.1 | 43.49 | 48.5 | 3.69 | 5.52 | 7.1 | 0 | 0.77746 | 11.5372 | 0.6154
2024-04-14 | PU-05 | Pump | 76 | 1199.3 | 44.95 | 52.1 | 3.04 | 5.65 | 7.29 | 0 | 0.77503 | 10.6302 | 0.68578
2024-04-14 | PU-06 | Pump | 74 | 1091.7 | 44.65 | 49.4 | 3.66 | 5.1 | 6.62 | 0 | 0.77039 | 11.3385 | 0.58385
2024-04-14 | PU-07 | Pump | 74.4 | 1053 | 33.43 | 51.7 | 2.99 | 3.69 | 4.8 | 0 | 0.76875 | 9.1553 | 0.52429
2024-04-14 | PU-08 | Pump | 91.1 | 1262.2 | 50.8 | 52.3 | 3.2 | 6.71 | 8.55 | 0 | 0.7848 | 12.0069 | 0.71209
2024-04-14 | PU-09 | Pump | 72.1 | 1120.6 | 22.99 | 47.1 | 4.29 | 2.7 | 3.48 | 0 | 0.77586 | 8.9937 | 0.38694
2024-04-14 | PU-10 | Pump | 84.7 | 1273.2 | 53.95 | 52.1 | 3.64 | 7.19 | 9.46 | 0 | 0.76004 | 12.3869 | 0.76371
2024-04-14 | PU-11 | Pump | 67.6 | 954.3 | 43.68 | 48.4 | 3.51 | 4.37 | 5.75 | 0 | 0.76 | 9.881 | 0.58193
2024-04-14 | PU-12 | Pump | 73.8 | 1083.6 | 50.92 | 51.8 | 3.5 | 5.78 | 7.53 | 0 | 0.7676 | 10.3504 | 0.72751
2024-04-14 | CO-01 | Compressor | 79.4 | 2764.6 | 19.13 | 67.6 | 3.9 | 5.54 | 7.37 | 0 | 0.7517 | 16.1324 | 0.45685
2024-04-14 | CO-02 | Compressor | 71.8 | 2607.1 | 19.69 | 73.1 | 4.66 | 5.37 | 7.5 | 0 | 0.716 | 16.2844 | 0.46056
2024-04-14 | CO-03 | Compressor | 65.4 | 2280.6 | 17.57 | 68.5 | 3.91 | 4.2 | 5.73 | 0 | 0.73298 | 14.9006 | 0.38455
2024-04-14 | CO-04 | Compressor | 98.3 | 3273.5 | 30.12 | 70.8 | 4.2 | 10.33 | 14.28 | 0 | 0.72339 | 22.7442 | 0.62785
2024-04-14 | CO-05 | Compressor | 70.8 | 2530.8 | 13.45 | 65.7 | 2.98 | 3.56 | 4.71 | 0 | 0.75584 | 18.1222 | 0.2599
2024-04-14 | CO-06 | Compressor | 78.8 | 3028.1 | 20.42 | 70.5 | 3.68 | 6.48 | 8.71 | 0 | 0.74397 | 19.5319 | 0.44594
2024-04-14 | CO-07 | Compressor | 77 | 2750.6 | 16.93 | 73.8 | 3.89 | 4.88 | 6.7 | 0 | 0.72836 | 17.504 | 0.38277
2024-04-14 | CO-08 | Compressor | 65.2 | 2216.3 | 18.09 | 67.6 | 3.97 | 4.2 | 5.63 | 0 | 0.746 | 15.1956 | 0.3705
2024-04-14 | CO-09 | Compressor | 74.4 | 2595 | 12.8 | 71.8 | 3.71 | 3.48 | 4.8 | 0 | 0.725 | 16.8993 | 0.28404
2024-04-14 | CO-10 | Compressor | 90.5 | 3299.5 | 17.64 | 73.1 | 4.72 | 6.1 | 8.59 | 0 | 0.71013 | 21.5892 | 0.39788
2024-04-14 | CO-11 | Compressor | 77.8 | 2651 | 27.21 | 70.6 | 4.17 | 7.55 | 10.41 | 0 | 0.72526 | 18.1503 | 0.57354
2024-04-14 | CO-12 | Compressor | 55.3 | 1809.2 | 12.81 | 67.9 | 3.21 | 2.43 | 3.21 | 0 | 0.75701 | 10.4236 | 0.30796
2024-04-14 | TU-01 | Turbine | 98.4 | 7003.8 | 5.01 | 454 | 6.4 | 3.68 | 4.58 | 0 | 0.80349 | 42.6316 | 0.10743
2024-04-14 | TU-02 | Turbine | 74.7 | 5514.2 | 6.71 | 447.3 | 5.98 | 3.87 | 4.61 | 0 | 0.83948 | 33.651 | 0.13699
2024-04-14 | TU-03 | Turbine | 88.5 | 6541.4 | 6.26 | 454.1 | 6.33 | 4.29 | 5.43 | 0 | 0.79006 | 38.5406 | 0.14089
2024-04-14 | TU-04 | Turbine | 73.1 | 5199.2 | 7.18 | 454.4 | 5.18 | 3.91 | 4.79 | 0 | 0.81628 | 32.3065 | 0.14827
2024-04-14 | TU-05 | Turbine | 93.7 | 6390.5 | 7.62 | 453.9 | 5.96 | 5.1 | 6.23 | 0 | 0.81862 | 39.6126 | 0.15727
2024-04-14 | TU-06 | Turbine | 85.2 | 5549.3 | 6.96 | 451.6 | 6.08 | 4.05 | 4.98 | 0 | 0.81325 | 34.3686 | 0.1449
2024-04-14 | TU-07 | Turbine | 105.3 | 7903.3 | 11.62 | 451.7 | 6.92 | 9.62 | 12.19 | 0 | 0.78917 | 48.1401 | 0.25322
2024-04-14 | TU-08 | Turbine | 100.8 | 7310.3 | 8.75 | 453.7 | 5.62 | 6.7 | 8.27 | 0 | 0.81016 | 44.826 | 0.18449
2024-04-14 | TU-09 | Turbine | 63 | 4521.6 | 8.46 | 453.1 | 4.91 | 4.01 | 4.88 | 0 | 0.82172 | 27.1727 | 0.17959
2024-04-14 | TU-10 | Turbine | 68.5 | 5065.6 | 8.16 | 451 | 5.13 | 4.33 | 5.19 | 0 | 0.8343 | 30.0196 | 0.17289
2024-04-14 | TU-11 | Turbine | 56.9 | 3721.9 | 6.15 | 446.1 | 5.73 | 2.4 | 2.86 | 0 | 0.83916 | 22.8057 | 0.12541
2024-04-14 | TU-12 | Turbine | 64.6 | 4998.5 | 6.43 | 446.8 | 5.63 | 3.36 | 4.04 | 0 | 0.83168 | 29.368 | 0.13756
2024-04-15 | MO-01 | Motor | 60.6 | 1040.5 | 28.72 | 50.5 | 2.32 | 3.13 | 3.62 | 0 | 0.86464 | 8.721 | 0.41509
2024-04-15 | MO-02 | Motor | 46.2 | 875 | 18.76 | 59.3 | 3.07 | 1.72 | 2.05 | 0 | 0.83902 | 6.8968 | 0.29724
2024-04-15 | MO-03 | Motor | 80.9 | 1426.7 | 28.94 | 61.1 | 3.47 | 4.32 | 5.32 | 0 | 0.81203 | 10.5109 | 0.50614
2024-04-15 | MO-04 | Motor | 66.6 | 1318.7 | 23.22 | 57.3 | 2.8 | 3.21 | 3.84 | 0 | 0.83594 | 11.5547 | 0.33233
2024-04-15 | MO-05 | Motor | 47.6 | 875 | 16.34 | 46.5 | 1.69 | 1.5 | 1.68 | 0 | 0.89286 | 6.2417 | 0.26916
2024-04-15 | MO-06 | Motor | 75.8 | 1235.7 | 28.87 | 54.5 | 2.17 | 3.74 | 4.33 | 0 | 0.86374 | 10.1823 | 0.42525
2024-04-15 | MO-07 | Motor | 88.5 | 1513.9 | 50.52 | 60.1 | 3.09 | 8.01 | 9.74 | 0 | 0.82238 | 13.4775 | 0.72269
2024-04-15 | MO-08 | Motor | 87.4 | 1338.7 | 31.19 | 59.3 | 3.52 | 4.37 | 5.28 | 0 | 0.82765 | 11.5909 | 0.45553
2024-04-15 | MO-09 | Motor | 74.6 | 1305.3 | 20.08 | 62.5 | 3.03 | 2.75 | 3.35 | 0 | 0.8209 | 9.3714 | 0.35747
2024-04-15 | MO-10 | Motor | 83.7 | 1447.4 | 37.39 | 61.3 | 1.83 | 5.67 | 6.74 | 0 | 0.84125 | 11.0359 | 0.61074
2024-04-15 | MO-11 | Motor | 68.1 | 1221 | 24.84 | 54.6 | 1.47 | 3.18 | 3.66 | 0 | 0.86885 | 9.8935 | 0.36994
2024-04-15 | MO-12 | Motor | 74.4 | 1325.6 | 23.61 | 48.4 | 2.73 | 3.28 | 3.76 | 0 | 0.87234 | 8.8762 | 0.4236
2024-04-15 | PU-01 | Pump | 92.2 | 1329.2 | 54.31 | 49 | 3.61 | 7.56 | 9.86 | 0 | 0.76673 | 12.1846 | 0.80922
2024-04-15 | PU-02 | Pump | 76.2 | 1048.2 | 30.99 | 52.8 | 3.49 | 3.4 | 4.45 | 0 | 0.76404 | 8.67 | 0.51326
2024-04-15 | PU-03 | Pump | 70.2 | 937.3 | 49.59 | 46 | 3.58 | 4.87 | 6.2 | 0 | 0.78548 | 9.7089 | 0.63859
2024-04-15 | PU-04 | Pump | 76.8 | 1038.6 | 48.33 | 49.7 | 2.73 | 5.26 | 6.78 | 0 | 0.77581 | 10.3042 | 0.65799
2024-04-15 | PU-05 | Pump | 80.5 | 1097.2 | 42.47 | 56.3 | 2.74 | 4.88 | 6.4 | 0 | 0.7625 | 10.0647 | 0.63589
2024-04-15 | PU-06 | Pump | 61.7 | 995.9 | 24.79 | 47.4 | 3.79 | 2.59 | 3.39 | 0 | 0.76401 | 8.307 | 0.40809
2024-04-15 | PU-07 | Pump | 74.2 | 1019.9 | 41.86 | 50.3 | 3.56 | 4.47 | 5.95 | 0 | 0.75126 | 9.3429 | 0.63684
2024-04-15 | PU-08 | Pump | 57.4 | 840.8 | 31.05 | 54.1 | 2.68 | 2.73 | 3.55 | 0 | 0.76901 | 8.1873 | 0.4336
2024-04-15 | PU-09 | Pump | 59.2 | 1026.5 | 26.5 | 46.4 | 2.65 | 2.85 | 3.61 | 0 | 0.78947 | 7.8706 | 0.45867
2024-04-15 | PU-10 | Pump | 46 | 725 | 28.65 | 49.1 | 3.19 | 2.18 | 2.81 | 0 | 0.7758 | 5.913 | 0.47522
2024-04-15 | PU-11 | Pump | 74.3 | 1132.3 | 54.2 | 43.1 | 3.94 | 6.43 | 8.45 | 0 | 0.76095 | 10.7667 | 0.78483
2024-04-15 | PU-12 | Pump | 82.4 | 1305.7 | 48.7 | 51.4 | 3.72 | 6.66 | 8.86 | 0 | 0.75169 | 11.888 | 0.74529
2024-04-15 | CO-01 | Compressor | 80.9 | 3279.1 | 19.02 | 66.5 | 4.22 | 6.53 | 8.73 | 0 | 0.748 | 22.1632 | 0.3939
2024-04-15 | CO-02 | Compressor | 75.2 | 2635.7 | 24.45 | 71.9 | 3.82 | 6.75 | 9.35 | 0 | 0.72193 | 17.9927 | 0.51966
2024-04-15 | CO-03 | Compressor | 76.7 | 3109.5 | 14.82 | 68.6 | 3.92 | 4.83 | 6.5 | 0 | 0.74308 | 19.6221 | 0.33126
2024-04-15 | CO-04 | Compressor | 110 | 3835.1 | 30.01 | 74.1 | 3.16 | 12.05 | 16.27 | 0 | 0.74063 | 25.6793 | 0.63359
2024-04-15 | CO-05 | Compressor | 99.2 | 3850.6 | 28.33 | 74.1 | 4.89 | 11.42 | 16.18 | 0 | 0.70581 | 24.6854 | 0.65545
2024-04-15 | CO-06 | Compressor | 57.7 | 1869.5 | 11.97 | 74.5 | 3.43 | 2.34 | 3.24 | 0 | 0.72222 | 10.9292 | 0.29645
2024-04-15 | CO-07 | Compressor | 61.9 | 2124.2 | 13.24 | 67.1 | 3.65 | 2.95 | 3.95 | 0 | 0.74684 | 13.1467 | 0.30046
2024-04-15 | CO-08 | Compressor | 75.4 | 2878.4 | 18.94 | 71.6 | 4.72 | 5.71 | 7.88 | 0 | 0.72462 | 18.136 | 0.4345
2024-04-15 | CO-09 | Compressor | 78.2 | 3042.7 | 18.68 | 68.9 | 4.01 | 5.95 | 8.05 | 0 | 0.73913 | 21.8568 | 0.36831
2024-04-15 | CO-10 | Compressor | 91.7 | 3233.6 | 21.19 | 70.1 | 3.9 | 7.18 | 9.67 | 0 | 0.7425 | 22.8461 | 0.42327
2024-04-15 | CO-11 | Compressor | 60.7 | 2148.4 | 10.13 | 68.5 | 3.39 | 2.28 | 3.02 | 0 | 0.75497 | 15.3312 | 0.19698
2024-04-15 | CO-12 | Compressor | 88.3 | 3301.7 | 28.07 | 69.5 | 3.7 | 9.71 | 13.07 | 0 | 0.74292 | 21.3635 | 0.61179
2024-04-15 | TU-01 | Turbine | 66.7 | 4826.5 | 8.55 | 452 | 5.47 | 4.32 | 5.32 | 0 | 0.81203 | 31.1323 | 0.17088
2024-04-15 | TU-02 | Turbine | 87.4 | 6116.7 | 8.17 | 455.5 | 6.56 | 5.24 | 6.55 | 0 | 0.8 | 36.8655 | 0.17767
2024-04-15 | TU-03 | Turbine | 72.5 | 5621.5 | 10.12 | 448.3 | 4.76 | 5.96 | 7.09 | 0 | 0.84062 | 35.9557 | 0.19719
2024-04-15 | TU-04 | Turbine | 75.3 | 5535.3 | 10.2 | 456.7 | 6.01 | 5.91 | 7.38 | 0 | 0.80081 | 34.4807 | 0.21403
2024-04-15 | TU-05 | Turbine | 85.3 | 5857 | 11.43 | 449.2 | 5.43 | 7.01 | 8.5 | 0 | 0.82471 | 35.3767 | 0.24027
2024-04-15 | TU-06 | Turbine | 81.9 | 5768.3 | 12.34 | 458.3 | 5.25 | 7.45 | 9.15 | 0 | 0.81421 | 37.0444 | 0.247
2024-04-15 | TU-07 | Turbine | 63.7 | 3635.1 | 5.17 | 453.1 | 5.87 | 1.97 | 2.42 | 0 | 0.81405 | 23.5677 | 0.10268
2024-04-15 | TU-08 | Turbine | 81.2 | 6229.7 | 9.46 | 447.5 | 5.07 | 6.17 | 7.4 | 0 | 0.83378 | 37.381 | 0.19796
2024-04-15 | TU-09 | Turbine | 99.8 | 6753 | 10.7 | 448.2 | 5.92 | 7.57 | 9.25 | 0 | 0.81838 | 41.7415 | 0.2216
2024-04-15 | TU-10 | Turbine | 60.9 | 4359.1 | 5.85 | 447.6 | 5.73 | 2.67 | 3.21 | 0 | 0.83178 | 25.1315 | 0.12773
2024-04-15 | TU-11 | Turbine | 78.3 | 5978.3 | 5.34 | 449.6 | 6.76 | 3.35 | 4.22 | 0 | 0.79384 | 36.0343 | 0.11711
2024-04-15 | TU-12 | Turbine | 77.7 | 5796 | 8.35 | 454.2 | 6.33 | 5.07 | 6.28 | 0 | 0.80732 | 35.2171 | 0.17832
2024-04-16 | MO-01 | Motor | 50.8 | 1028.2 | 18.65 | 49.4 | 2 | 2.01 | 2.28 | 0 | 0.88158 | 7.5205 | 0.30317
2024-04-16 | MO-02 | Motor | 42.4 | 875 | 26.82 | 51.8 | 2.27 | 2.46 | 2.83 | 0 | 0.86926 | 8.9532 | 0.31609
2024-04-16 | MO-03 | Motor | 77 | 1431.2 | 28.96 | 52.8 | 2.65 | 4.34 | 5.09 | 0 | 0.85265 | 10.1249 | 0.50272
2024-04-16 | MO-04 | Motor | 60.9 | 1056.4 | 22.25 | 55.2 | 2.03 | 2.46 | 2.84 | 0 | 0.8662 | 8.1618 | 0.34796
2024-04-16 | MO-05 | Motor | 87.1 | 1606.4 | 35.03 | 55.2 | 2 | 5.89 | 6.92 | 0 | 0.85116 | 13.395 | 0.51661
2024-04-16 | MO-06 | Motor | 54.6 | 1096.3 | 16 | 54.9 | 2.78 | 1.84 | 2.14 | 0 | 0.85981 | 6.9656 | 0.30722
2024-04-16 | MO-07 | Motor | 78 | 1288 | 40.11 | 54.6 | 3.67 | 5.41 | 6.73 | 0 | 0.80386 | 10.6311 | 0.63305
2024-04-16 | MO-08 | Motor | 80.6 | 1341.6 | 40.24 | 56.1 | 2.76 | 5.65 | 6.65 | 0 | 0.84962 | 12.5634 | 0.52932
2024-04-16 | MO-09 | Motor | 86.3 | 1519 | 37.42 | 57.6 | 2.76 | 5.95 | 7.07 | 0 | 0.84158 | 13.5578 | 0.52147
2024-04-16 | MO-10 | Motor | 82.1 | 1543.3 | 37.68 | 56.9 | 3.29 | 6.09 | 7.25 | 0 | 0.84 | 12.3044 | 0.58922
2024-04-16 | MO-11 | Motor | 72.1 | 1164.8 | 32.23 | 57.6 | 2.2 | 3.93 | 4.6 | 0 | 0.85435 | 10.5755 | 0.43497
2024-04-16 | MO-12 | Motor | 61.7 | 1008.2 | 18.21 | 53.3 | 3.13 | 1.92 | 2.28 | 0 | 0.84211 | 8.9335 | 0.25522
2024-04-16 | PU-01 | Pump | 80.9 | 1205 | 57.12 | 48.9 | 2.96 | 7.21 | 9.33 | 0 | 0.77278 | 12.0451 | 0.77459
2024-04-16 | PU-02 | Pump | 69.9 | 1010.9 | 49.8 | 53.3 | 2.33 | 5.27 | 6.78 | 0 | 0.77729 | 11.1807 | 0.6064
2024-04-16 | PU-03 | Pump | 80.1 | 1156.4 | 48.47 | 53.2 | 3.08 | 5.87 | 7.59 | 0 | 0.77339 | 10.9625 | 0.69236
2024-04-16 | PU-04 | Pump | 67.5 | 978.4 | 22.79 | 53.1 | 3.03 | 2.33 | 3.05 | 0 | 0.76393 | 6.8389 | 0.44598
2024-04-16 | PU-05 | Pump | 75.1 | 1203.2 | 46.87 | 53.6 | 3.51 | 5.91 | 7.67 | 0 | 0.77053 | 11.4404 | 0.67043
2024-04-16 | PU-06 | Pump | 68 | 1126.2 | 37.22 | 46.5 | 4.04 | 4.39 | 5.74 | 0 | 0.76481 | 9.9114 | 0.57913
2024-04-16 | PU-07 | Pump | 66 | 937 | 35.62 | 47.7 | 3.55 | 3.5 | 4.45 | 0 | 0.78652 | 8.0865 | 0.5503
2024-04-16 | PU-08 | Pump | 74.9 | 1044.6 | 40.07 | 53.9 | 2.2 | 4.38 | 5.78 | 0 | 0.75779 | 9.6025 | 0.60193
2024-04-16 | PU-09 | Pump | 82.6 | 1157.3 | 50.24 | 54.5 | 3.85 | 6.09 | 8.14 | 0 | 0.74816 | 11.284 | 0.72138
2024-04-16 | PU-10 | Pump | 72.2 | 1040.9 | 31.63 | 50.8 | 4.32 | 3.45 | 4.6 | 0 | 0.75 | 9.315 | 0.49382
2024-04-16 | PU-11 | Pump | 68.1 | 933.4 | 41.14 | 50.9 | 3.03 | 4.02 | 5.2 | 0 | 0.77308 | 10.1346 | 0.51309
2024-04-16 | PU-12 | Pump | 60.1 | 903.4 | 41.75 | 49.3 | 3.52 | 3.95 | 5.09 | 0 | 0.77603 | 10.0105 | 0.50847
2024-04-16 | CO-01 | Compressor | 83.6 | 3141.1 | 17.19 | 72.1 | 4.27 | 5.65 | 7.84 | 0 | 0.72066 | 20.3245 | 0.38574
2024-04-16 | CO-02 | Compressor | 40.6 | 1800 | 10 | 69.1 | 3.9 | 1.88 | 2.58 | 0 | 0.72868 | 11.2624 | 0.22908
2024-04-16 | CO-03 | Compressor | 53.6 | 2050 | 11.57 | 69.3 | 2.94 | 2.48 | 3.33 | 0 | 0.74474 | 14.4132 | 0.23104
2024-04-16 | CO-04 | Compressor | 80.2 | 2735.5 | 22.53 | 67.3 | 5.22 | 6.45 | 8.93 | 0 | 0.72228 | 18.3609 | 0.48636
2024-04-16 | CO-05 | Compressor | 62.7 | 2178.1 | 20.22 | 64.8 | 3.43 | 4.61 | 6.14 | 0 | 0.75081 | 14.4107 | 0.42607
2024-04-16 | CO-06 | Compressor | 67.1 | 2303.8 | 10 | 70.5 | 4.15 | 2.41 | 3.31 | 0 | 0.7281 | 14.8589 | 0.22276
2024-04-16 | CO-07 | Compressor | 86.6 | 3139.6 | 19.94 | 68.7 | 4.53 | 6.55 | 8.94 | 0 | 0.73266 | 19.1716 | 0.46632
2024-04-16 | CO-08 | Compressor | 82.8 | 3341.9 | 22.6 | 73.4 | 5.14 | 7.91 | 11.28 | 0 | 0.70124 | 21.7097 | 0.51958
2024-04-16 | CO-09 | Compressor | 75.3 | 2458.3 | 17.3 | 75.3 | 3.17 | 4.45 | 6.09 | 0 | 0.73071 | 15.8769 | 0.38358
2024-04-16 | CO-10 | Compressor | 58.5 | 2001 | 17.39 | 71 | 2.93 | 3.64 | 4.87 | 0 | 0.74743 | 12.9394 | 0.37637
2024-04-16 | CO-11 | Compressor | 55.6 | 1982.3 | 10 | 67.3 | 3.67 | 2.08 | 2.72 | 0 | 0.76471 | 13.0978 | 0.20767
2024-04-16 | CO-12 | Compressor | 82.8 | 3014 | 15.88 | 67.5 | 4.39 | 5.01 | 6.97 | 0 | 0.71879 | 20.3752 | 0.34208
2024-04-16 | TU-01 | Turbine | 56.3 | 4179.9 | 6.26 | 438.6 | 4.26 | 2.74 | 3.08 | 0 | 0.88961 | 26.9968 | 0.11409
2024-04-16 | TU-02 | Turbine | 53.6 | 3764.3 | 4.54 | 452.3 | 6.02 | 1.79 | 2.19 | 0 | 0.81735 | 22.5978 | 0.096912
2024-04-16 | TU-03 | Turbine | 60.5 | 4448.4 | 7.26 | 449.6 | 5.16 | 3.38 | 4.02 | 0 | 0.8408 | 27.1176 | 0.14824
2024-04-16 | TU-04 | Turbine | 66.2 | 4861.1 | 7.2 | 448.2 | 5.47 | 3.66 | 4.36 | 0 | 0.83945 | 29.2708 | 0.14895
2024-04-16 | TU-05 | Turbine | 70.2 | 4929.5 | 7.49 | 447.3 | 4.78 | 3.87 | 4.58 | 0 | 0.84498 | 30.6816 | 0.14928
2024-04-16 | TU-06 | Turbine | 85.7 | 6071 | 7.33 | 454.4 | 5.92 | 4.66 | 5.71 | 0 | 0.81611 | 35.5917 | 0.16043
2024-04-16 | TU-07 | Turbine | 82.9 | 6220.8 | 8.87 | 447 | 5.89 | 5.78 | 6.95 | 0 | 0.83165 | 37.8117 | 0.18381
2024-04-16 | TU-08 | Turbine | 80.1 | 5346.8 | 7.27 | 458.5 | 6.27 | 4.07 | 5.13 | 0 | 0.79337 | 32.9683 | 0.1556
2024-04-16 | TU-09 | Turbine | 102.3 | 7075.1 | 7.24 | 452.3 | 6.69 | 5.37 | 6.86 | 0 | 0.7828 | 42.6037 | 0.16102
2024-04-16 | TU-10 | Turbine | 56.2 | 4329.8 | 4.6 | 444.3 | 5.69 | 2.08 | 2.46 | 0 | 0.84553 | 26.0496 | 0.094435
2024-04-16 | TU-11 | Turbine | 80.2 | 5681.3 | 6.42 | 450.9 | 5.83 | 3.82 | 4.6 | 0 | 0.83043 | 35.4587 | 0.12973
2024-04-16 | TU-12 | Turbine | 74.7 | 5808.5 | 8.61 | 451.6 | 5.16 | 5.24 | 6.28 | 0 | 0.83439 | 35.5805 | 0.1765
2024-04-17 | MO-01 | Motor | 76.7 | 1375.5 | 38.91 | 59.3 | 2.89 | 5.6 | 6.69 | 0 | 0.83707 | 12.7106 | 0.52633
2024-04-17 | MO-02 | Motor | 89.2 | 1514.3 | 33.5 | 53.8 | 2.85 | 5.31 | 6.3 | 0 | 0.84286 | 13.4107 | 0.46978
2024-04-17 | MO-03 | Motor | 46 | 875 | 18.2 | 53.3 | 2.62 | 1.67 | 1.94 | 0 | 0.86082 | 7.3125 | 0.2653
2024-04-17 | MO-04 | Motor | 60.5 | 944.1 | 17.94 | 52 | 1.47 | 1.77 | 1.97 | 0 | 0.89848 | 7.0466 | 0.27957
2024-04-17 | MO-05 | Motor | 71.4 | 1304 | 32.45 | 59.9 | 2.89 | 4.43 | 5.34 | 0 | 0.82959 | 12.0098 | 0.44464
2024-04-17 | MO-06 | Motor | 75.9 | 1236 | 24.52 | 57.1 | 3.53 | 3.17 | 3.85 | 0 | 0.82338 | 7.6016 | 0.50647
2024-04-17 | MO-07 | Motor | 91.7 | 1659.1 | 35.9 | 57.1 | 3.19 | 6.24 | 7.5 | 0 | 0.832 | 11.9443 | 0.62792
2024-04-17 | MO-08 | Motor | 90.5 | 1703.3 | 31.78 | 66.1 | 3.69 | 5.67 | 7.06 | 41 | 0.80312 | 13.6963 | 0.51547
2024-04-17 | MO-09 | Motor | 43.8 | 875 | 20.07 | 52.8 | 1.49 | 1.84 | 2.07 | 0 | 0.88889 | 9.0357 | 0.22909
2024-04-17 | MO-10 | Motor | 78.3 | 1489.1 | 22.2 | 55.5 | 3.14 | 3.46 | 4.13 | 0 | 0.83777 | 11.4786 | 0.3598
2024-04-17 | MO-11 | Motor | 97.8 | 1792.3 | 41.66 | 54.2 | 3.86 | 7.82 | 9.43 | 0 | 0.82927 | 14.651 | 0.64364
2024-04-17 | MO-12 | Motor | 68 | 1233.9 | 20.15 | 53.5 | 2.78 | 2.6 | 3.03 | 0 | 0.85809 | 8.8437 | 0.34262
2024-04-17 | PU-01 | Pump | 99.9 | 1483.5 | 62.47 | 53.8 | 3.78 | 9.71 | 12.77 | 0 | 0.76038 | 14.9683 | 0.85314
2024-04-17 | PU-02 | Pump | 50.7 | 725 | 33.69 | 46.4 | 3.26 | 2.56 | 3.3 | 0 | 0.77576 | 8.3086 | 0.39718
2024-04-17 | PU-03 | Pump | 105.2 | 1505.9 | 55.84 | 56.7 | 4.25 | 8.81 | 11.92 | 0 | 0.73909 | 14.66 | 0.8131
2024-04-17 | PU-04 | Pump | 33.5 | 725 | 22 | 42.4 | 1.97 | 1.67 | 2.08 | 0 | 0.80288 | 6.3803 | 0.32601
2024-04-17 | PU-05 | Pump | 83 | 1234.2 | 56.12 | 54.7 | 3.64 | 7.25 | 9.71 | 0 | 0.74665 | 13.2828 | 0.73102
2024-04-17 | PU-06 | Pump | 56.8 | 810 | 26.69 | 51.9 | 2.59 | 2.26 | 2.89 | 0 | 0.78201 | 7.5061 | 0.38502
2024-04-17 | PU-07 | Pump | 77.8 | 1068.5 | 41.51 | 54.2 | 4.06 | 4.64 | 6.26 | 0 | 0.74121 | 10.5549 | 0.59309
2024-04-17 | PU-08 | Pump | 55.8 | 905 | 22 | 50.1 | 1.81 | 2.08 | 2.61 | 0 | 0.79693 | 8.1866 | 0.31881
2024-04-17 | PU-09 | Pump | 48.5 | 725 | 22 | 45.7 | 2.37 | 1.67 | 2.11 | 0 | 0.79147 | 5.5827 | 0.37795
2024-04-17 | PU-10 | Pump | 63.2 | 914.1 | 24.71 | 50.4 | 3.59 | 2.37 | 3.12 | 0 | 0.75962 | 7.6906 | 0.40569
2024-04-17 | PU-11 | Pump | 48.4 | 736.5 | 25.13 | 45.2 | 2.61 | 1.94 | 2.48 | 0 | 0.78226 | 6.7718 | 0.36623
2024-04-17 | PU-12 | Pump | 65.1 | 787.3 | 43.79 | 44.7 | 3.37 | 3.61 | 4.58 | 0 | 0.78821 | 7.7043 | 0.59447
2024-04-17 | CO-01 | Compressor | 84.2 | 3124.9 | 23.41 | 68.6 | 4.14 | 7.66 | 10.42 | 0 | 0.73512 | 19.9845 | 0.5214
2024-04-17 | CO-02 | Compressor | 67.8 | 2332.9 | 16.62 | 66.5 | 3.84 | 4.06 | 5.47 | 0 | 0.74223 | 14.9925 | 0.36485
2024-04-17 | CO-03 | Compressor | 48.8 | 1800 | 18.34 | 73.5 | 4.17 | 3.46 | 4.77 | 0 | 0.72537 | 13.2839 | 0.35908
2024-04-17 | CO-04 | Compressor | 86.5 | 3225 | 16.27 | 77.5 | 3.88 | 5.49 | 7.65 | 0 | 0.71765 | 20.6577 | 0.37032
2024-04-17 | CO-05 | Compressor | 83.8 | 3025.9 | 17.2 | 72.8 | 3.86 | 5.45 | 7.47 | 0 | 0.72959 | 19.8074 | 0.37713
2024-04-17 | CO-06 | Compressor | 40.2 | 1800 | 10 | 67.5 | 3.49 | 1.88 | 2.52 | 0 | 0.74603 | 11.9467 | 0.21094
2024-04-17 | CO-07 | Compressor | 61.4 | 2102.5 | 14.15 | 76 | 3.38 | 3.11 | 4.27 | 0 | 0.72834 | 14.3934 | 0.29666
2024-04-17 | CO-08 | Compressor | 55 | 1843 | 10 | 72.3 | 4.35 | 1.93 | 2.69 | 0 | 0.71747 | 12.3589 | 0.21766
2024-04-17 | CO-09 | Compressor | 86.3 | 3148.4 | 19.57 | 67.2 | 4.27 | 6.45 | 8.71 | 0 | 0.74053 | 20.7057 | 0.42066
2024-04-17 | CO-10 | Compressor | 65.7 | 2395.1 | 16.14 | 68.1 | 4.27 | 4.05 | 5.49 | 0 | 0.7377 | 15.7125 | 0.3494
2024-04-17 | CO-11 | Compressor | 70.4 | 2511.6 | 19.71 | 67.2 | 4.22 | 5.18 | 7.07 | 0 | 0.73267 | 17.7191 | 0.399
2024-04-17 | CO-12 | Compressor | 74 | 2815.2 | 18.66 | 72.1 | 4.36 | 5.5 | 7.59 | 0 | 0.72464 | 18.1763 | 0.41758
2024-04-17 | TU-01 | Turbine | 61.9 | 5075.2 | 8.82 | 445.6 | 4.82 | 4.69 | 5.36 | 0 | 0.875 | 32.3331 | 0.16577
2024-04-17 | TU-02 | Turbine | 79.6 | 6397 | 7.89 | 446.3 | 5.57 | 5.29 | 6.41 | 0 | 0.82527 | 38.6354 | 0.16591
2024-04-17 | TU-03 | Turbine | 82.7 | 5881.7 | 6.62 | 457.6 | 4.85 | 4.08 | 5.07 | 0 | 0.80473 | 35.6591 | 0.14218
2024-04-17 | TU-04 | Turbine | 60.8 | 4338.7 | 8.61 | 452.9 | 4.11 | 3.91 | 4.57 | 0 | 0.85558 | 27.3738 | 0.16695
2024-04-17 | TU-05 | Turbine | 49.3 | 3600 | 4.46 | 447.3 | 4.88 | 1.68 | 1.96 | 0 | 0.85714 | 23.8936 | 0.08203
2024-04-17 | TU-06 | Turbine | 61.1 | 4123.7 | 4.84 | 452 | 4.78 | 2.09 | 2.53 | 0 | 0.82609 | 23.6289 | 0.10707
2024-04-17 | TU-07 | Turbine | 70.4 | 4959.6 | 7.91 | 450.8 | 5.59 | 4.11 | 4.99 | 0 | 0.82365 | 31.1621 | 0.16013
2024-04-17 | TU-08 | Turbine | 80.6 | 5755.9 | 6.94 | 451.6 | 5.92 | 4.18 | 5.22 | 0 | 0.80077 | 35.5381 | 0.14688
2024-04-17 | TU-09 | Turbine | 66.9 | 5555.6 | 8.08 | 446.3 | 5.97 | 4.7 | 5.71 | 0 | 0.82312 | 33.6981 | 0.16945
2024-04-17 | TU-10 | Turbine | 46.8 | 3610.1 | 4 | 448.6 | 5.28 | 1.51 | 1.78 | 0 | 0.84831 | 22.3079 | 0.079792
2024-04-17 | TU-11 | Turbine | 83.1 | 6023.2 | 6.93 | 447.2 | 6.36 | 4.37 | 5.44 | 95 | 0.80331 | 35.8022 | 0.15195
2024-04-17 | TU-12 | Turbine | 85.2 | 5955 | 7.9 | 453.9 | 5.73 | 4.93 | 6.05 | 0 | 0.81488 | 35.8067 | 0.16896
2024-04-18 | MO-01 | Motor | 63.5 | 1044.2 | 16 | 53.5 | 1.5 | 1.75 | 2.01 | 0 | 0.87065 | 8.0476 | 0.24976
2024-04-18 | MO-02 | Motor | 73.2 | 1330.1 | 27.56 | 53.2 | 3.04 | 3.84 | 4.64 | 0 | 0.82759 | 9.6544 | 0.48061
2024-04-18 | MO-03 | Motor | 67.6 | 1213.8 | 31.32 | 51.4 | 3.11 | 3.98 | 4.64 | 0 | 0.85776 | 10.2224 | 0.45391
2024-04-18 | MO-04 | Motor | 70.1 | 1254.7 | 16 | 57.1 | 2.45 | 2.1 | 2.45 | 0 | 0.85714 | 8.4371 | 0.29038
2024-04-18 | MO-05 | Motor | 86.3 | 1469.9 | 40.58 | 55.3 | 3.91 | 6.25 | 7.52 | 0 | 0.83112 | 12.1089 | 0.62103
2024-04-18 | MO-06 | Motor | 67.5 | 1217.2 | 34.49 | 56.6 | 2.65 | 4.4 | 5.18 | 0 | 0.84942 | 11.268 | 0.45971
2024-04-18 | MO-07 | Motor | 58.3 | 922.8 | 26.02 | 52.2 | 2.3 | 2.51 | 2.89 | 0 | 0.86851 | 6.9465 | 0.41604
2024-04-18 | MO-08 | Motor | 60.1 | 1085.8 | 16.45 | 53.7 | 1.76 | 1.87 | 2.16 | 0 | 0.86574 | 7.9683 | 0.27108
2024-04-18 | MO-09 | Motor | 89.2 | 1728.3 | 35.7 | 61.2 | 3.64 | 6.46 | 7.83 | 0 | 0.82503 | 13.9656 | 0.56066
2024-04-18 | MO-10 | Motor | 99.9 | 1862.5 | 40.13 | 60.8 | 2.52 | 7.83 | 9.37 | 0 | 0.83565 | 14.9931 | 0.62495
2024-04-18 | MO-11 | Motor | 67.5 | 1130.2 | 23.09 | 51.5 | 2.91 | 2.73 | 3.2 | 0 | 0.85313 | 8.386 | 0.38159
2024-04-18 | MO-12 | Motor | 71 | 1239.1 | 30.16 | 56 | 2.18 | 3.91 | 4.56 | 0 | 0.85746 | 10.4412 | 0.43673
2024-04-18 | PU-01 | Pump | 92.4 | 1367.1 | 48.39 | 54.4 | 3.25 | 6.93 | 9.09 | 0 | 0.76238 | 11.7339 | 0.77468
2024-04-18 | PU-02 | Pump | 72.7 | 925.5 | 40.59 | 50.7 | 3.41 | 3.93 | 5.21 | 0 | 0.75432 | 8.8166 | 0.59093
2024-04-18 | PU-03 | Pump | 80.3 | 1183 | 33.78 | 48.6 | 3.37 | 4.18 | 5.43 | 0 | 0.7698 | 11.4108 | 0.47587
2024-04-18 | PU-04 | Pump | 80.6 | 1187.6 | 46.55 | 55.2 | 3.29 | 5.79 | 7.72 | 0 | 0.75 | 11.8266 | 0.65277
2024-04-18 | PU-05 | Pump | 60.9 | 844.2 | 23.76 | 48.7 | 3.67 | 2.1 | 2.77 | 0 | 0.75812 | 7.2058 | 0.38441
2024-04-18 | PU-06 | Pump | 55.8 | 896.4 | 26.9 | 46.5 | 3.21 | 2.52 | 3.27 | 0 | 0.77064 | 8.1594 | 0.40077
2024-04-18 | PU-07 | Pump | 76.4 | 1236.1 | 27 | 48.9 | 3.57 | 3.49 | 4.56 | 0 | 0.76535 | 9.2016 | 0.49556
2024-04-18 | PU-08 | Pump | 74.7 | 1047 | 42.14 | 44.4 | 2.53 | 4.62 | 5.82 | 0 | 0.79381 | 10.2996 | 0.56507
2024-04-18 | PU-09 | Pump | 78.6 | 1139.5 | 52.49 | 54.3 | 3.62 | 6.26 | 8.32 | 0 | 0.7524 | 11.2 | 0.74286
2024-04-18 | PU-10 | Pump | 87.4 | 1254.9 | 30.61 | 53.8 | 4.03 | 4.02 | 5.46 | 0 | 0.73626 | 9.8203 | 0.55599
2024-04-18 | PU-11 | Pump | 62.8 | 796 | 30.46 | 47.6 | 3.85 | 2.54 | 3.35 | 0 | 0.75821 | 7.4183 | 0.45159
2024-04-18 | PU-12 | Pump | 88.9 | 1266.7 | 30.46 | 57.1 | 3.22 | 4.04 | 5.39 | 0 | 0.74954 | 9.8605 | 0.54662
2024-04-18 | CO-01 | Compressor | 89 | 3218.5 | 25.84 | 76.8 | 4.71 | 8.71 | 12.32 | 0 | 0.70698 | 21.7495 | 0.56645
2024-04-18 | CO-02 | Compressor | 97.7 | 3517.1 | 20.7 | 70.2 | 4.28 | 7.62 | 10.51 | 0 | 0.72502 | 23.2988 | 0.4511
2024-04-18 | CO-03 | Compressor | 85.3 | 3469.9 | 23.99 | 69.8 | 4.26 | 8.72 | 12.13 | 0 | 0.71888 | 22.7602 | 0.53295
2024-04-18 | CO-04 | Compressor | 87.2 | 2993.2 | 17.35 | 73.8 | 4.52 | 5.44 | 7.62 | 0 | 0.71391 | 17.2393 | 0.44201
2024-04-18 | CO-05 | Compressor | 83 | 3064.3 | 22.08 | 71.3 | 4.29 | 7.08 | 9.68 | 0 | 0.7314 | 19.6781 | 0.49192
2024-04-18 | CO-06 | Compressor | 50.7 | 2008.7 | 12.03 | 68.6 | 3.58 | 2.53 | 3.48 | 0 | 0.72701 | 12.2696 | 0.28363
2024-04-18 | CO-07 | Compressor | 105.8 | 4026.7 | 23.42 | 75.8 | 4.33 | 9.88 | 13.88 | 0 | 0.71182 | 26.5642 | 0.52251
2024-04-18 | CO-08 | Compressor | 60.3 | 2450 | 11.39 | 67.6 | 2.85 | 2.92 | 3.84 | 0 | 0.76042 | 15.1414 | 0.25361
2024-04-18 | CO-09 | Compressor | 58.4 | 2149.7 | 11.15 | 75.4 | 3.45 | 2.51 | 3.42 | 0 | 0.73392 | 13.501 | 0.25331
2024-04-18 | CO-10 | Compressor | 98.8 | 3616.3 | 25.66 | 74.4 | 4.77 | 9.72 | 13.62 | 0 | 0.71366 | 24.679 | 0.55189
2024-04-18 | CO-11 | Compressor | 110 | 3768.9 | 22.63 | 75.1 | 3.55 | 8.93 | 12.31 | 0 | 0.72543 | 24.0257 | 0.51237
2024-04-18 | CO-12 | Compressor | 91.9 | 3402.4 | 24.46 | 70.2 | 4.48 | 8.71 | 12.13 | 0 | 0.71805 | 22.7781 | 0.53253
2024-04-18 | TU-01 | Turbine | 102.8 | 7489 | 10.49 | 458.6 | 5.71 | 8.22 | 10.34 | 0 | 0.79497 | 45.3839 | 0.22783
2024-04-18 | TU-02 | Turbine | 55.1 | 3600 | 5.35 | 451 | 4.55 | 2.02 | 2.36 | 0 | 0.85593 | 21.7047 | 0.10873
2024-04-18 | TU-03 | Turbine | 77 | 4810.8 | 6.42 | 452.9 | 5.19 | 3.23 | 3.86 | 0 | 0.83679 | 28.5118 | 0.13538
2024-04-18 | TU-04 | Turbine | 77.9 | 6083.7 | 7.55 | 447.7 | 5.98 | 4.81 | 5.85 | 0 | 0.82222 | 36.7647 | 0.15912
2024-04-18 | TU-05 | Turbine | 86.1 | 6524.8 | 9.01 | 453.2 | 4.95 | 6.16 | 7.51 | 0 | 0.82024 | 40.3659 | 0.18605
2024-04-18 | TU-06 | Turbine | 86.9 | 6231 | 6.8 | 453 | 5.54 | 4.43 | 5.53 | 0 | 0.80108 | 37.226 | 0.14855
2024-04-18 | TU-07 | Turbine | 82.5 | 5652.7 | 9.82 | 452.1 | 6.46 | 5.81 | 7.13 | 0 | 0.81487 | 34.2276 | 0.20831
2024-04-18 | TU-08 | Turbine | 81 | 5352.4 | 9.54 | 459.2 | 4.8 | 5.35 | 6.57 | 0 | 0.81431 | 34.725 | 0.1892
2024-04-18 | TU-09 | Turbine | 76 | 4746.7 | 8.81 | 449.7 | 4.9 | 4.38 | 5.23 | 0 | 0.83748 | 29.4785 | 0.17742
2024-04-18 | TU-10 | Turbine | 100.8 | 6748.4 | 11.45 | 453.4 | 6.89 | 8.09 | 10.35 | 0 | 0.78164 | 41.7916 | 0.24766
2024-04-18 | TU-11 | Turbine | 56.8 | 4014.9 | 7.64 | 449.9 | 4.49 | 3.21 | 3.83 | 0 | 0.83812 | 24.276 | 0.15777
2024-04-18 | TU-12 | Turbine | 65.5 | 5098.3 | 6.64 | 448.4 | 5.8 | 3.54 | 4.27 | 0 | 0.82904 | 32.0212 | 0.13335
2024-04-19 | MO-01 | Motor | 51.2 | 875 | 23.37 | 58.4 | 2.3 | 2.14 | 2.56 | 75 | 0.83594 | 8.3173 | 0.30779
2024-04-19 | MO-02 | Motor | 86.8 | 1539.6 | 28.65 | 54.1 | 3.51 | 4.62 | 5.51 | 0 | 0.83848 | 11.3321 | 0.48623
2024-04-19 | MO-03 | Motor | 87.1 | 1512.7 | 37.26 | 58.2 | 2.54 | 5.9 | 6.93 | 0 | 0.85137 | 13.2845 | 0.52166
2024-04-19 | MO-04 | Motor | 79.4 | 1156.4 | 26.4 | 57.5 | 2.98 | 3.2 | 3.76 | 0 | 0.85106 | 10.3863 | 0.36202
2024-04-19 | MO-05 | Motor | 110 | 1878.7 | 40.99 | 58.7 | 3.79 | 8.06 | 9.96 | 0 | 0.80924 | 13.3061 | 0.74853
2024-04-19 | MO-06 | Motor | 75.2 | 1318.9 | 36.22 | 55 | 3.45 | 5 | 5.86 | 0 | 0.85324 | 11.8609 | 0.49406
2024-04-19 | MO-07 | Motor | 55.7 | 1072.1 | 21.37 | 52.3 | 2.02 | 2.4 | 2.78 | 0 | 0.86331 | 7.7445 | 0.35896
2024-04-19 | MO-08 | Motor | 78.8 | 1444.6 | 41.76 | 63.3 | 3.37 | 6.32 | 7.79 | 0 | 0.8113 | 13.4864 | 0.57762
2024-04-19 | MO-09 | Motor | 60.7 | 1046.5 | 21.97 | 54.8 | 2.74 | 2.41 | 2.89 | 0 | 0.83391 | 7.6158 | 0.37947
2024-04-19 | MO-10 | Motor | 95.1 | 1713.6 | 38.01 | 58.1 | 3.41 | 6.82 | 8.27 | 0 | 0.82467 | 14.1881 | 0.58288
2024-04-19 | MO-11 | Motor | 76.3 | 1289.4 | 38.78 | 56.7 | 2.3 | 5.24 | 6.2 | 0 | 0.84516 | 9.819 | 0.63143
2024-04-19 | MO-12 | Motor | 62.8 | 1166 | 29.43 | 50.3 | 2.89 | 3.59 | 4.26 | 0 | 0.84272 | 10.5371 | 0.40428
2024-04-19 | PU-01 | Pump | 64.8 | 881.7 | 44.48 | 50.7 | 2.94 | 4.11 | 5.31 | 0 | 0.77401 | 9.3522 | 0.56778
2024-04-19 | PU-02 | Pump | 66.1 | 1018.8 | 36.58 | 47.5 | 3.06 | 3.9 | 4.98 | 0 | 0.78313 | 10.438 | 0.4771
2024-04-19 | PU-03 | Pump | 66.9 | 872.6 | 44.65 | 51.3 | 2.98 | 4.08 | 5.27 | 0 | 0.77419 | 8.6809 | 0.60708
2024-04-19 | PU-04 | Pump | 71.2 | 889.5 | 37.83 | 50.6 | 3.57 | 3.52 | 4.63 | 0 | 0.76026 | 8.9123 | 0.51951
2024-04-19 | PU-05 | Pump | 76.3 | 1056.2 | 36.31 | 49.9 | 3.07 | 4.02 | 5.19 | 0 | 0.77457 | 10.8204 | 0.47965
2024-04-19 | PU-06 | Pump | 81.3 | 1182.2 | 48.4 | 52.7 | 3.32 | 5.99 | 7.85 | 0 | 0.76306 | 11.4286 | 0.68687
2024-04-19 | PU-07 | Pump | 106.6 | 1740 | 58.49 | 51.4 | 3.78 | 10.66 | 13.93 | 0 | 0.76525 | 16.0478 | 0.86803
2024-04-19 | PU-08 | Pump | 77.3 | 1085.8 | 27.82 | 55.2 | 3.85 | 3.16 | 4.23 | 0 | 0.74704 | 9.5781 | 0.44163
2024-04-19 | PU-09 | Pump | 92.3 | 1398.7 | 47.72 | 58.3 | 3.08 | 6.99 | 9.17 | 0 | 0.76227 | 11.4454 | 0.8012
2024-04-19 | PU-10 | Pump | 93.3 | 1483.9 | 61.14 | 54.8 | 3.4 | 9.5 | 12.6 | 0 | 0.75397 | 13.9891 | 0.9007
2024-04-19 | PU-11 | Pump | 79.1 | 1024.3 | 40.97 | 49.5 | 3.73 | 4.39 | 5.78 | 0 | 0.75952 | 10.7434 | 0.538
2024-04-19 | PU-12 | Pump | 88.8 | 1336.5 | 52.27 | 48 | 2.93 | 7.31 | 9.29 | 0 | 0.78687 | 11.0852 | 0.83805
2024-04-19 | CO-01 | Compressor | 95.1 | 3495.3 | 23.06 | 76.1 | 5.39 | 8.44 | 12.01 | 0 | 0.70275 | 23.9417 | 0.50164
2024-04-19 | CO-02 | Compressor | 62.2 | 2054.5 | 10 | 73.5 | 3.87 | 2.15 | 3.01 | 0 | 0.71429 | 12.756 | 0.23597
2024-04-19 | CO-03 | Compressor | 88.5 | 3391.4 | 22.35 | 79.8 | 6.06 | 7.94 | 11.75 | 0 | 0.67574 | 24.0041 | 0.4895
2024-04-19 | CO-04 | Compressor | 72.7 | 2886.6 | 19.44 | 72.9 | 4.47 | 5.88 | 8.23 | 0 | 0.71446 | 19.4187 | 0.42382
2024-04-19 | CO-05 | Compressor | 87.5 | 3341.4 | 29.87 | 77 | 4.63 | 10.45 | 14.71 | 0 | 0.7104 | 22.0963 | 0.66572
2024-04-19 | CO-06 | Compressor | 50.5 | 1859.5 | 14.43 | 71.3 | 3.36 | 2.81 | 3.89 | 0 | 0.72237 | 13.2393 | 0.29382
2024-04-19 | CO-07 | Compressor | 59 | 1814.1 | 14.36 | 70.6 | 4.23 | 2.73 | 3.75 | 0 | 0.728 | 13.3236 | 0.28146
2024-04-19 | CO-08 | Compressor | 65 | 2089.4 | 21.68 | 66.9 | 4.53 | 4.74 | 6.43 | 0 | 0.73717 | 14.971 | 0.4295
2024-04-19 | CO-09 | Compressor | 62.1 | 2164.4 | 10.38 | 73.1 | 5.16 | 2.35 | 3.35 | 0 | 0.70149 | 13.5639 | 0.24698
2024-04-19 | CO-10 | Compressor | 72.5 | 2737.6 | 20.7 | 69.3 | 4.12 | 5.93 | 8 | 0 | 0.74125 | 19.4392 | 0.41154
2024-04-19 | CO-11 | Compressor | 62.2 | 2631.1 | 10.44 | 71.7 | 3.69 | 2.88 | 3.93 | 0 | 0.73282 | 15.9831 | 0.24589
2024-04-19 | CO-12 | Compressor | 73 | 2735.3 | 19.14 | 71.8 | 3.56 | 5.48 | 7.41 | 0 | 0.73954 | 18.9916 | 0.39017
2024-04-19 | TU-01 | Turbine | 37.6 | 3600 | 4 | 446.7 | 5.46 | 1.51 | 1.78 | 0 | 0.84831 | 20.0333 | 0.088852
2024-04-19 | TU-02 | Turbine | 75.5 | 5031.3 | 5.79 | 452 | 4.95 | 3.05 | 3.64 | 0 | 0.83791 | 30.803 | 0.11817
2024-04-19 | TU-03 | Turbine | 74.3 | 5699.5 | 7.75 | 450.9 | 5.55 | 4.62 | 5.53 | 0 | 0.83544 | 34.4479 | 0.16053
2024-04-19 | TU-04 | Turbine | 93 | 6391.3 | 8.32 | 457.8 | 5.54 | 5.57 | 6.88 | 0 | 0.80959 | 37.9987 | 0.18106
2024-04-19 | TU-05 | Turbine | 93.5 | 6288 | 11.04 | 451.1 | 5.46 | 7.27 | 8.81 | 0 | 0.8252 | 39.7655 | 0.22155
2024-04-19 | TU-06 | Turbine | 82.8 | 5931.3 | 11.22 | 454.3 | 5.96 | 6.97 | 8.75 | 0 | 0.79657 | 34.8798 | 0.25086
2024-04-19 | TU-07 | Turbine | 86.1 | 6365.8 | 10.45 | 445.3 | 5.53 | 6.97 | 8.15 | 0 | 0.85521 | 40.2424 | 0.20252
2024-04-19 | TU-08 | Turbine | 74.2 | 5927.6 | 6.62 | 450.7 | 4.85 | 4.11 | 4.92 | 0 | 0.83537 | 34.9352 | 0.14083
2024-04-19 | TU-09 | Turbine | 55.8 | 3600 | 6.4 | 447 | 6.38 | 2.41 | 2.92 | 0 | 0.82534 | 23.0187 | 0.12685
2024-04-19 | TU-10 | Turbine | 92.3 | 7389.9 | 9.91 | 454.1 | 7.04 | 7.67 | 9.64 | 0 | 0.79564 | 44.6078 | 0.21611
2024-04-19 | TU-11 | Turbine | 74.3 | 5031.8 | 7.85 | 452.7 | 5.03 | 4.14 | 5.01 | 0 | 0.82635 | 29.3343 | 0.17079
2024-04-19 | TU-12 | Turbine | 95.2 | 6687.2 | 9.71 | 449.7 | 5.79 | 6.8 | 8.35 | 0 | 0.81437 | 40.6348 | 0.20549
2024-04-20 | MO-01 | Motor | 81.1 | 1449.5 | 29.37 | 55.3 | 3.38 | 4.46 | 5.45 | 0 | 0.81835 | 11.7914 | 0.4622
2024-04-20 | MO-02 | Motor | 68.8 | 1218.8 | 26.69 | 53.6 | 3.15 | 3.41 | 4.01 | 0 | 0.85037 | 8.9962 | 0.44574
2024-04-20 | MO-03 | Motor | 93.6 | 1751.4 | 37.48 | 57.1 | 3.58 | 6.87 | 8.42 | 0 | 0.81591 | 14.0898 | 0.5976
2024-04-20 | MO-04 | Motor | 61.7 | 1020.7 | 21.67 | 53.4 | 3.41 | 2.32 | 2.79 | 0 | 0.83154 | 8.6263 | 0.32343
2024-04-20 | MO-05 | Motor | 97.2 | 1580.8 | 41.31 | 59.6 | 3.3 | 6.84 | 8.23 | 0 | 0.83111 | 14.3971 | 0.57164
2024-04-20 | MO-06 | Motor | 75.1 | 1459.7 | 38.01 | 52.7 | 1.89 | 5.81 | 6.65 | 0 | 0.87368 | 12.2297 | 0.54376
2024-04-20 | MO-07 | Motor | 72 | 1242.6 | 42.12 | 57.3 | 2 | 5.48 | 6.38 | 0 | 0.85893 | 12.179 | 0.52385
2024-04-20 | MO-08 | Motor | 110 | 1895.4 | 37.93 | 57.7 | 3.77 | 7.53 | 9.15 | 0 | 0.82295 | 15.4655 | 0.59164
2024-04-20 | MO-09 | Motor | 75.1 | 1273.2 | 16 | 59.3 | 3.08 | 2.13 | 2.56 | 0 | 0.83203 | 9.0053 | 0.28428
2024-04-20 | MO-10 | Motor | 50.9 | 875 | 23.19 | 50.8 | 1.95 | 2.13 | 2.43 | 0 | 0.87654 | 8.2548 | 0.29437
2024-04-20 | MO-11 | Motor | 73.4 | 1363.6 | 36.14 | 51.3 | 2.94 | 5.16 | 5.96 | 0 | 0.86577 | 12.1494 | 0.49056
2024-04-20 | MO-12 | Motor | 81.6 | 1499.4 | 40.73 | 54.6 | 3 | 6.4 | 7.66 | 214 | 0.83551 | 12.5292 | 0.61137
2024-04-20 | PU-01 | Pump | 60.9 | 773.3 | 29.64 | 52.7 | 3.1 | 2.4 | 3.12 | 0 | 0.76923 | 7.8782 | 0.39603
2024-04-20 | PU-02 | Pump | 69.1 | 1090.6 | 38.88 | 47.4 | 2.9 | 4.44 | 5.75 | 0 | 0.77217 | 10.2602 | 0.56042
2024-04-20 | PU-03 | Pump | 59.7 | 987.3 | 30.07 | 53.7 | 2.23 | 3.11 | 3.96 | 0 | 0.78535 | 9.0685 | 0.43667
2024-04-20 | PU-04 | Pump | 72.4 | 1161 | 35.74 | 52.1 | 2.8 | 4.35 | 5.64 | 0 | 0.77128 | 11.6888 | 0.48251
2024-04-20 | PU-05 | Pump | 79 | 1122.3 | 35.17 | 52.5 | 4.2 | 4.13 | 5.5 | 0 | 0.75091 | 9.2557 | 0.59423
2024-04-20 | PU-06 | Pump | 106.2 | 1600.8 | 48.01 | 56.7 | 3.36 | 8.05 | 10.66 | 0 | 0.75516 | 14.1295 | 0.75445
2024-04-20 | PU-07 | Pump | 44.8 | 725 | 22 | 50.2 | 2.08 | 1.67 | 2.12 | 0 | 0.78774 | 6.3545 | 0.33362
2024-04-20 | PU-08 | Pump | 62.5 | 868.9 | 46.91 | 53 | 3.57 | 4.27 | 5.64 | 0 | 0.75709 | 10.0659 | 0.56031
2024-04-20 | PU-09 | Pump | 85.3 | 1451.4 | 48.19 | 53.6 | 3.22 | 7.32 | 9.63 | 0 | 0.76012 | 12.684 | 0.75922
2024-04-20 | PU-10 | Pump | 66.8 | 943.7 | 40.49 | 52.1 | 2.27 | 4 | 5 | 0 | 0.8 | 8.8532 | 0.56477
2024-04-20 | PU-11 | Pump | 71.3 | 952.3 | 41.13 | 48.6 | 4.07 | 4.1 | 5.37 | 0 | 0.7635 | 9.364 | 0.57347
2024-04-20 | PU-12 | Pump | 73.1 | 1035.6 | 31.05 | 51 | 4.61 | 3.37 | 4.55 | 0 | 0.74066 | 9.3881 | 0.48465
2024-04-20 | CO-01 | Compressor | 91.5 | 3573.2 | 20.69 | 64 | 4.47 | 7.74 | 10.3 | 0 | 0.75146 | 22.9356 | 0.44908
2024-04-20 | CO-02 | Compressor | 64.1 | 2190.9 | 11.03 | 72.6 | 3.48 | 2.53 | 3.41 | 0 | 0.74194 | 12.0145 | 0.28382
2024-04-20 | CO-03 | Compressor | 83.2 | 3314.7 | 27.06 | 66.8 | 3.46 | 9.39 | 12.58 | 0 | 0.74642 | 21.5619 | 0.58344
2024-04-20 | CO-04 | Compressor | 74.3 | 2412.7 | 15.32 | 67.2 | 3.71 | 3.87 | 5.2 | 0 | 0.74423 | 16.9866 | 0.30612
2024-04-20 | CO-05 | Compressor | 73.2 | 2613.4 | 20.59 | 68.4 | 3.21 | 5.63 | 7.3 | 0 | 0.77123 | 18.771 | 0.3889
2024-04-20 | CO-06 | Compressor | 80 | 2730.1 | 22.89 | 69.8 | 3.77 | 6.54 | 9.05 | 0 | 0.72265 | 18.0437 | 0.50156
2024-04-20 | CO-07 | Compressor | 46.1 | 1800 | 12.21 | 70.2 | 1.78 | 2.3 | 2.92 | 0 | 0.78767 | 13.3369 | 0.21894
2024-04-20 | CO-08 | Compressor | 64.4 | 2398 | 10 | 67.8 | 3.87 | 2.51 | 3.4 | 0 | 0.73824 | 15.0267 | 0.22626
2024-04-20 | CO-09 | Compressor | 49.2 | 1800 | 10 | 69 | 3.04 | 1.88 | 2.47 | 0 | 0.76113 | 10.472 | 0.23587
2024-04-20 | CO-10 | Compressor | 81.6 | 2996.3 | 13.51 | 71.2 | 3.19 | 4.24 | 5.7 | 0 | 0.74386 | 18.9489 | 0.30081
2024-04-20 | CO-11 | Compressor | 67.8 | 2482.5 | 13.56 | 69.1 | 3.8 | 3.52 | 4.8 | 0 | 0.73333 | 16.6957 | 0.2875
2024-04-20 | CO-12 | Compressor | 88.4 | 3267.3 | 20.73 | 68.2 | 5.11 | 7.09 | 9.94 | 0 | 0.71328 | 21.0173 | 0.47294
2024-04-20 | TU-01 | Turbine | 76.4 | 5178.1 | 7.56 | 447.9 | 5.33 | 4.1 | 4.92 | 0 | 0.83333 | 32.2317 | 0.15264
2024-04-20 | TU-02 | Turbine | 54.9 | 3600 | 4.46 | 445.4 | 4.19 | 1.68 | 1.97 | 0 | 0.85279 | 22.2149 | 0.088679
2024-04-20 | TU-03 | Turbine | 67.2 | 5118.1 | 4 | 449.4 | 6.27 | 2.14 | 2.65 | 0 | 0.80755 | 30.8395 | 0.085929
2024-04-20 | TU-04 | Turbine | 82.7 | 5289 | 7.64 | 455.2 | 4.77 | 4.23 | 5.1 | 0 | 0.82941 | 33.0427 | 0.15435
2024-04-20 | TU-05 | Turbine | 103.1 | 7680.6 | 13.5 | 450.8 | 6.93 | 10.86 | 13.52 | 0 | 0.80325 | 48.2819 | 0.28002
2024-04-20 | TU-06 | Turbine | 77.8 | 5826.8 | 8.98 | 452.6 | 5.17 | 5.48 | 6.6 | 0 | 0.8303 | 35.9144 | 0.18377
2024-04-20 | TU-07 | Turbine | 73.6 | 5550.3 | 7.81 | 449.8 | 4.78 | 4.54 | 5.39 | 0 | 0.8423 | 34.4765 | 0.15634
2024-04-20 | TU-08 | Turbine | 55.3 | 3684.1 | 5.54 | 452.5 | 4.64 | 2.14 | 2.52 | 0 | 0.84921 | 21.438 | 0.11755
2024-04-20 | TU-09 | Turbine | 74.1 | 4969.9 | 6.81 | 453.6 | 6.09 | 3.54 | 4.38 | 0 | 0.80822 | 31.5455 | 0.13885
2024-04-20 | TU-10 | Turbine | 77.8 | 5961.6 | 10.51 | 447.4 | 5.74 | 6.56 | 7.83 | 0 | 0.8378 | 36.2891 | 0.21577
2024-04-20 | TU-11 | Turbine | 65.1 | 4549.7 | 6.07 | 442.8 | 4.43 | 2.89 | 3.36 | 0 | 0.86012 | 27.1551 | 0.12373
2024-04-20 | TU-12 | Turbine | 108.5 | 7934 | 12.11 | 452.8 | 6.86 | 10.06 | 12.72 | 0 | 0.79088 | 49.4033 | 0.25747
2024-04-21 | MO-01 | Motor | 61.8 | 1058.5 | 21.79 | 50 | 2.72 | 2.41 | 2.83 | 0 | 0.85159 | 8.0051 | 0.35353
2024-04-21 | MO-02 | Motor | 94.4 | 1506.2 | 48.59 | 62.1 | 2.91 | 7.66 | 9.18 | 0 | 0.83442 | 12.8549 | 0.71412
2024-04-21 | MO-03 | Motor | 56.1 | 1042.7 | 29.72 | 51.7 | 3.24 | 3.25 | 3.84 | 0 | 0.84635 | 8.6961 | 0.44158
2024-04-21 | MO-04 | Motor | 69.7 | 1228.7 | 20.53 | 54.7 | 2.35 | 2.64 | 3.08 | 0 | 0.85714 | 8.2471 | 0.37347
2024-04-21 | MO-05 | Motor | 78.8 | 1250 | 44.06 | 59.5 | 2.88 | 5.77 | 7.11 | 0 | 0.81153 | 10.9015 | 0.6522
2024-04-21 | MO-06 | Motor | 73.1 | 1300.3 | 27.99 | 52.3 | 3.04 | 3.81 | 4.42 | 0 | 0.86199 | 11.1387 | 0.39681
2024-04-21 | MO-07 | Motor | 66.9 | 1175.6 | 20.25 | 52 | 4.01 | 2.49 | 2.98 | 0 | 0.83557 | 9.8087 | 0.30381
2024-04-21 | MO-08 | Motor | 66.6 | 1215.2 | 26.71 | 54 | 2.94 | 3.4 | 3.99 | 0 | 0.85213 | 9.7474 | 0.40934
2024-04-21 | MO-09 | Motor | 73.1 | 1396.7 | 21.42 | 56.2 | 3.08 | 3.13 | 3.71 | 0 | 0.84367 | 9.7644 | 0.37995
2024-04-21 | MO-10 | Motor | 68.6 | 991.7 | 31.6 | 52.9 | 2.71 | 3.28 | 3.87 | 0 | 0.84755 | 9.1253 | 0.4241
2024-04-21 | MO-11 | Motor | 73.7 | 1175.3 | 16.85 | 56.5 | 2.48 | 2.07 | 2.4 | 0 | 0.8625 | 7.0512 | 0.34037
2024-04-21 | MO-12 | Motor | 78.6 | 1334.1 | 35.06 | 56 | 3.12 | 4.9 | 5.93 | 0 | 0.82631 | 12.0968 | 0.49021
2024-04-21 | PU-01 | Pump | 88 | 1319.5 | 49.77 | 54.1 | 4.98 | 6.88 | 9.45 | 0 | 0.72804 | 12.3406 | 0.76577
2024-04-21 | PU-02 | Pump | 54.4 | 841.9 | 37.14 | 49.1 | 2.96 | 3.27 | 4.33 | 0 | 0.7552 | 7.5665 | 0.57226
2024-04-21 | PU-03 | Pump | 68.2 | 1000.7 | 32.19 | 54.5 | 3.45 | 3.37 | 4.46 | 0 | 0.75561 | 10.091 | 0.44198
2024-04-21 | PU-04 | Pump | 67.3 | 991.9 | 37.68 | 52.6 | 2.78 | 3.91 | 4.96 | 0 | 0.78831 | 9.3767 | 0.52897
2024-04-21 | PU-05 | Pump | 64.8 | 870.4 | 25.46 | 51.4 | 3.59 | 2.32 | 3.08 | 0 | 0.75325 | 7.1728 | 0.4294
2024-04-21 | PU-06 | Pump | 99.4 | 1442 | 53.3 | 49.4 | 3.57 | 8.05 | 10.44 | 0 | 0.77107 | 15.0887 | 0.69191
2024-04-21 | PU-07 | Pump | 57.7 | 838.1 | 22 | 46.2 | 3.47 | 1.93 | 2.52 | 0 | 0.76587 | 6.5883 | 0.3825
2024-04-21 | PU-08 | Pump | 68.2 | 1159.9 | 45.18 | 49.8 | 3.38 | 5.49 | 6.98 | 0 | 0.78653 | 11.6245 | 0.60045
2024-04-21 | PU-09 | Pump | 68 | 957.7 | 23.26 | 48.4 | 2.31 | 2.33 | 2.97 | 0 | 0.78451 | 8.3942 | 0.35381
2024-04-21 | PU-10 | Pump | 79.4 | 1252.2 | 50.17 | 47.6 | 3.74 | 6.58 | 8.63 | 0 | 0.76246 | 11.3505 | 0.76032
2024-04-21 | PU-11 | Pump | 75.1 | 1056.4 | 38.33 | 51.9 | 2.37 | 4.24 | 5.39 | 0 | 0.78664 | 9.6764 | 0.55703
2024-04-21 | PU-12 | Pump | 64.6 | 1024 | 37.15 | 49.1 | 3.87 | 3.98 | 5.3 | 0 | 0.75094 | 9.2859 | 0.57076
2024-04-21 | CO-01 | Compressor | 86.5 | 2769.4 | 24.46 | 70.4 | 3.47 | 7.09 | 9.61 | 0 | 0.73777 | 17.4044 | 0.55216
2024-04-21 | CO-02 | Compressor | 72.5 | 3095.4 | 18.44 | 72.1 | 2.84 | 5.98 | 7.9 | 0 | 0.75696 | 18.6608 | 0.42335
2024-04-21 | CO-03 | Compressor | 59.5 | 2180.6 | 11.7 | 72 | 3.98 | 2.67 | 3.61 | 0 | 0.73961 | 12.396 | 0.29122
2024-04-21 | CO-04 | Compressor | 61.3 | 2347.9 | 18.45 | 67.8 | 4.4 | 4.54 | 6.27 | 0 | 0.72408 | 15.3881 | 0.40746
2024-04-21 | CO-05 | Compressor | 66.4 | 2603.2 | 10.67 | 67.4 | 3.8 | 2.91 | 3.88 | 0 | 0.75 | 15.7849 | 0.2458
2024-04-21 | CO-06 | Compressor | 101 | 3574.7 | 25.07 | 68.3 | 5.96 | 9.38 | 13.19 | 0 | 0.71114 | 22.9591 | 0.5745
2024-04-21 | CO-07 | Compressor | 85.8 | 2943 | 12.79 | 77.1 | 4.42 | 3.94 | 5.57 | 0 | 0.70736 | 18.4725 | 0.30153
2024-04-21 | CO-08 | Compressor | 65.1 | 2516.9 | 15.44 | 69.1 | 3.99 | 4.07 | 5.51 | 0 | 0.73866 | 16.4939 | 0.33406
2024-04-21 | CO-09 | Compressor | 56.8 | 1800 | 11.79 | 67.6 | 3.71 | 2.22 | 2.97 | 0 | 0.74747 | 11.6109 | 0.25579
2024-04-21 | CO-10 | Compressor | 89.9 | 3299.8 | 17.47 | 72.6 | 4.72 | 6.04 | 8.46 | 0 | 0.71395 | 20.8073 | 0.40659
2024-04-21 | CO-11 | Compressor | 62.3 | 2081.3 | 14.86 | 68.2 | 4.2 | 3.24 | 4.41 | 0 | 0.73469 | 15.37 | 0.28692
2024-04-21 | CO-12 | Compressor | 53.1 | 1980.3 | 10 | 69.7 | 3.3 | 2.07 | 2.74 | 0 | 0.75547 | 12.6209 | 0.2171
2024-04-21 | TU-01 | Turbine | 85.2 | 6114.1 | 6.48 | 450.9 | 4.4 | 4.15 | 4.97 | 0 | 0.83501 | 38.0665 | 0.13056
2024-04-21 | TU-02 | Turbine | 55.3 | 3800.2 | 5.22 | 450.5 | 4.8 | 2.08 | 2.54 | 0 | 0.8189 | 22.2818 | 0.11399
2024-04-21 | TU-03 | Turbine | 74.2 | 4838.3 | 6.08 | 449 | 6.36 | 3.08 | 3.86 | 0 | 0.79793 | 30.6452 | 0.12596
2024-04-21 | TU-04 | Turbine | 70.2 | 5209.5 | 6.13 | 453.8 | 6.11 | 3.35 | 4.17 | 0 | 0.80336 | 31.3699 | 0.13293
2024-04-21 | TU-05 | Turbine | 67.8 | 5769 | 7.78 | 452.7 | 5 | 4.7 | 5.71 | 0 | 0.82312 | 37.5555 | 0.15204
2024-04-21 | TU-06 | Turbine | 61.2 | 5215.2 | 4 | 445.7 | 5.35 | 2.18 | 2.6 | 0 | 0.83846 | 30.6017 | 0.084963
2024-04-21 | TU-07 | Turbine | 74.3 | 4801.3 | 7.73 | 451.4 | 5.58 | 3.89 | 4.73 | 0 | 0.82241 | 28.6499 | 0.1651
2024-04-21 | TU-08 | Turbine | 67.5 | 4251.5 | 7.21 | 452 | 5.36 | 3.21 | 3.8 | 0 | 0.84474 | 26.0069 | 0.14611
2024-04-21 | TU-09 | Turbine | 88.1 | 5796.4 | 8.6 | 447 | 6.54 | 5.22 | 6.32 | 0 | 0.82595 | 35.2685 | 0.1792
2024-04-21 | TU-10 | Turbine | 84.7 | 6423.4 | 9.22 | 454.6 | 5.4 | 6.2 | 7.69 | 0 | 0.80624 | 38.4321 | 0.20009
2024-04-21 | TU-11 | Turbine | 67.7 | 5039.1 | 9.13 | 448.2 | 6.63 | 4.82 | 5.98 | 0 | 0.80602 | 32.2355 | 0.18551
2024-04-21 | TU-12 | Turbine | 67.9 | 4751.9 | 5.03 | 447.5 | 5.85 | 2.5 | 3.05 | 0 | 0.81967 | 30.0591 | 0.10147
2024-04-22 | MO-01 | Motor | 78 | 1532.2 | 33.56 | 54.1 | 2.51 | 5.38 | 6.41 | 0 | 0.83931 | 11.9413 | 0.53679
2024-04-22 | MO-02 | Motor | 83.2 | 1613.5 | 36.71 | 60.1 | 2.69 | 6.2 | 7.37 | 0 | 0.84125 | 13.7926 | 0.53434
2024-04-22 | MO-03 | Motor | 65.2 | 1039.8 | 29.58 | 55.8 | 2.92 | 3.22 | 3.83 | 0 | 0.84073 | 10.0387 | 0.38152
2024-04-22 | MO-04 | Motor | 78.2 | 1368.1 | 32.72 | 52.6 | 2.28 | 4.69 | 5.34 | 0 | 0.87828 | 11.1457 | 0.47911
2024-04-22 | MO-05 | Motor | 97.1 | 1742.6 | 40.86 | 64.3 | 2.59 | 7.46 | 9.01 | 0 | 0.82797 | 13.5972 | 0.66263
2024-04-22 | MO-06 | Motor | 64.5 | 1025.4 | 23.76 | 53 | 2.72 | 2.55 | 2.97 | 0 | 0.85859 | 9.3163 | 0.3188
2024-04-22 | MO-07 | Motor | 62.6 | 1200.7 | 29.64 | 55.1 | 2.37 | 3.73 | 4.37 | 0 | 0.85355 | 10.7727 | 0.40566
2024-04-22 | MO-08 | Motor | 78.5 | 1454.2 | 32.98 | 55.6 | 3.38 | 5.02 | 6.08 | 0 | 0.82566 | 10.6908 | 0.56872
2024-04-22 | MO-09 | Motor | 63.6 | 1197.3 | 32.34 | 55.1 | 2.43 | 4.05 | 4.73 | 0 | 0.85624 | 11.2272 | 0.4213
2024-04-22 | MO-10 | Motor | 80.6 | 1445.7 | 35.05 | 53.9 | 2.16 | 5.31 | 6.2 | 0 | 0.85645 | 11.0126 | 0.56299
2024-04-22 | MO-11 | Motor | 87.7 | 1454.2 | 28.11 | 54.3 | 3.05 | 4.28 | 5.16 | 0 | 0.82946 | 11.5583 | 0.44643
2024-04-22 | MO-12 | Motor | 90.2 | 1473.6 | 29.56 | 54 | 3.46 | 4.56 | 5.49 | 0 | 0.8306 | 10.8492 | 0.50603
2024-04-22 | PU-01 | Pump | 71.6 | 990.3 | 36.36 | 50.9 | 3.67 | 3.77 | 4.98 | 0 | 0.75703 | 9.3455 | 0.53288
2024-04-22 | PU-02 | Pump | 91.4 | 1371.4 | 38.75 | 51.8 | 2.38 | 5.57 | 7.18 | 0 | 0.77577 | 11.8084 | 0.60804
2024-04-22 | PU-03 | Pump | 106.3 | 1700.5 | 63.64 | 51.3 | 5.57 | 11.33 | 15.42 | 0 | 0.73476 | 17.7163 | 0.87038
2024-04-22 | PU-04 | Pump | 42.4 | 725 | 26.29 | 47 | 3.54 | 2 | 2.59 | 0 | 0.7722 | 5.4186 | 0.47798
2024-04-22 | PU-05 | Pump | 85.6 | 1330.2 | 53.67 | 52.7 | 3.13 | 7.48 | 9.64 | 0 | 0.77593 | 12.195 | 0.79049
2024-04-22 | PU-06 | Pump | 86.1 | 1283 | 33.07 | 48.5 | 3.17 | 4.44 | 5.75 | 0 | 0.77217 | 10.302 | 0.55815
2024-04-22 | PU-07 | Pump | 79.7 | 991.7 | 31.8 | 50.8 | 3.87 | 3.3 | 4.37 | 0 | 0.75515 | 9.0753 | 0.48153
2024-04-22 | PU-08 | Pump | 90.5 | 1420.5 | 51.53 | 54.3 | 4.4 | 7.67 | 10.43 | 0 | 0.73538 | 12.9111 | 0.80783
2024-04-22 | PU-09 | Pump | 82.6 | 1379.6 | 38.86 | 51.2 | 2.83 | 5.61 | 7.17 | 0 | 0.78243 | 10.0166 | 0.71581
2024-04-22 | PU-10 | Pump | 74.5 | 1083.7 | 46.64 | 51.6 | 3.49 | 5.29 | 6.92 | 0 | 0.76445 | 11.2894 | 0.61296
2024-04-22 | PU-11 | Pump | 71.5 | 1018.7 | 31.3 | 48.1 | 3.2 | 3.34 | 4.31 | 0 | 0.77494 | 9.997 | 0.43113
2024-04-22 | PU-12 | Pump | 68.1 | 1076.7 | 31.78 | 50.7 | 3.41 | 3.58 | 4.68 | 0 | 0.76496 | 9.6665 | 0.48415
2024-04-22 | CO-01 | Compressor | 94.2 | 3299.3 | 27.87 | 77.3 | 4.73 | 9.63 | 13.7 | 0 | 0.70292 | 21.9389 | 0.62446
2024-04-22 | CO-02 | Compressor | 45.4 | 1800 | 10.93 | 65.3 | 3.9 | 2.06 | 2.77 | 0 | 0.74368 | 11.9475 | 0.23185
2024-04-22 | CO-03 | Compressor | 70.7 | 2621.3 | 12.04 | 74.1 | 4.69 | 3.31 | 4.64 | 0 | 0.71336 | 15.8379 | 0.29297
2024-04-22 | CO-04 | Compressor | 63.5 | 2087.7 | 19.44 | 67.1 | 4.26 | 4.25 | 5.78 | 0 | 0.73529 | 15.1247 | 0.38216
2024-04-22 | CO-05 | Compressor | 84.6 | 2929.5 | 14.84 | 71.9 | 4.44 | 4.55 | 6.31 | 0 | 0.72108 | 19.3106 | 0.32676
2024-04-22 | CO-06 | Compressor | 72.2 | 2922.4 | 22.59 | 68.7 | 4.08 | 6.91 | 9.24 | 0 | 0.74784 | 19.1407 | 0.48274
2024-04-22 | CO-07 | Compressor | 69.9 | 2562 | 19.32 | 73.7 | 3.43 | 5.18 | 6.96 | 0 | 0.74425 | 17.1764 | 0.40521
2024-04-22 | CO-08 | Compressor | 87.8 | 2985.7 | 27.54 | 69.2 | 3.65 | 8.61 | 11.62 | 0 | 0.74096 | 21.2179 | 0.54765
2024-04-22 | CO-09 | Compressor | 62.9 | 2448 | 11.47 | 70.8 | 3.64 | 2.94 | 3.95 | 0 | 0.7443 | 16.6519 | 0.23721
2024-04-22 | CO-10 | Compressor | 71.4 | 2853.9 | 18.66 | 68.1 | 2.81 | 5.58 | 7.31 | 0 | 0.76334 | 18.7433 | 0.39001
2024-04-22 | CO-11 | Compressor | 67.9 | 2079.8 | 17.48 | 67.5 | 4.01 | 3.81 | 5.05 | 0 | 0.75446 | 15.7692 | 0.32024
2024-04-22 | CO-12 | Compressor | 63.3 | 2276.1 | 14.18 | 69.3 | 3.68 | 3.38 | 4.46 | 0 | 0.75785 | 16.0272 | 0.27828
2024-04-22 | TU-01 | Turbine | 57 | 4108.2 | 5.99 | 450.1 | 5.69 | 2.58 | 3.19 | 0 | 0.80878 | 25.6106 | 0.12456
2024-04-22 | TU-02 | Turbine | 80.4 | 5246.8 | 9.43 | 449.8 | 6 | 5.18 | 6.38 | 0 | 0.81191 | 32.0131 | 0.19929
2024-04-22 | TU-03 | Turbine | 67.6 | 5490.4 | 4.61 | 452.8 | 5.99 | 2.65 | 3.29 | 0 | 0.80547 | 33.0652 | 0.0995
2024-04-22 | TU-04 | Turbine | 65.8 | 4423.1 | 4 | 450 | 5.31 | 1.85 | 2.23 | 0 | 0.8296 | 27.0591 | 0.082412
2024-04-22 | TU-05 | Turbine | 98.4 | 6958.5 | 12.06 | 453.2 | 6.66 | 8.79 | 10.94 | 0 | 0.80347 | 42.7482 | 0.25592
2024-04-22 | TU-06 | Turbine | 72.5 | 4410.1 | 4.75 | 449.5 | 4.64 | 2.19 | 2.62 | 0 | 0.83588 | 28.2484 | 0.092749
2024-04-22 | TU-07 | Turbine | 78.1 | 5304 | 9.64 | 453.2 | 5.78 | 5.36 | 6.6 | 0 | 0.81212 | 31.942 | 0.20662
2024-04-22 | TU-08 | Turbine | 78.2 | 5581 | 8.78 | 453 | 5.08 | 5.13 | 6.25 | 0 | 0.8208 | 34.6808 | 0.18022
2024-04-22 | TU-09 | Turbine | 69.1 | 4641.9 | 8.07 | 444 | 4.16 | 3.92 | 4.4 | 0 | 0.89091 | 26.9762 | 0.16311
2024-04-22 | TU-10 | Turbine | 52.3 | 3600 | 6.89 | 449.7 | 6.45 | 2.6 | 3.2 | 0 | 0.8125 | 22.5218 | 0.14208
2024-04-22 | TU-11 | Turbine | 73.3 | 5040.7 | 5.71 | 450.5 | 6.13 | 3.01 | 3.71 | 0 | 0.81132 | 31.4556 | 0.11794
2024-04-22 | TU-12 | Turbine | 84 | 6244.9 | 5.85 | 447 | 5.7 | 3.83 | 4.63 | 0 | 0.82721 | 39.1482 | 0.11827
2024-04-23 | MO-01 | Motor | 82.1 | 1368.3 | 25.43 | 55 | 3.01 | 3.64 | 4.39 | 0 | 0.82916 | 10.0253 | 0.43789
2024-04-23 | MO-02 | Motor | 69.5 | 1179.1 | 28.03 | 51.7 | 3.23 | 3.46 | 4.13 | 0 | 0.83777 | 9.0277 | 0.45748
2024-04-23 | MO-03 | Motor | 87.2 | 1438.9 | 27.73 | 58.3 | 3.12 | 4.18 | 5.01 | 0 | 0.83433 | 11.9478 | 0.41933
2024-04-23 | MO-04 | Motor | 82.8 | 1492.8 | 24.05 | 59.1 | 4.17 | 3.76 | 4.63 | 0 | 0.8121 | 12.0773 | 0.38336
2024-04-23 | MO-05 | Motor | 90 | 1530.2 | 46.36 | 53.5 | 3.3 | 7.43 | 8.83 | 0 | 0.84145 | 13.1719 | 0.67036
2024-04-23 | MO-06 | Motor | 70.7 | 1309.2 | 34.53 | 56.2 | 2.68 | 4.73 | 5.64 | 0 | 0.83865 | 9.3953 | 0.6003
2024-04-23 | MO-07 | Motor | 81.2 | 1348.2 | 33.62 | 55.2 | 2.79 | 4.75 | 5.5 | 0 | 0.86364 | 10.268 | 0.53565
2024-04-23 | MO-08 | Motor | 52.8 | 1026.5 | 30.46 | 49.4 | 2.65 | 3.27 | 3.78 | 0 | 0.86508 | 8.8264 | 0.42826
2024-04-23 | MO-09 | Motor | 59.6 | 1061.7 | 20.15 | 56.6 | 2.85 | 2.24 | 2.65 | 0 | 0.84528 | 7.0493 | 0.37592
2024-04-23 | MO-10 | Motor | 68.6 | 1302 | 37.55 | 50.9 | 2.48 | 5.12 | 5.92 | 0 | 0.86486 | 11.7745 | 0.50278
2024-04-23 | MO-11 | Motor | 59.8 | 1210.1 | 17.5 | 50.3 | 3.12 | 2.22 | 2.63 | 0 | 0.84411 | 8.2175 | 0.32005
2024-04-23 | MO-12 | Motor | 86.7 | 1585.7 | 32.1 | 56.2 | 2.93 | 5.33 | 6.36 | 0 | 0.83805 | 12.3453 | 0.51518
2024-04-23 | PU-01 | Pump | 76.4 | 1185 | 45.26 | 44.3 | 3.86 | 5.62 | 7.34 | 0 | 0.76567 | 12.0592 | 0.60866
2024-04-23 | PU-02 | Pump | 83 | 1285.8 | 45.07 | 51.1 | 2.63 | 6.07 | 7.79 | 0 | 0.7792 | 12.0652 | 0.64566
2024-04-23 | PU-03 | Pump | 72.6 | 1014.9 | 45.41 | 47.9 | 3.8 | 4.83 | 6.35 | 0 | 0.76063 | 11.7318 | 0.54126
2024-04-23 | PU-04 | Pump | 50.2 | 846.7 | 22 | 48.5 | 2.41 | 1.95 | 2.48 | 0 | 0.78629 | 8.1784 | 0.30324
2024-04-23 | PU-05 | Pump | 110 | 1639.5 | 72.18 | 56.1 | 2.42 | 12.39 | 15.93 | 0 | 0.77778 | 15.5021 | 1.0276
2024-04-23 | PU-06 | Pump | 71.5 | 1017.2 | 33.25 | 52.3 | 3.23 | 3.54 | 4.62 | 0 | 0.76623 | 9.57 | 0.48276
2024-04-23 | PU-07 | Pump | 67.7 | 1081.9 | 42.13 | 49.2 | 3.29 | 4.77 | 6.09 | 0 | 0.78325 | 10.4054 | 0.58527
2024-04-23 | PU-08 | Pump | 70.3 | 1097.6 | 32.67 | 49.3 | 3.94 | 3.76 | 4.99 | 0 | 0.75351 | 10.4756 | 0.47634
2024-04-23 | PU-09 | Pump | 79.3 | 1152.3 | 33.7 | 48 | 2.94 | 4.07 | 5.2 | 0 | 0.78269 | 10.3655 | 0.50166
2024-04-23 | PU-10 | Pump | 97 | 1342.1 | 67.5 | 53 | 4.21 | 9.49 | 12.95 | 0 | 0.73282 | 13.7278 | 0.94334
2024-04-23 | PU-11 | Pump | 81.1 | 1193 | 51.3 | 48.4 | 3.86 | 6.41 | 8.43 | 0 | 0.76038 | 12.1559 | 0.69349
2024-04-23 | PU-12 | Pump | 63.4 | 811.7 | 29.26 | 47.2 | 3.65 | 2.49 | 3.23 | 0 | 0.7709 | 7.2084 | 0.44809
2024-04-23 | CO-01 | Compressor | 86.3 | 3026.1 | 22.61 | 71.7 | 4.08 | 7.17 | 9.68 | 0 | 0.7407 | 19.6745 | 0.49201
2024-04-23 | CO-02 | Compressor | 69.3 | 2557.4 | 24.22 | 68 | 4.18 | 6.49 | 8.83 | 0 | 0.73499 | 17.4351 | 0.50645
2024-04-23 | CO-03 | Compressor | 74.9 | 2606.7 | 14.46 | 69.7 | 4.33 | 3.95 | 5.43 | 0 | 0.72744 | 17.1406 | 0.31679
2024-04-23 | CO-04 | Compressor | 62.3 | 2529.6 | 21.42 | 75.8 | 4.19 | 5.68 | 7.94 | 0 | 0.71537 | 18.1456 | 0.43757
2024-04-23 | CO-05 | Compressor | 75.3 | 2518.8 | 24.26 | 68.3 | 3.51 | 6.4 | 8.56 | 0 | 0.74766 | 16.8989 | 0.50654
2024-04-23 | CO-06 | Compressor | 75.1 | 2842.2 | 15.78 | 70.5 | 3.87 | 4.7 | 6.37 | 0 | 0.73783 | 16.9401 | 0.37603
2024-04-23 | CO-07 | Compressor | 64.2 | 2241.1 | 14.61 | 67.8 | 3.22 | 3.43 | 4.57 | 0 | 0.75055 | 14.6039 | 0.31293
2024-04-23 | CO-08 | Compressor | 81 | 2889.3 | 24.32 | 74.2 | 5.54 | 7.36 | 10.33 | 0 | 0.71249 | 19.7297 | 0.52358
2024-04-23 | CO-09 | Compressor | 68 | 2495.3 | 12.4 | 67.1 | 2.95 | 3.24 | 4.24 | 0 | 0.76415 | 16.2337 | 0.26119
2024-04-23 | CO-10 | Compressor | 83.6 | 2794 | 23.3 | 68 | 4.51 | 6.82 | 9.41 | 0 | 0.72476 | 18.658 | 0.50434
2024-04-23 | CO-11 | Compressor | 69.7 | 2565.1 | 18.71 | 73.8 | 4.46 | 5.03 | 7.1 | 0 | 0.70845 | 17.8342 | 0.39811
2024-04-23 | CO-12 | Compressor | 90 | 3023.8 | 16.78 | 68.7 | 3.81 | 5.31 | 7.2 | 0 | 0.7375 | 19.9029 | 0.36176
2024-04-23 | TU-01 | Turbine | 86.9 | 6288.2 | 7.96 | 453.5 | 5.61 | 5.24 | 6.42 | 0 | 0.8162 | 38.928 | 0.16492
2024-04-23 | TU-02 | Turbine | 46.6 | 3600 | 6.64 | 447.4 | 4.86 | 2.5 | 2.93 | 0 | 0.85324 | 20.728 | 0.14135
2024-04-23 | TU-03 | Turbine | 81.8 | 6093.5 | 10.69 | 448.4 | 6.52 | 6.82 | 8.26 | 0 | 0.82567 | 37.3842 | 0.22095
2024-04-23 | TU-04 | Turbine | 79.3 | 5715.7 | 7.14 | 452.1 | 5.39 | 4.27 | 5.2 | 0 | 0.82115 | 34.8255 | 0.14932
2024-04-23 | TU-05 | Turbine | 88 | 6424.3 | 9.34 | 451.3 | 5.66 | 6.28 | 7.7 | 0 | 0.81558 | 40.7335 | 0.18903
2024-04-23 | TU-06 | Turbine | 73.3 | 5450.4 | 8.69 | 456.7 | 5.96 | 4.96 | 6.12 | 0 | 0.81046 | 33.3995 | 0.18324
2024-04-23 | TU-07 | Turbine | 74.6 | 5598.2 | 7.04 | 446.9 | 5.12 | 4.12 | 4.88 | 0 | 0.84426 | 33.6947 | 0.14483
2024-04-23 | TU-08 | Turbine | 74.6 | 5743.5 | 5.2 | 452 | 4.53 | 3.13 | 3.72 | 0 | 0.8414 | 34.3539 | 0.10828
2024-04-23 | TU-09 | Turbine | 88.2 | 7180.5 | 7.5 | 451.5 | 5.45 | 5.64 | 6.85 | 0 | 0.82336 | 44.5414 | 0.15379
2024-04-23 | TU-10 | Turbine | 72.3 | 5109.9 | 5.24 | 453 | 4.91 | 2.8 | 3.37 | 0 | 0.83086 | 30.6666 | 0.10989
2024-04-23 | TU-11 | Turbine | 71.6 | 5040.2 | 6.41 | 449.4 | 5.67 | 3.39 | 4.11 | 0 | 0.82482 | 30.1357 | 0.13638
2024-04-23 | TU-12 | Turbine | 100.9 | 7591.8 | 11.23 | 460.3 | 6.33 | 8.93 | 11.31 | 0 | 0.78957 | 47.2949 | 0.23914
2024-04-24 | MO-01 | Motor | 74.8 | 1313.8 | 32.89 | 54.7 | 3.9 | 4.53 | 5.52 | 0 | 0.82065 | 11.1565 | 0.49478
2024-04-24 | MO-02 | Motor | 51.9 | 875.5 | 23.19 | 53.2 | 2.72 | 2.13 | 2.5 | 0 | 0.852 | 7.1512 | 0.34959
2024-04-24 | MO-03 | Motor | 73.7 | 1092.8 | 21.61 | 58.4 | 2.73 | 2.47 | 2.95 | 0 | 0.83729 | 7.4396 | 0.39653
2024-04-24 | MO-04 | Motor | 98.9 | 1729.4 | 41.52 | 55.8 | 4.43 | 7.52 | 9.29 | 0 | 0.80947 | 14.5566 | 0.6382
2024-04-24 | MO-05 | Motor | 62.1 | 1129.4 | 25.9 | 53.7 | 2.64 | 3.06 | 3.57 | 0 | 0.85714 | 9.7689 | 0.36544
2024-04-24 | MO-06 | Motor | 63.3 | 1029.9 | 28.13 | 55.1 | 3.18 | 3.03 | 3.63 | 0 | 0.83471 | 7.9485 | 0.45669
2024-04-24 | MO-07 | Motor | 95.8 | 1760.9 | 41.74 | 56.2 | 2.84 | 7.7 | 9.04 | 0 | 0.85177 | 14.6139 | 0.61859
2024-04-24 | MO-08 | Motor | 82.3 | 1384.7 | 38.09 | 50.9 | 4.18 | 5.52 | 6.63 | 0 | 0.83258 | 11.6557 | 0.56882
2024-04-24 | MO-09 | Motor | 87.2 | 1577.3 | 30.31 | 54.8 | 3.41 | 5.01 | 6.1 | 0 | 0.82131 | 11.4844 | 0.53115
2024-04-24 | MO-10 | Motor | 81.5 | 1457.3 | 39.36 | 57.9 | 2.33 | 6.01 | 7.04 | 0 | 0.85369 | 11.9309 | 0.59007
2024-04-24 | MO-11 | Motor | 68.7 | 1223.4 | 25.29 | 57.5 | 3.32 | 3.24 | 3.85 | 0 | 0.84156 | 9.5788 | 0.40193
2024-04-24 | MO-12 | Motor | 50.2 | 900.8 | 20.36 | 55.7 | 2.7 | 1.92 | 2.29 | 0 | 0.83843 | 6.1825 | 0.3704
2024-04-24 | PU-01 | Pump | 54.7 | 735.7 | 33.52 | 43.3 | 2.67 | 2.58 | 3.23 | 0 | 0.79876 | 7.8877 | 0.4095
2024-04-24 | PU-02 | Pump | 80 | 1205.8 | 40.68 | 55.4 | 2.84 | 5.14 | 6.61 | 0 | 0.77761 | 10.3277 | 0.64002
2024-04-24 | PU-03 | Pump | 58.5 | 881.5 | 26.47 | 50.4 | 2.97 | 2.44 | 3.12 | 0 | 0.78205 | 7.1349 | 0.43729
2024-04-24 | PU-04 | Pump | 78.6 | 1086.3 | 33.57 | 52.5 | 3.6 | 3.82 | 5.08 | 0 | 0.75197 | 9.9436 | 0.51088
2024-04-24 | PU-05 | Pump | 87.3 | 1207.4 | 42.37 | 53.5 | 2.84 | 5.36 | 6.92 | 0 | 0.77457 | 10.6955 | 0.647
2024-04-24 | PU-06 | Pump | 87 | 1312.7 | 48.5 | 50 | 3.01 | 6.67 | 8.56 | 0 | 0.77921 | 12.0688 | 0.70927
2024-04-24 | PU-07 | Pump | 78.9 | 1213.8 | 45.5 | 49.9 | 2.89 | 5.78 | 7.52 | 0 | 0.76862 | 11.2934 | 0.66588
2024-04-24 | PU-08 | Pump | 66.7 | 1041.1 | 25.68 | 49.6 | 2.61 | 2.8 | 3.57 | 0 | 0.78431 | 7.9377 | 0.44975
2024-04-24 | PU-09 | Pump | 79 | 1173 | 34.32 | 52.3 | 2.49 | 4.22 | 5.53 | 0 | 0.76311 | 9.7124 | 0.56937
2024-04-24 | PU-10 | Pump | 87.6 | 1245.3 | 52.87 | 55.1 | 4.08 | 6.89 | 9.29 | 0 | 0.74166 | 12.2159 | 0.76048
2024-04-24 | PU-11 | Pump | 61.7 | 883.5 | 30.47 | 46.9 | 3.11 | 2.82 | 3.63 | 0 | 0.77686 | 8.0309 | 0.452
2024-04-24 | PU-12 | Pump | 62.6 | 966.6 | 42 | 50.5 | 3.29 | 4.25 | 5.47 | 0 | 0.77697 | 10.0012 | 0.54693
2024-04-24 | CO-01 | Compressor | 78.8 | 3009.8 | 23.9 | 72.3 | 2.84 | 7.53 | 10.06 | 0 | 0.74851 | 20.6668 | 0.48677
2024-04-24 | CO-02 | Compressor | 98.8 | 3935.5 | 27.6 | 68.7 | 5.39 | 11.37 | 15.95 | 0 | 0.71285 | 27.0719 | 0.58917
2024-04-24 | CO-03 | Compressor | 75.5 | 2852.1 | 19.07 | 73.7 | 2.89 | 5.69 | 7.71 | 0 | 0.738 | 17.6238 | 0.43748
2024-04-24 | CO-04 | Compressor | 50 | 1907.5 | 16.11 | 59.8 | 4.33 | 3.22 | 4.31 | 0 | 0.7471 | 13.6253 | 0.31632
2024-04-24 | CO-05 | Compressor | 89 | 3292.8 | 20.46 | 74.3 | 5.03 | 7.06 | 9.83 | 0 | 0.71821 | 21.3258 | 0.46094
2024-04-24 | CO-06 | Compressor | 80.9 | 3158 | 20.08 | 72.3 | 4.43 | 6.64 | 9.25 | 0 | 0.71784 | 21.2818 | 0.43464
2024-04-24 | CO-07 | Compressor | 75 | 2755.3 | 18.07 | 66.4 | 4.23 | 5.21 | 7.09 | 0 | 0.73484 | 18.4296 | 0.38471
2024-04-24 | CO-08 | Compressor | 75.2 | 2594.1 | 15.57 | 70.5 | 3.71 | 4.23 | 5.79 | 0 | 0.73057 | 16.5041 | 0.35082
2024-04-24 | CO-09 | Compressor | 64.9 | 2596 | 11.89 | 70.8 | 3.6 | 3.23 | 4.39 | 0 | 0.73576 | 17.8622 | 0.24577
2024-04-24 | CO-10 | Compressor | 58.7 | 2160.3 | 13.1 | 72.9 | 3.43 | 2.96 | 4.01 | 0 | 0.73815 | 14.7498 | 0.27187
2024-04-24 | CO-11 | Compressor | 59.3 | 1845.4 | 16.21 | 68.2 | 4 | 3.13 | 4.27 | 0 | 0.73302 | 12.8679 | 0.33183
2024-04-24 | CO-12 | Compressor | 81 | 3059.7 | 22.22 | 68 | 4.45 | 7.12 | 9.76 | 0 | 0.72951 | 22.1101 | 0.44143
2024-04-24 | TU-01 | Turbine | 73.6 | 5315.2 | 7.33 | 449.1 | 5.68 | 4.08 | 4.97 | 0 | 0.82093 | 31.7715 | 0.15643
2024-04-24 | TU-02 | Turbine | 88.1 | 6796.5 | 8.22 | 450.8 | 6.56 | 5.85 | 7.22 | 0 | 0.81025 | 41.5389 | 0.17381
2024-04-24 | TU-03 | Turbine | 100.8 | 6906.4 | 7.79 | 451.3 | 6.25 | 5.63 | 6.97 | 219 | 0.80775 | 42.5892 | 0.16366
2024-04-24 | TU-04 | Turbine | 103.3 | 7161.6 | 10.69 | 457.4 | 5.77 | 8.01 | 10.04 | 0 | 0.79781 | 43.0781 | 0.23307
2024-04-24 | TU-05 | Turbine | 48.7 | 3600 | 5.91 | 450 | 4.31 | 2.23 | 2.65 | 0 | 0.84151 | 21.6007 | 0.12268
2024-04-24 | TU-06 | Turbine | 95.2 | 6878.1 | 10.17 | 453.2 | 6.54 | 7.33 | 9.22 | 0 | 0.79501 | 42.9813 | 0.21451
2024-04-24 | TU-07 | Turbine | 96.6 | 6972.3 | 8.55 | 456.7 | 6.73 | 6.24 | 7.83 | 0 | 0.79693 | 42.2062 | 0.18552
2024-04-24 | TU-08 | Turbine | 45.4 | 3600 | 5.01 | 449.1 | 4.66 | 1.89 | 2.22 | 0 | 0.85135 | 22.7484 | 0.097589
2024-04-24 | TU-09 | Turbine | 66.2 | 4692.2 | 4.26 | 452.5 | 5.26 | 2.09 | 2.48 | 0 | 0.84274 | 28.0329 | 0.088467
2024-04-24 | TU-10 | Turbine | 69 | 4891.7 | 5.96 | 449.6 | 5.5 | 3.05 | 3.68 | 0 | 0.8288 | 31.5027 | 0.11682
2024-04-24 | TU-11 | Turbine | 62.8 | 4311 | 5.17 | 447 | 4.98 | 2.34 | 2.75 | 0 | 0.85091 | 24.4572 | 0.11244
2024-04-24 | TU-12 | Turbine | 79 | 6011.4 | 6.82 | 445.6 | 5.06 | 4.29 | 5.04 | 0 | 0.85119 | 37.4891 | 0.13444
2024-04-25 | MO-01 | Motor | 69.5 | 1300.6 | 27.39 | 50.4 | 2.85 | 3.73 | 4.33 | 0 | 0.86143 | 10.4694 | 0.41359
2024-04-25 | MO-02 | Motor | 99.9 | 1873.5 | 36.46 | 60.6 | 3.73 | 7.15 | 8.79 | 0 | 0.81342 | 13.2979 | 0.66101
2024-04-25 | MO-03 | Motor | 53.1 | 989 | 26.05 | 56.1 | 3.46 | 2.7 | 3.28 | 0 | 0.82317 | 8.1001 | 0.40493
2024-04-25 | MO-04 | Motor | 36.2 | 875 | 16.08 | 54 | 1.45 | 1.47 | 1.67 | 0 | 0.88024 | 5.156 | 0.3239
2024-04-25 | MO-05 | Motor | 72.5 | 1142 | 20.88 | 52 | 2.48 | 2.5 | 2.89 | 0 | 0.86505 | 9.0131 | 0.32065
2024-04-25 | MO-06 | Motor | 93.5 | 1565.7 | 42.1 | 55.2 | 3.69 | 6.9 | 8.22 | 0 | 0.83942 | 12.7057 | 0.64695
2024-04-25 | MO-07 | Motor | 60.3 | 1100.2 | 18.32 | 51.4 | 2.15 | 2.11 | 2.43 | 0 | 0.86831 | 6.6902 | 0.36322
2024-04-25 | MO-08 | Motor | 71.2 | 1189.4 | 23.68 | 60.3 | 3.29 | 2.95 | 3.53 | 0 | 0.83569 | 9.4001 | 0.37553
2024-04-25 | MO-09 | Motor | 62.2 | 996.7 | 26.81 | 54.4 | 3.02 | 2.8 | 3.28 | 0 | 0.85366 | 8.509 | 0.38548
2024-04-25 | MO-10 | Motor | 45.9 | 875 | 17.53 | 52.3 | 1.53 | 1.61 | 1.81 | 0 | 0.8895 | 8.5132 | 0.21261
2024-04-25 | MO-11 | Motor | 83.5 | 1394.3 | 32.66 | 58.1 | 4.12 | 4.77 | 5.89 | 0 | 0.80985 | 11.9676 | 0.49216
2024-04-25 | MO-12 | Motor | 67.8 | 1098.5 | 31.92 | 54.7 | 3.19 | 3.67 | 4.34 | 0 | 0.84562 | 7.5538 | 0.57454
2024-04-25 | PU-01 | Pump | 76.9 | 1105.2 | 49.18 | 52.5 | 4.02 | 5.69 | 7.69 | 0 | 0.73992 | 10.6347 | 0.7231
2024-04-25 | PU-02 | Pump | 68 | 1092.2 | 38.38 | 46.5 | 2.77 | 4.39 | 5.6 | 0 | 0.78393 | 10.8912 | 0.51418
2024-04-25 | PU-03 | Pump | 58.8 | 919.8 | 28.63 | 45.7 | 2.45 | 2.76 | 3.37 | 0 | 0.81899 | 6.7941 | 0.49602
2024-04-25 | PU-04 | Pump | 78.8 | 1189.9 | 32.09 | 47 | 3.06 | 4 | 5.12 | 0 | 0.78125 | 9.4102 | 0.54409
2024-04-25 | PU-05 | Pump | 85.8 | 1171.2 | 52.12 | 53.4 | 3.6 | 6.39 | 8.36 | 0 | 0.76435 | 11.7194 | 0.71334
2024-04-25 | PU-06 | Pump | 74.1 | 1175.7 | 44.81 | 48.2 | 2.82 | 5.52 | 7.03 | 0 | 0.78521 | 10.6647 | 0.65919
2024-04-25 | PU-07 | Pump | 90 | 1166.2 | 48.4 | 54.1 | 2.98 | 5.91 | 7.69 | 0 | 0.76853 | 12.6261 | 0.60905
2024-04-25 | PU-08 | Pump | 65.9 | 1003.2 | 41.36 | 48.8 | 4.53 | 4.35 | 5.89 | 0 | 0.73854 | 9.8881 | 0.59566
2024-04-25 | PU-09 | Pump | 71 | 1109.7 | 29.71 | 48.5 | 3.79 | 3.45 | 4.5 | 0 | 0.76667 | 9.3588 | 0.48083
2024-04-25 | PU-10 | Pump | 43.5 | 725 | 24.41 | 46.3 | 3.23 | 1.85 | 2.35 | 0 | 0.78723 | 5.8135 | 0.40423
2024-04-25 | PU-11 | Pump | 72 | 999.9 | 32.06 | 42.1 | 3.17 | 3.36 | 4.2 | 80 | 0.8 | 8.0029 | 0.52481
2024-04-25 | PU-12 | Pump | 61.9 | 875.1 | 29.72 | 50.7 | 2.94 | 2.72 | 3.58 | 0 | 0.75978 | 8.0086 | 0.44702
2024-04-25 | CO-01 | Compressor | 69 | 2506.2 | 16.37 | 68.2 | 3.02 | 4.3 | 5.58 | 0 | 0.77061 | 16.4463 | 0.33929
2024-04-25 | CO-02 | Compressor | 66.9 | 2282.3 | 15.5 | 68.2 | 4.43 | 3.7 | 4.94 | 0 | 0.74899 | 14.1151 | 0.34998
2024-04-25 | CO-03 | Compressor | 79.3 | 2824.1 | 24.99 | 69.4 | 4.96 | 7.39 | 10.32 | 0 | 0.71609 | 19.3809 | 0.53248
2024-04-25 | CO-04 | Compressor | 47.8 | 1800 | 13.15 | 65.1 | 4.01 | 2.48 | 3.32 | 0 | 0.74699 | 12.0294 | 0.27599
2024-04-25 | CO-05 | Compressor | 78.1 | 3009.2 | 16.72 | 73.9 | 3.92 | 5.27 | 7.26 | 0 | 0.7259 | 19.3134 | 0.3759
2024-04-25 | CO-06 | Compressor | 99.2 | 3610.6 | 27.74 | 77.7 | 5.39 | 10.49 | 15.12 | 0 | 0.69378 | 25.1142 | 0.60205
2024-04-25 | CO-07 | Compressor | 55.5 | 2248.9 | 10.64 | 70.8 | 3.19 | 2.51 | 3.38 | 0 | 0.7426 | 14.4411 | 0.23405
2024-04-25 | CO-08 | Compressor | 59.4 | 1966.2 | 16.73 | 70.2 | 4.08 | 3.44 | 4.72 | 0 | 0.72881 | 13.1125 | 0.35996
2024-04-25 | CO-09 | Compressor | 61.2 | 2015.3 | 11.27 | 65.3 | 3.18 | 2.38 | 3.16 | 0 | 0.75316 | 14.011 | 0.22554
2024-04-25 | CO-10 | Compressor | 55.1 | 2038.4 | 11.77 | 67.7 | 3.63 | 2.51 | 3.38 | 0 | 0.7426 | 13.169 | 0.25666
2024-04-25 | CO-11 | Compressor | 51.8 | 1896.6 | 15.23 | 65 | 3.48 | 3.03 | 3.97 | 0 | 0.76322 | 12.4291 | 0.31941
2024-04-25 | CO-12 | Compressor | 72.9 | 2873.4 | 23.79 | 67 | 3.8 | 7.16 | 9.64 | 48 | 0.74274 | 18.4454 | 0.52262
2024-04-25 | TU-01 | Turbine | 79.6 | 5377.7 | 10.51 | 449.4 | 5.91 | 5.92 | 7.19 | 0 | 0.82337 | 33.2606 | 0.21617
2024-04-25 | TU-02 | Turbine | 93.7 | 6368.4 | 8.33 | 455.6 | 6.06 | 5.55 | 6.77 | 0 | 0.81979 | 39.706 | 0.1705
2024-04-25 | TU-03 | Turbine | 61.5 | 4769.5 | 4.79 | 454.9 | 5.09 | 2.39 | 2.93 | 0 | 0.8157 | 28.7145 | 0.10204
2024-04-25 | TU-04 | Turbine | 56.7 | 3857.7 | 4 | 448.2 | 5.59 | 1.62 | 1.92 | 0 | 0.84375 | 22.4428 | 0.085551
2024-04-25 | TU-05 | Turbine | 38.5 | 3600 | 4 | 447.3 | 4.39 | 1.51 | 1.76 | 0 | 0.85795 | 22.7687 | 0.077299
2024-04-25 | TU-06 | Turbine | 69.6 | 4459.9 | 9.45 | 446.1 | 4.77 | 4.41 | 5.27 | 0 | 0.83681 | 28.4501 | 0.18524
2024-04-25 | TU-07 | Turbine | 81.9 | 5924 | 7.32 | 446.8 | 6.26 | 4.54 | 5.52 | 0 | 0.82246 | 36.6708 | 0.15053
2024-04-25 | TU-08 | Turbine | 72.2 | 5155.2 | 5.99 | 453.5 | 6.08 | 3.24 | 4.04 | 0 | 0.80198 | 31.5472 | 0.12806
2024-04-25 | TU-09 | Turbine | 110 | 8640 | 12.1 | 453.7 | 5.98 | 10.95 | 13.49 | 0 | 0.81171 | 53.2651 | 0.25326
2024-04-25 | TU-10 | Turbine | 70.2 | 4368.1 | 7.15 | 454 | 4.43 | 3.27 | 3.9 | 0 | 0.83846 | 25.612 | 0.15227
2024-04-25 | TU-11 | Turbine | 62.1 | 4751.8 | 7.79 | 447.1 | 4.65 | 3.88 | 4.47 | 0 | 0.86801 | 28.7462 | 0.1555
2024-04-25 | TU-12 | Turbine | 68.1 | 4553.3 | 6.75 | 454 | 4.74 | 3.22 | 3.86 | 0 | 0.8342 | 28.4678 | 0.13559
2024-04-26 | MO-01 | Motor | 36.2 | 875 | 22.42 | 49.6 | 1.72 | 2.05 | 2.3 | 0 | 0.8913 | 7.5385 | 0.3051
2024-04-26 | MO-02 | Motor | 69.2 | 1167.1 | 39.41 | 55.8 | 2.14 | 4.82 | 5.57 | 0 | 0.86535 | 11.2715 | 0.49417
2024-04-26 | MO-03 | Motor | 82.3 | 1359.7 | 27.33 | 53.6 | 2.1 | 3.89 | 4.5 | 0 | 0.86444 | 11.845 | 0.37991
2024-04-26 | MO-04 | Motor | 74.1 | 1245.9 | 19.72 | 62.7 | 3.07 | 2.57 | 3.13 | 0 | 0.82109 | 8.2621 | 0.37884
2024-04-26 | MO-05 | Motor | 82.5 | 1281 | 36.06 | 54.1 | 3.48 | 4.84 | 5.75 | 0 | 0.84174 | 11.3183 | 0.50803
2024-04-26 | MO-06 | Motor | 73.5 | 1354.2 | 31.8 | 58.6 | 2.31 | 4.51 | 5.37 | 0 | 0.83985 | 10.7805 | 0.49812
2024-04-26 | MO-07 | Motor | 60.3 | 1123.8 | 16 | 51.6 | 2.24 | 1.88 | 2.17 | 0 | 0.86636 | 7.8256 | 0.27729
2024-04-26 | MO-08 | Motor | 67.8 | 1162 | 28.23 | 57.3 | 3.27 | 3.44 | 4.15 | 0 | 0.82892 | 11.4902 | 0.36118
2024-04-26 | MO-09 | Motor | 82.6 | 1499 | 34.58 | 56.3 | 2.52 | 5.43 | 6.49 | 0 | 0.83667 | 10.85 | 0.59816
2024-04-26 | MO-10 | Motor | 59.4 | 1161.9 | 21.98 | 54.5 | 2.42 | 2.67 | 3.14 | 0 | 0.85032 | 8.804 | 0.35665
2024-04-26 | MO-11 | Motor | 68.8 | 1254.1 | 24.63 | 57.3 | 2.32 | 3.24 | 3.8 | 0 | 0.85263 | 9.5523 | 0.39781
2024-04-26 | MO-12 | Motor | 91.9 | 1461.7 | 42.12 | 52.4 | 3.56 | 6.45 | 7.64 | 0 | 0.84424 | 12.5991 | 0.60639
2024-04-26 | PU-01 | Pump | 77.1 | 1154.4 | 53.79 | 48.3 | 3.59 | 6.5 | 8.52 | 0 | 0.76291 | 10.1896 | 0.83615
2024-04-26 | PU-02 | Pump | 55.8 | 725 | 22 | 45.5 | 2.46 | 1.67 | 2.09 | 0 | 0.79904 | 5.5451 | 0.37691
2024-04-26 | PU-03 | Pump | 89 | 1232.5 | 49.06 | 53.8 | 4.18 | 6.33 | 8.47 | 0 | 0.74734 | 11.8495 | 0.7148
2024-04-26 | PU-04 | Pump | 71 | 979.4 | 50.6 | 49.4 | 3.26 | 5.19 | 6.78 | 0 | 0.76549 | 9.3141 | 0.72792
2024-04-26 | PU-05 | Pump | 71.3 | 928.7 | 37.73 | 52.3 | 2.85 | 3.67 | 4.7 | 0 | 0.78085 | 9.7307 | 0.48301
2024-04-26 | PU-06 | Pump | 54.7 | 936.4 | 34.09 | 52.6 | 3.41 | 3.34 | 4.41 | 0 | 0.75737 | 9.1502 | 0.48196
2024-04-26 | PU-07 | Pump | 82.7 | 1109.6 | 39.4 | 52.9 | 3.24 | 4.58 | 6.02 | 0 | 0.7608 | 8.9338 | 0.67384
2024-04-26 | PU-08 | Pump | 82.5 | 1145.3 | 42.44 | 48.4 | 3.19 | 5.09 | 6.53 | 0 | 0.77948 | 10.5071 | 0.62148
2024-04-26 | PU-09 | Pump | 71.8 | 975.4 | 34.18 | 51.1 | 3.66 | 3.49 | 4.61 | 0 | 0.75705 | 9.229 | 0.49951
2024-04-26 | PU-10 | Pump | 75.7 | 1118.7 | 26.37 | 46.5 | 2.74 | 3.09 | 3.87 | 0 | 0.79845 | 7.9849 | 0.48467
2024-04-26 | PU-11 | Pump | 83.2 | 1353.1 | 43.44 | 48.7 | 3.66 | 6.16 | 7.95 | 0 | 0.77484 | 10.7662 | 0.73842
2024-04-26 | PU-12 | Pump | 95.9 | 1288.9 | 47.17 | 54.8 | 4.62 | 6.37 | 8.73 | 0 | 0.72967 | 11.2127 | 0.77858
2024-04-26 | CO-01 | Compressor | 67.4 | 2282.3 | 16.14 | 71.4 | 3.82 | 3.86 | 5.25 | 0 | 0.73524 | 17.2964 | 0.30353
2024-04-26 | CO-02 | Compressor | 89.8 | 3152.5 | 22.17 | 75.5 | 4.32 | 7.32 | 10.32 | 0 | 0.7093 | 21.7858 | 0.4737
2024-04-26 | CO-03 | Compressor | 67.7 | 2315 | 14.3 | 71.3 | 3.79 | 3.47 | 4.81 | 0 | 0.72141 | 14.6901 | 0.32743
2024-04-26 | CO-04 | Compressor | 98.9 | 3749 | 27.69 | 72.9 | 5.85 | 10.87 | 15.8 | 0 | 0.68797 | 23.9212 | 0.6605
2024-04-26 | CO-05 | Compressor | 95.1 | 3490.6 | 25.13 | 71.8 | 5.02 | 9.19 | 12.91 | 0 | 0.71185 | 22.545 | 0.57263
2024-04-26 | CO-06 | Compressor | 60.3 | 2155.2 | 20.11 | 65.2 | 3.64 | 4.54 | 6.14 | 0 | 0.73941 | 15.959 | 0.38474
2024-04-26 | CO-07 | Compressor | 85 | 3099.3 | 24.21 | 71.8 | 4.79 | 7.86 | 10.95 | 0 | 0.71781 | 22.4017 | 0.4888
2024-04-26 | CO-08 | Compressor | 84.9 | 3004.2 | 17.69 | 73.2 | 4.22 | 5.56 | 7.67 | 0 | 0.7249 | 18.9678 | 0.40437
2024-04-26 | CO-09 | Compressor | 83 | 3405.1 | 20.15 | 67.9 | 4.75 | 7.18 | 9.76 | 0 | 0.73566 | 22.493 | 0.43391
2024-04-26 | CO-10 | Compressor | 78.1 | 2317.8 | 15.36 | 72.6 | 3.78 | 3.73 | 5.07 | 0 | 0.7357 | 15.0794 | 0.33622
2024-04-26 | CO-11 | Compressor | 83.4 | 3056.7 | 22.6 | 74 | 4.64 | 7.23 | 10.01 | 0 | 0.72228 | 21.3905 | 0.46797
2024-04-26 | CO-12 | Compressor | 80.1 | 2713.8 | 16.06 | 72.4 | 3.87 | 4.57 | 6.24 | 0 | 0.73237 | 16.853 | 0.37026
2024-04-26 | TU-01 | Turbine | 73.7 | 5747.4 | 7.78 | 449 | 5.18 | 4.68 | 5.52 | 0 | 0.84783 | 35.9678 | 0.15347
2024-04-26 | TU-02 | Turbine | 74.5 | 5696.6 | 7.49 | 452.2 | 5.62 | 4.47 | 5.4 | 0 | 0.82778 | 33.7816 | 0.15985
2024-04-26 | TU-03 | Turbine | 99.6 | 7264.9 | 12.92 | 459.7 | 5.55 | 9.83 | 12.16 | 0 | 0.80839 | 45.5104 | 0.26719
2024-04-26 | TU-04 | Turbine | 95 | 6749.4 | 8.97 | 454 | 4.71 | 6.34 | 7.71 | 0 | 0.82231 | 40.6231 | 0.18979
2024-04-26 | TU-05 | Turbine | 55.2 | 4290.2 | 5.99 | 446.4 | 5.24 | 2.69 | 3.2 | 0 | 0.84062 | 26.0287 | 0.12294
2024-04-26 | TU-06 | Turbine | 88.7 | 6551.7 | 9.37 | 453.2 | 5.56 | 6.43 | 8.06 | 0 | 0.79777 | 39.6372 | 0.20334
2024-04-26 | TU-07 | Turbine | 74.1 | 4755.4 | 7.85 | 451.5 | 6.48 | 3.91 | 4.86 | 0 | 0.80453 | 30.8078 | 0.15775
2024-04-26 | TU-08 | Turbine | 53.7 | 4013.1 | 4 | 446.7 | 5.28 | 1.68 | 2 | 0 | 0.84 | 25.2338 | 0.079259
2024-04-26 | TU-09 | Turbine | 62.4 | 4829.3 | 6.21 | 455.8 | 4.72 | 3.14 | 3.87 | 0 | 0.81137 | 29.2056 | 0.13251
2024-04-26 | TU-10 | Turbine | 71 | 4587.6 | 5.81 | 450.3 | 5.32 | 2.79 | 3.41 | 0 | 0.81818 | 27.3887 | 0.1245
2024-04-26 | TU-11 | Turbine | 92.6 | 6909.8 | 7.74 | 451.3 | 6.03 | 5.6 | 6.95 | 0 | 0.80576 | 43.2063 | 0.16086
2024-04-26 | TU-12 | Turbine | 75.5 | 5547.4 | 7.08 | 448.1 | 5.64 | 4.11 | 4.95 | 0 | 0.8303 | 31.2029 | 0.15864
2024-04-27 | MO-01 | Motor | 63.3 | 1115.5 | 34.68 | 57.3 | 3.5 | 4.05 | 4.92 | 0 | 0.82317 | 10.1975 | 0.48247
2024-04-27 | MO-02 | Motor | 48.9 | 990.6 | 26.99 | 49.8 | 1.85 | 2.8 | 3.13 | 0 | 0.89457 | 7.6053 | 0.41156
2024-04-27 | MO-03 | Motor | 73.2 | 1292.5 | 34.52 | 54.6 | 2.75 | 4.67 | 5.56 | 0 | 0.83993 | 12.6651 | 0.439
2024-04-27 | MO-04 | Motor | 75.4 | 1337.7 | 27.75 | 53.8 | 2.69 | 3.89 | 4.59 | 0 | 0.84749 | 12.7083 | 0.36118
2024-04-27 | MO-05 | Motor | 98.4 | 1695.1 | 36.74 | 54 | 2.7 | 6.52 | 7.6 | 0 | 0.85789 | 13.5018 | 0.56289
2024-04-27 | MO-06 | Motor | 79.3 | 1377.3 | 18.03 | 62.1 | 3.09 | 2.6 | 3.16 | 0 | 0.82278 | 9.5941 | 0.32937
2024-04-27 | MO-07 | Motor | 59.4 | 1138.6 | 16 | 53.4 | 1.93 | 1.91 | 2.22 | 0 | 0.86036 | 8.326 | 0.26663
2024-04-27 | MO-08 | Motor | 68.2 | 1076.4 | 19.72 | 54.5 | 2.64 | 2.22 | 2.6 | 0 | 0.85385 | 7.7359 | 0.33609
2024-04-27 | MO-09 | Motor | 61.3 | 1236 | 43.3 | 54 | 2.09 | 5.6 | 6.49 | 0 | 0.86287 | 10.6775 | 0.60782
2024-04-27 | MO-10 | Motor | 77.4 | 1230.1 | 33.75 | 60.4 | 2.55 | 4.35 | 5.16 | 0 | 0.84302 | 10.6058 | 0.48653
2024-04-27 | MO-11 | Motor | 49.3 | 875 | 24.32 | 50.2 | 3.33 | 2.23 | 2.6 | 0 | 0.85769 | 7.9378 | 0.32755
2024-04-27 | MO-12 | Motor | 87 | 1541 | 29.56 | 61 | 3.35 | 4.77 | 5.75 | 0 | 0.82957 | 12.013 | 0.47865
2024-04-27 | PU-01 | Pump | 84.1 | 1202.6 | 46.49 | 50.3 | 2.75 | 5.86 | 7.42 | 0 | 0.78976 | 11.6318 | 0.63791
2024-04-27 | PU-02 | Pump | 75.6 | 1082.3 | 35.68 | 55.2 | 2.4 | 4.04 | 5.15 | 0 | 0.78447 | 9.199 | 0.55985
2024-04-27 | PU-03 | Pump | 63.4 | 968.8 | 44.57 | 45.6 | 2.08 | 4.52 | 5.72 | 0 | 0.79021 | 9.077 | 0.63016
2024-04-27 | PU-04 | Pump | 89.5 | 1411.4 | 58.39 | 53.9 | 4.18 | 8.63 | 11.47 | 0 | 0.7524 | 12.9686 | 0.88444
2024-04-27 | PU-05 | Pump | 94 | 1294.5 | 51.93 | 57.8 | 3.45 | 7.04 | 9.34 | 0 | 0.75375 | 13.0583 | 0.71526
2024-04-27 | PU-06 | Pump | 49.3 | 725.1 | 22 | 48.7 | 3.6 | 1.67 | 2.19 | 0 | 0.76256 | 6.3943 | 0.34249
2024-04-27 | PU-07 | Pump | 87.7 | 1219.3 | 39.53 | 52.2 | 3.73 | 5.05 | 6.69 | 0 | 0.75486 | 11.0347 | 0.60627
2024-04-27 | PU-08 | Pump | 76.9 | 1256.8 | 33.27 | 46.7 | 3.71 | 4.38 | 5.68 | 0 | 0.77113 | 10.8082 | 0.52553
2024-04-27 | PU-09 | Pump | 58.5 | 725 | 32.08 | 43.3 | 3.21 | 2.44 | 3.15 | 0 | 0.7746 | 7.1909 | 0.43805
2024-04-27 | PU-10 | Pump | 93.5 | 1445.2 | 47.95 | 52 | 3.75 | 7.26 | 9.73 | 0 | 0.74615 | 13.0735 | 0.74426
2024-04-27 | PU-11 | Pump | 88 | 1219.6 | 52.21 | 52.6 | 3.17 | 6.67 | 8.71 | 0 | 0.76579 | 13.0531 | 0.66727
2024-04-27 | PU-12 | Pump | 62.6 | 823.5 | 29.34 | 46.2 | 3.22 | 2.53 | 3.29 | 0 | 0.769 | 8.2031 | 0.40107
2024-04-27 | CO-01 | Compressor | 101.9 | 3879 | 27.77 | 76.8 | 4.95 | 11.28 | 16.1 | 0 | 0.70062 | 25.6354 | 0.62804
2024-04-27 | CO-02 | Compressor | 91.5 | 3211 | 22.58 | 72.8 | 3.77 | 7.59 | 10.43 | 0 | 0.72771 | 20.9205 | 0.49856
2024-04-27 | CO-03 | Compressor | 78.9 | 2903.8 | 24.68 | 72 | 3.96 | 7.5 | 10.24 | 0 | 0.73242 | 20.4658 | 0.50035
2024-04-27 | CO-04 | Compressor | 80.1 | 2928.1 | 22.11 | 71.4 | 4.48 | 6.78 | 9.55 | 0 | 0.70995 | 19.8247 | 0.48172
2024-04-27 | CO-05 | Compressor | 67.1 | 2281.9 | 19.14 | 69 | 3.06 | 4.57 | 6.23 | 0 | 0.73355 | 15.1676 | 0.41074
2024-04-27 | CO-06 | Compressor | 44.9 | 1981.2 | 10 | 67.6 | 3.93 | 2.07 | 2.84 | 0 | 0.72887 | 11.7541 | 0.24162
2024-04-27 | CO-07 | Compressor | 80.3 | 2607.6 | 20.46 | 66.9 | 3.7 | 5.59 | 7.5 | 0 | 0.74533 | 18.8422 | 0.39804
2024-04-27 | CO-08 | Compressor | 35.6 | 1800 | 12.68 | 68.1 | 1.9 | 2.39 | 3.03 | 0 | 0.78878 | 11.0396 | 0.27447
2024-04-27 | CO-09 | Compressor | 90.9 | 3302.7 | 32.69 | 70.5 | 5.41 | 11.31 | 15.9 | 0 | 0.71132 | 22.9858 | 0.69173
2024-04-27 | CO-10 | Compressor | 70.4 | 2341.3 | 13.71 | 68.2 | 4.23 | 3.36 | 4.56 | 0 | 0.73684 | 16.7419 | 0.27237
2024-04-27 | CO-11 | Compressor | 74.5 | 2368.1 | 10.61 | 68.9 | 3.59 | 2.63 | 3.52 | 0 | 0.74716 | 14.8905 | 0.23639
2024-04-27 | CO-12 | Compressor | 70.6 | 2754.5 | 17.59 | 75.5 | 4.44 | 5.07 | 7.04 | 0 | 0.72017 | 18.0737 | 0.38952
2024-04-27 | TU-01 | Turbine | 70.6 | 5780 | 8.11 | 451.7 | 4.32 | 4.91 | 5.66 | 0 | 0.86749 | 36.0929 | 0.15682
2024-04-27 | TU-02 | Turbine | 87.2 | 5958 | 4.83 | 453.6 | 6.16 | 3.02 | 3.77 | 0 | 0.80106 | 35.2282 | 0.10702
2024-04-27 | TU-03 | Turbine | 87.1 | 6388.8 | 9.11 | 450.2 | 5.97 | 6.09 | 7.43 | 0 | 0.81965 | 37.8169 | 0.19647
2024-04-27 | TU-04 | Turbine | 75.7 | 5370.4 | 7.48 | 447.1 | 6.07 | 4.21 | 5.04 | 0 | 0.83532 | 32.6099 | 0.15455
2024-04-27 | TU-05 | Turbine | 70.5 | 5438.4 | 4.68 | 446.5 | 5.47 | 2.67 | 3.15 | 0 | 0.84762 | 33.1162 | 0.09512
2024-04-27 | TU-06 | Turbine | 83.2 | 6446.2 | 9.93 | 451.6 | 5.34 | 6.7 | 8.15 | 0 | 0.82209 | 39.6264 | 0.20567
2024-04-27 | TU-07 | Turbine | 104.3 | 7000.9 | 10.85 | 456.3 | 6.78 | 7.96 | 10.08 | 0 | 0.78968 | 44.1157 | 0.22849
2024-04-27 | TU-08 | Turbine | 71.4 | 5834.9 | 6.1 | 451.7 | 5.06 | 3.73 | 4.44 | 0 | 0.84009 | 34.8017 | 0.12758
2024-04-27 | TU-09 | Turbine | 88.3 | 6140.6 | 10.78 | 448.5 | 5.94 | 6.93 | 8.48 | 0 | 0.81722 | 37.6988 | 0.22494
2024-04-27 | TU-10 | Turbine | 65.1 | 4169.1 | 7.15 | 445.6 | 4.15 | 3.12 | 3.65 | 0 | 0.85479 | 26.8639 | 0.13587
2024-04-27 | TU-11 | Turbine | 49 | 3600 | 4 | 443.9 | 6.08 | 1.51 | 1.84 | 0 | 0.82065 | 21.7377 | 0.084645
2024-04-27 | TU-12 | Turbine | 68.3 | 4996.4 | 6.09 | 455.9 | 4.69 | 3.19 | 3.85 | 0 | 0.82857 | 32.1161 | 0.11988
2024-04-28 | MO-01 | Motor | 86.3 | 1575.5 | 30.33 | 53.2 | 2.89 | 5 | 5.86 | 0 | 0.85324 | 11.9953 | 0.48853
2024-04-28 | MO-02 | Motor | 96.9 | 1700.8 | 41.83 | 62.7 | 3.8 | 7.45 | 9.23 | 0 | 0.80715 | 13.4143 | 0.68807
2024-04-28 | MO-03 | Motor | 91.5 | 1596.4 | 37.84 | 55.9 | 3.24 | 6.33 | 7.69 | 0 | 0.82315 | 12.9527 | 0.5937
2024-04-28 | MO-04 | Motor | 73.6 | 1423.4 | 28.61 | 58.1 | 2.99 | 4.27 | 5.16 | 0 | 0.82752 | 11.323 | 0.45571
2024-04-28 | MO-05 | Motor | 71.9 | 1351.1 | 26.6 | 47.2 | 2.8 | 3.76 | 4.26 | 0 | 0.88263 | 10.1714 | 0.41882
2024-04-28 | MO-06 | Motor | 77 | 1422.5 | 33.83 | 58.5 | 3.19 | 5.04 | 6.06 | 0 | 0.83168 | 11.8982 | 0.50932
2024-04-28 | MO-07 | Motor | 51.6 | 876.2 | 16 | 53.8 | 2.58 | 1.47 | 1.72 | 0 | 0.85465 | 6.5779 | 0.26148
2024-04-28 | MO-08 | Motor | 92.4 | 1470.6 | 35.02 | 59.3 | 4.3 | 5.39 | 6.7 | 0 | 0.80448 | 12.991 | 0.51574
2024-04-28 | MO-09 | Motor | 100.6 | 1731.1 | 48.52 | 63 | 3.03 | 8.8 | 10.6 | 0 | 0.83019 | 15.1597 | 0.69922
2024-04-28 | MO-10 | Motor | 83.7 | 1522.3 | 30.6 | 60.9 | 2.85 | 4.88 | 5.86 | 0 | 0.83276 | 11.8964 | 0.49259
2024-04-28 | MO-11 | Motor | 47 | 875 | 16 | 50 | 2.08 | 1.47 | 1.64 | 0 | 0.89634 | 6.4368 | 0.25479
2024-04-28 | MO-12 | Motor | 63.5 | 1085.6 | 30.48 | 56.2 | 2.32 | 3.47 | 4.05 | 0 | 0.85679 | 9.8991 | 0.40913
2024-04-28 | PU-01 | Pump | 67 | 881.8 | 31.13 | 51.7 | 3.49 | 2.87 | 3.81 | 0 | 0.75328 | 8.1174 | 0.46936
2024-04-28 | PU-02 | Pump | 110 | 1634.4 | 57.09 | 53.8 | 5.15 | 9.77 | 13.47 | 0 | 0.72532 | 14.5825 | 0.92371
2024-04-28 | PU-03 | Pump | 89 | 1398.8 | 39.21 | 57.3 | 3.27 | 5.74 | 7.74 | 0 | 0.7416 | 11.3432 | 0.68235
2024-04-28 | PU-04 | Pump | 82.4 | 1318.5 | 49.86 | 52.2 | 3.14 | 6.88 | 8.97 | 0 | 0.767 | 12.9579 | 0.69224
2024-04-28 | PU-05 | Pump | 78.5 | 1039.4 | 51.81 | 44.8 | 3.36 | 5.64 | 7.29 | 0 | 0.77366 | 10.522 | 0.69283
2024-04-28 | PU-06 | Pump | 48.4 | 761.4 | 25.26 | 52 | 3 | 2.01 | 2.62 | 0 | 0.76718 | 6.6019 | 0.39686
2024-04-28 | PU-07 | Pump | 70.3 | 1027 | 43.4 | 46.4 | 3.57 | 4.67 | 5.94 | 0 | 0.7862 | 10.5106 | 0.56514
2024-04-28 | PU-08 | Pump | 109.8 | 1568.2 | 54.79 | 54.3 | 4.9 | 9 | 12.5 | 0 | 0.72 | 15.197 | 0.82253
2024-04-28 | PU-09 | Pump | 60.1 | 918.7 | 25.49 | 50.3 | 2.61 | 2.45 | 3.13 | 0 | 0.78275 | 8.2824 | 0.37791
2024-04-28 | PU-10 | Pump | 82.1 | 1193.2 | 47.02 | 48.9 | 3.95 | 5.88 | 7.56 | 0 | 0.77778 | 12.0732 | 0.62618
2024-04-28 | PU-11 | Pump | 75.9 | 1091.1 | 42.05 | 52.3 | 3.6 | 4.8 | 6.33 | 0 | 0.75829 | 10.8988 | 0.5808
2024-04-28 | PU-12 | Pump | 105 | 1546 | 65.77 | 58.3 | 4.2 | 10.65 | 14.38 | 179 | 0.74061 | 15.2019 | 0.94593
2024-04-28 | CO-01 | Compressor | 50.4 | 1881.7 | 11.1 | 71.5 | 3.32 | 2.19 | 2.95 | 0 | 0.74237 | 12.6049 | 0.23404
2024-04-28 | CO-02 | Compressor | 67.1 | 2276.3 | 22.55 | 61.6 | 3.18 | 5.37 | 7.17 | 0 | 0.74895 | 17.148 | 0.41812
2024-04-28 | CO-03 | Compressor | 76.6 | 2679.8 | 28.99 | 70.5 | 3.77 | 8.13 | 10.96 | 0 | 0.74179 | 18.5312 | 0.59144
2024-04-28 | CO-04 | Compressor | 47.7 | 1838.6 | 14.84 | 69.8 | 3.46 | 2.86 | 3.76 | 0 | 0.76064 | 11.4932 | 0.32715
2024-04-28 | CO-05 | Compressor | 93.1 | 3087.7 | 20.11 | 69.7 | 4.71 | 6.5 | 9 | 0 | 0.72222 | 18.315 | 0.4914
2024-04-28 | CO-06 | Compressor | 102.4 | 4021.3 | 26.21 | 72.4 | 5.27 | 11.04 | 15.4 | 0 | 0.71688 | 28.0352 | 0.54931
2024-04-28 | CO-07 | Compressor | 76.8 | 2673.1 | 13.97 | 71.7 | 4.59 | 3.91 | 5.55 | 0 | 0.7045 | 18.8805 | 0.29395
2024-04-28 | CO-08 | Compressor | 72.9 | 2449.8 | 13.95 | 73.8 | 4.01 | 3.58 | 4.93 | 0 | 0.72617 | 15.1616 | 0.32516
2024-04-28 | CO-09 | Compressor | 97.1 | 3506 | 23.99 | 74 | 4.57 | 8.81 | 12.3 | 0 | 0.71626 | 24.2239 | 0.50776
2024-04-28 | CO-10 | Compressor | 56.8 | 1973.5 | 18.12 | 64.5 | 4.75 | 3.74 | 5.12 | 0 | 0.73047 | 14.2978 | 0.3581
2024-04-28 | CO-11 | Compressor | 71.3 | 2611 | 21.28 | 65 | 3.49 | 5.82 | 7.79 | 0 | 0.74711 | 18.0942 | 0.43053
2024-04-28 | CO-12 | Compressor | 60.5 | 2305.1 | 18.65 | 72.1 | 3.98 | 4.5 | 6.19 | 0 | 0.72698 | 15.9117 | 0.38902
2024-04-28 | TU-01 | Turbine | 92.5 | 6444.4 | 10.24 | 457.9 | 6.33 | 6.91 | 8.71 | 0 | 0.79334 | 38.9923 | 0.22338
2024-04-28 | TU-02 | Turbine | 57 | 4759 | 4.73 | 451.9 | 5.12 | 2.35 | 2.89 | 0 | 0.81315 | 29.0832 | 0.09937
2024-04-28 | TU-03 | Turbine | 58.4 | 4237.7 | 6.64 | 448.5 | 4.78 | 2.95 | 3.52 | 0 | 0.83807 | 26.3022 | 0.13383
2024-04-28 | TU-04 | Turbine | 65.9 | 5195.1 | 4.56 | 455.2 | 5.31 | 2.48 | 2.99 | 0 | 0.82943 | 31.6368 | 0.09451
2024-04-28 | TU-05 | Turbine | 98.7 | 6574.3 | 10.55 | 451.7 | 6.36 | 7.26 | 8.86 | 0 | 0.81941 | 40.3515 | 0.21957
2024-04-28 | TU-06 | Turbine | 65.1 | 4340.2 | 6.66 | 444.6 | 5.95 | 3.03 | 3.66 | 0 | 0.82787 | 27.6809 | 0.13222
2024-04-28 | TU-07 | Turbine | 88.5 | 6100.3 | 6.84 | 452 | 4.98 | 4.37 | 5.21 | 0 | 0.83877 | 38.0299 | 0.137
2024-04-28 | TU-08 | Turbine | 63.3 | 4911.9 | 4.89 | 452.8 | 5.24 | 2.51 | 2.99 | 0 | 0.83946 | 30.6109 | 0.097678
2024-04-28 | TU-09 | Turbine | 86.1 | 6732.6 | 8.89 | 456 | 6.05 | 6.27 | 7.83 | 0 | 0.80077 | 41.9416 | 0.18669
2024-04-28 | TU-10 | Turbine | 71.5 | 4837.4 | 5.02 | 449.8 | 5.48 | 2.55 | 3.12 | 0 | 0.81731 | 29.6597 | 0.10519
2024-04-28 | TU-11 | Turbine | 95.8 | 6557.5 | 13.23 | 452.4 | 5.6 | 9.08 | 11.06 | 0 | 0.82098 | 41.4685 | 0.26671
2024-04-28 | TU-12 | Turbine | 67.5 | 5182 | 9.11 | 448.6 | 4.79 | 4.94 | 5.77 | 0 | 0.85615 | 30.9534 | 0.18641
2024-04-29 | MO-01 | Motor | 59.2 | 1027.7 | 19.11 | 52.9 | 2.1 | 2.06 | 2.4 | 0 | 0.85833 | 7.9417 | 0.3022
2024-04-29 | MO-02 | Motor | 79.3 | 1459.2 | 22.73 | 56.6 | 3.14 | 3.47 | 4.12 | 0 | 0.84223 | 11.3673 | 0.36244
2024-04-29 | MO-03 | Motor | 60.9 | 1114 | 26.73 | 48.5 | 2.23 | 3.12 | 3.57 | 0 | 0.87395 | 9.5245 | 0.37482
2024-04-29 | MO-04 | Motor | 63.4 | 1159.8 | 20.43 | 51.6 | 2.59 | 2.48 | 2.91 | 0 | 0.85223 | 9.097 | 0.31989
2024-04-29 | MO-05 | Motor | 62.9 | 1223.8 | 26.94 | 51.9 | 1.94 | 3.45 | 3.99 | 0 | 0.86466 | 10.5091 | 0.37967
2024-04-29 | MO-06 | Motor | 93.7 | 1728.6 | 48.97 | 58.5 | 3.73 | 8.86 | 10.74 | 0 | 0.82495 | 15.9317 | 0.67413
2024-04-29 | MO-07 | Motor | 66.2 | 1225.5 | 24.26 | 58.4 | 2.28 | 3.11 | 3.65 | 0 | 0.85205 | 8.6856 | 0.42024
2024-04-29 | MO-08 | Motor | 90.9 | 1572.7 | 39.19 | 55.7 | 3.84 | 6.45 | 7.84 | 0 | 0.8227 | 13.2036 | 0.59378
2024-04-29 | MO-09 | Motor | 110 | 1871.5 | 38.96 | 60.6 | 3 | 7.64 | 9.13 | 0 | 0.8368 | 14.1575 | 0.64489
2024-04-29 | MO-10 | Motor | 61 | 993.4 | 16.83 | 49.4 | 1.84 | 1.75 | 1.98 | 0 | 0.88384 | 8.3311 | 0.23766
2024-04-29 | MO-11 | Motor | 68.9 | 1256.3 | 29.77 | 53 | 3.05 | 3.92 | 4.7 | 0 | 0.83404 | 10.7963 | 0.43533
2024-04-29 | MO-12 | Motor | 86.1 | 1414.7 | 27.95 | 54.8 | 3.57 | 4.14 | 4.93 | 0 | 0.83976 | 10.2274 | 0.48204
2024-04-29 | PU-01 | Pump | 64.8 | 949 | 29.79 | 44.6 | 3.21 | 2.96 | 3.77 | 0 | 0.78515 | 8.3698 | 0.45043
2024-04-29 | PU-02 | Pump | 87 | 1120.3 | 46.29 | 49.4 | 3.78 | 5.43 | 7.2 | 0 | 0.75417 | 9.687 | 0.74326
2024-04-29 | PU-03 | Pump | 81.8 | 1250.2 | 60.45 | 50 | 3.55 | 7.91 | 10.23 | 0 | 0.77322 | 13.7016 | 0.74663
2024-04-29 | PU-04 | Pump | 83.9 | 1204.4 | 51.2 | 50 | 4.16 | 6.46 | 8.52 | 0 | 0.75822 | 11.4057 | 0.74699
2024-04-29 | PU-05 | Pump | 60.5 | 855.1 | 33.42 | 44.2 | 2.38 | 2.99 | 3.71 | 0 | 0.80593 | 7.2342 | 0.51284
2024-04-29 | PU-06 | Pump | 64.7 | 964.8 | 22 | 48.9 | 3.78 | 2.22 | 2.9 | 0 | 0.76552 | 7.4923 | 0.38706
2024-04-29 | PU-07 | Pump | 85.1 | 1137.2 | 54.26 | 53.2 | 3.46 | 6.46 | 8.6 | 0 | 0.75116 | 12.1737 | 0.70644
2024-04-29 | PU-08 | Pump | 75.1 | 1124.5 | 57.8 | 52.1 | 4.2 | 6.81 | 9 | 0 | 0.75667 | 12.1785 | 0.73901
2024-04-29 | PU-09 | Pump | 67.4 | 1070.4 | 37.07 | 57.7 | 2.98 | 4.16 | 5.65 | 0 | 0.73628 | 9.3674 | 0.60315
2024-04-29 | PU-10 | Pump | 62.8 | 1034.3 | 32.93 | 47 | 3.29 | 3.57 | 4.62 | 0 | 0.77273 | 9.0855 | 0.5085
2024-04-29 | PU-11 | Pump | 83.6 | 1250.4 | 41.23 | 52 | 2.07 | 5.4 | 6.92 | 0 | 0.78035 | 10.9797 | 0.63025
2024-04-29 | PU-12 | Pump | 84 | 1327.7 | 52.5 | 46.9 | 4.35 | 7.3 | 9.6 | 0 | 0.76042 | 11.9439 | 0.80376
2024-04-29 | CO-01 | Compressor | 91.2 | 3310 | 23.45 | 74.8 | 4.38 | 8.13 | 11.28 | 0 | 0.72074 | 20.478 | 0.55084
2024-04-29 | CO-02 | Compressor | 57.5 | 2156.9 | 10 | 68.2 | 3.41 | 2.26 | 3 | 0 | 0.75333 | 13.8362 | 0.21682
2024-04-29 | CO-03 | Compressor | 60.2 | 2366.6 | 18.88 | 72.8 | 3.69 | 4.68 | 6.36 | 0 | 0.73585 | 16.3668 | 0.38859
2024-04-29 | CO-04 | Compressor | 72.3 | 2739.8 | 24.32 | 70.4 | 3.21 | 6.98 | 9.34 | 0 | 0.74732 | 18.6148 | 0.50175
2024-04-29 | CO-05 | Compressor | 71.7 | 2399.9 | 23.41 | 73.1 | 3.55 | 5.88 | 8.06 | 0 | 0.72953 | 18.1461 | 0.44417
2024-04-29 | CO-06 | Compressor | 84.8 | 3100.5 | 28.98 | 75.6 | 3.95 | 9.41 | 13.04 | 0 | 0.72163 | 20.7346 | 0.6289
2024-04-29 | CO-07 | Compressor | 83.4 | 2970.6 | 18.66 | 68.8 | 2.21 | 5.81 | 7.6 | 0 | 0.76447 | 19.4695 | 0.39035
2024-04-29 | CO-08 | Compressor | 62.4 | 2165.3 | 14.81 | 73 | 4.7 | 3.36 | 4.81 | 0 | 0.69854 | 14.7136 | 0.32691
2024-04-29 | CO-09 | Compressor | 88.6 | 3450 | 23.68 | 67.1 | 4.68 | 8.55 | 11.59 | 0 | 0.7377 | 23.1838 | 0.49992
2024-04-29 | CO-10 | Compressor | 80.8 | 2870.4 | 18.5 | 71.2 | 3.78 | 5.56 | 7.54 | 0 | 0.7374 | 18.6827 | 0.40358
2024-04-29 | CO-11 | Compressor | 95.9 | 3204.8 | 32.74 | 74 | 4.56 | 10.99 | 15.29 | 0 | 0.71877 | 22.132 | 0.69085
2024-04-29 | CO-12 | Compressor | 94 | 3501.1 | 20.2 | 74.5 | 4.59 | 7.41 | 10.19 | 0 | 0.72718 | 22.7579 | 0.44776
2024-04-29 | TU-01 | Turbine | 78.4 | 6336.8 | 7.66 | 452.1 | 6.13 | 5.09 | 6.32 | 0 | 0.80538 | 39.2568 | 0.16099
2024-04-29 | TU-02 | Turbine | 66 | 5267.1 | 5.47 | 451.3 | 5.42 | 3.02 | 3.63 | 0 | 0.83196 | 31.539 | 0.1151
2024-04-29 | TU-03 | Turbine | 65.1 | 4803.6 | 6.11 | 446.4 | 6.19 | 3.08 | 3.74 | 0 | 0.82353 | 27.4245 | 0.13637
2024-04-29 | TU-04 | Turbine | 72.8 | 5315.7 | 9.84 | 453.5 | 4.22 | 5.48 | 6.44 | 0 | 0.85093 | 32.5053 | 0.19812
2024-04-29 | TU-05 | Turbine | 51.3 | 3600 | 5.35 | 447.7 | 5.92 | 2.02 | 2.42 | 0 | 0.83471 | 23.4318 | 0.10328
2024-04-29 | TU-06 | Turbine | 59.3 | 3979.1 | 4 | 449.9 | 5.86 | 1.67 | 2.06 | 0 | 0.81068 | 24.8756 | 0.082812
2024-04-29 | TU-07 | Turbine | 93.5 | 6774.1 | 7.38 | 458.9 | 5.85 | 5.24 | 6.57 | 0 | 0.79756 | 40.0539 | 0.16403
2024-04-29 | TU-08 | Turbine | 48.9 | 3719.9 | 4.89 | 447.5 | 6.55 | 1.91 | 2.38 | 0 | 0.80252 | 23.2996 | 0.10215
2024-04-29 | TU-09 | Turbine | 100 | 7560.8 | 9.6 | 453 | 6.71 | 7.6 | 9.57 | 0 | 0.79415 | 46.3955 | 0.20627
2024-04-29 | TU-10 | Turbine | 106 | 7088.5 | 8.88 | 454 | 6.36 | 6.6 | 8.37 | 0 | 0.78853 | 43.0303 | 0.19451
2024-04-29 | TU-11 | Turbine | 51.7 | 3854.3 | 8.07 | 444.4 | 5.58 | 3.26 | 3.85 | 0 | 0.84675 | 22.9896 | 0.16747
2024-04-29 | TU-12 | Turbine | 53.9 | 3870.4 | 4.58 | 452.8 | 4.64 | 1.86 | 2.22 | 0 | 0.83784 | 22.9837 | 0.09659
2024-04-30 | MO-01 | Motor | 52.7 | 875 | 20.78 | 54 | 3.09 | 1.9 | 2.29 | 0 | 0.82969 | 6.6723 | 0.34321
2024-04-30 | MO-02 | Motor | 62.7 | 1198.2 | 27.83 | 57.9 | 2.01 | 3.49 | 4.03 | 0 | 0.866 | 11.1621 | 0.36104
2024-04-30 | MO-03 | Motor | 104.4 | 1878.2 | 44.37 | 57.6 | 4.1 | 8.73 | 10.57 | 0 | 0.82592 | 15.7746 | 0.67007
2024-04-30 | MO-04 | Motor | 91.8 | 1489 | 40.34 | 56.5 | 3.74 | 6.29 | 7.67 | 0 | 0.82008 | 11.9969 | 0.63933
2024-04-30 | MO-05 | Motor | 76.2 | 1291.4 | 26.63 | 49.8 | 3.62 | 3.6 | 4.32 | 0 | 0.83333 | 9.7115 | 0.44483
2024-04-30 | MO-06 | Motor | 74.4 | 1440.2 | 19.01 | 57 | 3.89 | 2.87 | 3.48 | 0 | 0.82471 | 10.3221 | 0.33714
2024-04-30 | MO-07 | Motor | 98.3 | 1639.6 | 43.61 | 56.8 | 4.17 | 7.49 | 9.25 | 0 | 0.80973 | 13.416 | 0.68948
2024-04-30 | MO-08 | Motor | 69.2 | 1082.5 | 18.44 | 51.6 | 3.19 | 2.09 | 2.45 | 0 | 0.85306 | 8.1671 | 0.29998
2024-04-30 | MO-09 | Motor | 76.7 | 1340.5 | 32.68 | 52.1 | 2.98 | 4.59 | 5.48 | 0 | 0.83759 | 10.8676 | 0.50425
2024-04-30 | MO-10 | Motor | 88.8 | 1520.6 | 37.1 | 57.5 | 3.82 | 5.91 | 7.24 | 0 | 0.8163 | 12.5404 | 0.57733
2024-04-30 | MO-11 | Motor | 81.6 | 1340.5 | 25.63 | 55.3 | 3.96 | 3.6 | 4.37 | 0 | 0.8238 | 8.751 | 0.49937
2024-04-30 | MO-12 | Motor | 103.2 | 1830.3 | 41.48 | 55.3 | 2.41 | 7.95 | 9.16 | 0 | 0.8679 | 15.3552 | 0.59654
2024-04-30 | PU-01 | Pump | 89.9 | 1315.2 | 45.75 | 50.8 | 3.35 | 6.3 | 8.24 | 0 | 0.76456 | 11.5606 | 0.71277
2024-04-30 | PU-02 | Pump | 59.1 | 756.4 | 22 | 45.4 | 4.32 | 1.74 | 2.32 | 0 | 0.75 | 7.2439 | 0.32027
2024-04-30 | PU-03 | Pump | 84.7 | 1347.6 | 42.38 | 50.4 | 3.83 | 5.98 | 7.91 | 0 | 0.75601 | 13.6567 | 0.5792
2024-04-30 | PU-04 | Pump | 37.8 | 725 | 32.76 | 41.3 | 1.81 | 2.49 | 3.01 | 0 | 0.82724 | 6.1363 | 0.49053
2024-04-30 | PU-05 | Pump | 73.2 | 1058.7 | 22.01 | 50.9 | 2.56 | 2.44 | 3.15 | 0 | 0.7746 | 8.4118 | 0.37447
2024-04-30 | PU-06 | Pump | 75.9 | 1113.7 | 36.71 | 55.8 | 3.27 | 4.28 | 5.69 | 0 | 0.7522 | 9.65 | 0.58963
2024-04-30 | PU-07 | Pump | 71.6 | 1016.8 | 26.73 | 51.5 | 2.52 | 2.85 | 3.7 | 0 | 0.77027 | 8.8224 | 0.41939
2024-04-30 | PU-08 | Pump | 105.9 | 1607 | 66.4 | 54.7 | 4.52 | 11.17 | 15.29 | 0 | 0.73054 | 13.9321 | 1.0975
2024-04-30 | PU-09 | Pump | 55.2 | 736.7 | 32.31 | 47.8 | 3.48 | 2.49 | 3.19 | 0 | 0.78056 | 7.0415 | 0.45303
2024-04-30 | PU-10 | Pump | 93.6 | 1280.8 | 47.33 | 52.1 | 3.27 | 6.35 | 8.21 | 0 | 0.77345 | 11.2896 | 0.72722
2024-04-30 | PU-11 | Pump | 59.7 | 927.9 | 41.34 | 53.8 | 3.25 | 4.02 | 5.26 | 0 | 0.76426 | 10.5896 | 0.49671
2024-04-30 | PU-12 | Pump | 73.8 | 1065.2 | 38.35 | 51.4 | 3.61 | 4.28 | 5.6 | 0 | 0.76429 | 11.3301 | 0.49426
2024-04-30 | CO-01 | Compressor | 68.5 | 2709.2 | 17.81 | 68.7 | 3.5 | 5.05 | 6.77 | 0 | 0.74594 | 17.6292 | 0.38402
2024-04-30 | CO-02 | Compressor | 68.9 | 2628.5 | 16.31 | 70.7 | 4.61 | 4.49 | 6.22 | 0 | 0.72186 | 16.3211 | 0.3811
2024-04-30 | CO-03 | Compressor | 83.4 | 2954 | 26.77 | 73.7 | 4.32 | 8.28 | 11.65 | 0 | 0.71073 | 19.4624 | 0.59859
2024-04-30 | CO-04 | Compressor | 96.1 | 3647.5 | 21.57 | 75.5 | 3.41 | 8.24 | 11.39 | 0 | 0.72344 | 23.8575 | 0.47742
2024-04-30 | CO-05 | Compressor | 55.5 | 1800 | 15.66 | 63.3 | 3.4 | 2.95 | 3.92 | 0 | 0.75255 | 11.0883 | 0.35352
2024-04-30 | CO-06 | Compressor | 94.9 | 3544 | 23.58 | 75.8 | 4.98 | 8.75 | 12.33 | 0 | 0.70965 | 23.8014 | 0.51804
2024-04-30 | CO-07 | Compressor | 101.8 | 3547.2 | 20.51 | 74.7 | 4.76 | 7.62 | 10.74 | 0 | 0.7095 | 22.9721 | 0.46752
2024-04-30 | CO-08 | Compressor | 105.5 | 3756.2 | 27.59 | 75 | 5.26 | 10.85 | 15.53 | 0 | 0.69865 | 25.3054 | 0.6137
2024-04-30 | CO-09 | Compressor | 86.5 | 3116.6 | 21.72 | 63.2 | 3.94 | 7.09 | 9.4 | 0 | 0.75426 | 20.9699 | 0.44826
2024-04-30 | CO-10 | Compressor | 49.2 | 1800 | 10 | 70.8 | 3.06 | 1.88 | 2.53 | 0 | 0.74308 | 12.8035 | 0.1976
2024-04-30 | CO-11 | Compressor | 67.6 | 2644.2 | 15.66 | 68.8 | 3.51 | 4.34 | 5.81 | 0 | 0.74699 | 17.7826 | 0.32672
2024-04-30 | CO-12 | Compressor | 70.6 | 2596.4 | 13.17 | 69.5 | 3.7 | 3.58 | 4.85 | 0 | 0.73814 | 16.9981 | 0.28533
2024-04-30 | TU-01 | Turbine | 82.8 | 5999.8 | 9.98 | 449.3 | 5.64 | 6.27 | 7.51 | 0 | 0.83489 | 37.0964 | 0.20245
2024-04-30 | TU-02 | Turbine | 35 | 3600 | 4 | 446.7 | 5.65 | 1.51 | 1.82 | 0 | 0.82967 | 20.3774 | 0.089315
2024-04-30 | TU-03 | Turbine | 66.7 | 4770.8 | 6.17 | 449 | 6.41 | 3.08 | 3.81 | 0 | 0.8084 | 29.3238 | 0.12993
2024-04-30 | TU-04 | Turbine | 71.8 | 5173.2 | 9.11 | 443.8 | 4.01 | 4.93 | 5.65 | 0 | 0.87257 | 32.3488 | 0.17466
2024-04-30 | TU-05 | Turbine | 109.2 | 7873.4 | 11.38 | 453.9 | 6.11 | 9.38 | 11.39 | 0 | 0.82353 | 48.1676 | 0.23647
2024-04-30 | TU-06 | Turbine | 85.9 | 5900.4 | 8.51 | 452.1 | 6.02 | 5.26 | 6.41 | 0 | 0.82059 | 37.5002 | 0.17093
2024-04-30 | TU-07 | Turbine | 72.7 | 5189.8 | 7.57 | 447.8 | 5.68 | 4.11 | 5 | 0 | 0.822 | 30.6318 | 0.16323
2024-04-30 | TU-08 | Turbine | 87.6 | 6382.7 | 6.99 | 448.7 | 5.87 | 4.67 | 5.59 | 0 | 0.83542 | 38.3334 | 0.14583
2024-04-30 | TU-09 | Turbine | 87.9 | 6810.2 | 11.12 | 450.1 | 6.01 | 7.93 | 9.67 | 0 | 0.82006 | 41.3538 | 0.23384
2024-04-30 | TU-10 | Turbine | 66.1 | 4823.5 | 6.43 | 456.7 | 4.21 | 3.25 | 3.87 | 118 | 0.83979 | 29.5271 | 0.13107
2024-04-30 | TU-11 | Turbine | 53.3 | 3600 | 4 | 450.6 | 5.16 | 1.51 | 1.78 | 0 | 0.84831 | 21.4428 | 0.083011
2024-04-30 | TU-12 | Turbine | 89.9 | 6536.9 | 6.01 | 457 | 6.14 | 4.12 | 5.16 | 0 | 0.79845 | 38.7699 | 0.13309
2024-05-01 | MO-01 | Motor | 71.5 | 1243.3 | 28.87 | 55.5 | 2.48 | 3.76 | 4.43 | 0 | 0.84876 | 9.7735 | 0.45327
2024-05-01 | MO-02 | Motor | 69.4 | 1123.3 | 34.74 | 50.2 | 3.75 | 4.09 | 4.94 | 0 | 0.82794 | 10.6782 | 0.46262
2024-05-01 | MO-03 | Motor | 76 | 1318 | 32.58 | 52.9 | 3.56 | 4.5 | 5.41 | 0 | 0.83179 | 11.4435 | 0.47276
2024-05-01 | MO-04 | Motor | 92.6 | 1603.6 | 36.97 | 62.3 | 3.89 | 6.21 | 7.79 | 0 | 0.79718 | 12.393 | 0.62858
2024-05-01 | MO-05 | Motor | 94.9 | 1694 | 28.9 | 64.5 | 3.15 | 5.13 | 6.29 | 0 | 0.81558 | 12.4663 | 0.50456
2024-05-01 | MO-06 | Motor | 72 | 1170.4 | 30.85 | 57.9 | 2.27 | 3.78 | 4.5 | 0 | 0.84 | 9.1768 | 0.49037
2024-05-01 | MO-07 | Motor | 69.5 | 1247.8 | 24.01 | 51.5 | 3.12 | 3.14 | 3.75 | 0 | 0.83733 | 8.6385 | 0.4341
2024-05-01 | MO-08 | Motor | 73 | 1382.8 | 34.21 | 50.1 | 3.65 | 4.95 | 6 | 0 | 0.825 | 11.7173 | 0.51206
2024-05-01 | MO-09 | Motor | 67 | 1195.3 | 30.4 | 53.7 | 1.71 | 3.81 | 4.4 | 0 | 0.86591 | 8.8829 | 0.49533
2024-05-01 | MO-10 | Motor | 66.9 | 1040.6 | 30.65 | 53.5 | 2.56 | 3.34 | 3.97 | 0 | 0.84131 | 9.5324 | 0.41647
2024-05-01 | MO-11 | Motor | 77.9 | 1397.2 | 33.08 | 57.7 | 2.27 | 4.84 | 5.8 | 0 | 0.83448 | 12.8153 | 0.45258
2024-05-01 | MO-12 | Motor | 71.5 | 1166 | 27.02 | 50.5 | 3.38 | 3.3 | 3.88 | 0 | 0.85052 | 9.7283 | 0.39883
2024-05-01 | PU-01 | Pump | 77.4 | 1163.1 | 42.06 | 51.7 | 2.34 | 5.12 | 6.55 | 0 | 0.78168 | 11.2622 | 0.58159
2024-05-01 | PU-02 | Pump | 81.1 | 1090.5 | 48.02 | 55.2 | 3.54 | 5.48 | 7.23 | 0 | 0.75795 | 11.3402 | 0.63755
2024-05-01 | PU-03 | Pump | 84 | 1160.3 | 43.18 | 51.5 | 4.56 | 5.25 | 7.01 | 0 | 0.74893 | 10.4571 | 0.67036
2024-05-01 | PU-04 | Pump | 94.4 | 1449.2 | 54.19 | 54.7 | 3.11 | 8.22 | 10.79 | 0 | 0.76182 | 13.8683 | 0.77803
2024-05-01 | PU-05 | Pump | 88.9 | 1298.9 | 38.18 | 55.2 | 3.34 | 5.19 | 6.84 | 0 | 0.75877 | 11.4795 | 0.59585
2024-05-01 | PU-06 | Pump | 87.8 | 1286.7 | 64.2 | 53 | 3.9 | 8.65 | 11.43 | 0 | 0.75678 | 12.9975 | 0.8794
2024-05-01 | PU-07 | Pump | 84.9 | 1150.8 | 50.29 | 47.8 | 4.24 | 6.06 | 8.1 | 0 | 0.74815 | 9.4178 | 0.86007
2024-05-01 | PU-08 | Pump | 69.2 | 995.7 | 33.42 | 46 | 3.21 | 3.48 | 4.52 | 0 | 0.76991 | 8.1437 | 0.55503
2024-05-01 | PU-09 | Pump | 93.6 | 1237.6 | 46.73 | 55.6 | 3.87 | 6.06 | 8.12 | 0 | 0.74631 | 10.8776 | 0.74649
2024-05-01 | PU-10 | Pump | 103.2 | 1537.7 | 55.04 | 53.7 | 3.44 | 8.86 | 11.63 | 0 | 0.76182 | 14.5806 | 0.79764
2024-05-01 | PU-11 | Pump | 68.4 | 1053.3 | 33.85 | 51.4 | 3.54 | 3.73 | 4.87 | 0 | 0.76591 | 8.1832 | 0.59512
2024-05-01 | PU-12 | Pump | 77.1 | 1098.1 | 42.67 | 51.5 | 2.89 | 4.91 | 6.26 | 0 | 0.78435 | 11.9256 | 0.52492
2024-05-01 | CO-01 | Compressor | 84.9 | 3117.2 | 18.63 | 77.9 | 4.99 | 6.08 | 8.8 | 0 | 0.69091 | 21.6833 | 0.40584
2024-05-01 | CO-02 | Compressor | 53 | 1914.7 | 12.13 | 70 | 3.37 | 2.43 | 3.3 | 0 | 0.73636 | 13.4216 | 0.24587
2024-05-01 | CO-03 | Compressor | 85.6 | 2946.7 | 21.25 | 67.9 | 4.36 | 6.56 | 8.88 | 0 | 0.73874 | 19.1846 | 0.46287
2024-05-01 | CO-04 | Compressor | 92.7 | 3334.1 | 21.29 | 73.2 | 4.83 | 7.43 | 10.25 | 0 | 0.72488 | 20.2579 | 0.50598
2024-05-01 | CO-05 | Compressor | 90.9 | 3529.8 | 23.61 | 68.3 | 4.14 | 8.73 | 12.02 | 0 | 0.72629 | 23.9694 | 0.50147
2024-05-01 | CO-06 | Compressor | 68.7 | 2509.4 | 16.91 | 71.3 | 4.57 | 4.44 | 6.19 | 0 | 0.71729 | 15.98 | 0.38736
2024-05-01 | CO-07 | Compressor | 73.8 | 2598.6 | 18.5 | 73.5 | 5.23 | 5.04 | 7.17 | 0 | 0.70293 | 17.8866 | 0.40086
2024-05-01 | CO-08 | Compressor | 76.3 | 2631.4 | 23.98 | 74.9 | 4.22 | 6.61 | 9.35 | 0 | 0.70695 | 18.4276 | 0.50739
2024-05-01 | CO-09 | Compressor | 96.6 | 2968.4 | 26.29 | 74.6 | 4.01 | 8.17 | 11.34 | 0 | 0.72046 | 19.8245 | 0.57202
2024-05-01 | CO-10 | Compressor | 95 | 3475 | 21.85 | 73.3 | 4.81 | 7.95 | 11 | 0 | 0.72273 | 21.8404 | 0.50365
2024-05-01 | CO-11 | Compressor | 73.8 | 2831.9 | 15.31 | 72.8 | 4.05 | 4.54 | 6.33 | 0 | 0.71722 | 18.519 | 0.34181
2024-05-01 | CO-12 | Compressor | 77.1 | 2825.7 | 27.12 | 67.1 | 4.44 | 8.03 | 10.98 | 0 | 0.73133 | 18.1392 | 0.60532
2024-05-01 | TU-01 | Turbine | 107.5 | 7623.4 | 10.32 | 458.5 | 4.85 | 8.24 | 9.8 | 0 | 0.84082 | 46.8941 | 0.20898
2024-05-01 | TU-02 | Turbine | 70.5 | 5297.4 | 8.71 | 448 | 6.22 | 4.83 | 5.9 | 0 | 0.81864 | 32.9444 | 0.17909
2024-05-01 | TU-03 | Turbine | 77.3 | 6144.3 | 7.45 | 452.3 | 5.81 | 4.8 | 5.88 | 0 | 0.81633 | 37.0087 | 0.15888
2024-05-01 | TU-04 | Turbine | 63.9 | 4954.9 | 4 | 450.3 | 5.53 | 2.08 | 2.47 | 0 | 0.84211 | 28.8869 | 0.085506
2024-05-01 | TU-05 | Turbine | 64.7 | 4383.8 | 7.6 | 447.4 | 3.95 | 3.49 | 4.03 | 0 | 0.866 | 28.2894 | 0.14246
2024-05-01 | TU-06 | Turbine | 62.6 | 3943.2 | 5.69 | 446.4 | 5.33 | 2.35 | 2.8 | 0 | 0.83929 | 23.7435 | 0.11793
2024-05-01 | TU-07 | Turbine | 66.8 | 4549.3 | 6.04 | 448.2 | 5.46 | 2.88 | 3.46 | 0 | 0.83237 | 27.6736 | 0.12503
2024-05-01 | TU-08 | Turbine | 83 | 6338.2 | 9.68 | 455.8 | 6.11 | 6.43 | 8.04 | 0 | 0.79975 | 39.7735 | 0.20214
2024-05-01 | TU-09 | Turbine | 67.9 | 4796.6 | 6.51 | 453.4 | 5.35 | 3.27 | 4.01 | 0 | 0.81546 | 28.9109 | 0.1387
2024-05-01 | TU-10 | Turbine | 107.2 | 7364.5 | 9.69 | 458.1 | 5.52 | 7.47 | 9.31 | 0 | 0.80236 | 44.4499 | 0.20945
2024-05-01 | TU-11 | Turbine | 89.7 | 6503.1 | 8.93 | 455.3 | 5.89 | 6.08 | 7.53 | 0 | 0.80744 | 41.4304 | 0.18175
2024-05-01 | TU-12 | Turbine | 94.5 | 6298.4 | 10.42 | 452.4 | 6.81 | 6.87 | 8.75 | 0 | 0.78514 | 38.1421 | 0.22941
2024-05-02 | MO-01 | Motor | 78.8 | 1536.2 | 38 | 49 | 3.49 | 6.11 | 7.29 | 0 | 0.83813 | 13.6107 | 0.53561
2024-05-02 | MO-02 | Motor | 78.3 | 1441.9 | 31.41 | 55.8 | 2.57 | 4.74 | 5.6 | 0 | 0.84643 | 11.6007 | 0.48273
2024-05-02 | MO-03 | Motor | 94.8 | 1745.2 | 39.5 | 55.2 | 2.32 | 7.22 | 8.5 | 0 | 0.84941 | 14.1317 | 0.60148
2024-05-02 | MO-04 | Motor | 67.2 | 1133.7 | 24.49 | 55.7 | 2.23 | 2.91 | 3.37 | 0 | 0.8635 | 8.6011 | 0.39181
2024-05-02 | MO-05 | Motor | 52.9 | 875 | 29.8 | 51.2 | 2.75 | 2.73 | 3.18 | 0 | 0.85849 | 7.7723 | 0.40914
2024-05-02 | MO-06 | Motor | 99.5 | 1715.5 | 56.05 | 60.9 | 4.49 | 10.07 | 12.73 | 0 | 0.79104 | 16.7672 | 0.75922
2024-05-02 | MO-07 | Motor | 97.2 | 1771.4 | 45.88 | 62 | 4.13 | 8.51 | 10.51 | 0 | 0.80971 | 15.4418 | 0.68062
2024-05-02 | MO-08 | Motor | 85.8 | 1495.7 | 23.4 | 60 | 3.87 | 3.66 | 4.43 | 0 | 0.82619 | 9.99 | 0.44344
2024-05-02 | MO-09 | Motor | 80.2 | 1152.9 | 27.15 | 57.7 | 3.51 | 3.28 | 3.96 | 0 | 0.82828 | 8.5678 | 0.4622
2024-05-02 | MO-10 | Motor | 74.8 | 1361.8 | 40.5 | 53.8 | 3.08 | 5.78 | 6.92 | 0 | 0.83526 | 12.1222 | 0.57086
2024-05-02 | MO-11 | Motor | 77.8 | 1445.9 | 30.58 | 53 | 2.69 | 4.63 | 5.53 | 0 | 0.83725 | 11.9386 | 0.4632
2024-05-02 | MO-12 | Motor | 102 | 1640.9 | 41.19 | 54.4 | 3.02 | 7.08 | 8.34 | 0 | 0.84892 | 14.1659 | 0.58874
2024-05-02 | PU-01 | Pump | 59.4 | 845.1 | 22 | 44.4 | 3.04 | 1.95 | 2.43 | 0 | 0.80247 | 6.9892 | 0.34768
2024-05-02 | PU-02 | Pump | 47.7 | 725 | 28.12 | 47.6 | 2.4 | 2.13 | 2.76 | 0 | 0.77174 | 6.2013 | 0.44507
2024-05-02 | PU-03 | Pump | 97.9 | 1460.2 | 59.99 | 54.9 | 3.64 | 9.17 | 12.15 | 0 | 0.75473 | 13.5123 | 0.89918
2024-05-02 | PU-04 | Pump | 104.1 | 1504.4 | 60.73 | 54.1 | 3.8 | 9.57 | 12.79 | 0 | 0.74824 | 12.6516 | 1.0109
2024-05-02 | PU-05 | Pump | 61.2 | 875.4 | 45.1 | 47.5 | 2.15 | 4.13 | 5.18 | 0 | 0.7973 | 10.6182 | 0.48784
2024-05-02 | PU-06 | Pump | 71.6 | 1123.8 | 23.86 | 49.9 | 3.58 | 2.81 | 3.77 | 0 | 0.74536 | 6.7868 | 0.55549
2024-05-02 | PU-07 | Pump | 67.9 | 1049.1 | 53.13 | 51.4 | 2.95 | 5.84 | 7.66 | 0 | 0.7624 | 10.8831 | 0.70384
2024-05-02 | PU-08 | Pump | 76.5 | 1033.3 | 40.21 | 47.1 | 2.96 | 4.35 | 5.63 | 0 | 0.77265 | 8.4015 | 0.67012
2024-05-02 | PU-09 | Pump | 69 | 991.5 | 26.61 | 54 | 3.5 | 2.76 | 3.66 | 0 | 0.7541 | 7.8764 | 0.46468
2024-05-02 | PU-10 | Pump | 52.2 | 819.7 | 22 | 50.8 | 3.15 | 1.89 | 2.41 | 0 | 0.78423 | 7.3592 | 0.32748
2024-05-02 | PU-11 | Pump | 60.2 | 968.6 | 34.85 | 49.2 | 3.93 | 3.54 | 4.7 | 0 | 0.75319 | 7.1189 | 0.66022
2024-05-02 | PU-12 | Pump | 68.6 | 1066.3 | 45.93 | 49.4 | 2.7 | 5.13 | 6.51 | 0 | 0.78802 | 10.8136 | 0.60202
2024-05-02 | CO-01 | Compressor | 65.3 | 1817.5 | 17.61 | 64.3 | 3.63 | 3.35 | 4.41 | 0 | 0.75964 | 13.1871 | 0.33442
2024-05-02 | CO-02 | Compressor | 78.6 | 3008.4 | 20.47 | 69.5 | 4.18 | 6.45 | 8.9 | 0 | 0.72472 | 19.5589 | 0.45504
2024-05-02 | CO-03 | Compressor | 83.1 | 3192.6 | 18.06 | 68.8 | 3.94 | 6.04 | 8.36 | 0 | 0.72249 | 22.9725 | 0.36391
2024-05-02 | CO-04 | Compressor | 73.5 | 2826.4 | 15.02 | 72.1 | 2.33 | 4.45 | 5.86 | 0 | 0.75939 | 16.5142 | 0.35485
2024-05-02 | CO-05 | Compressor | 72.4 | 2005.3 | 17.46 | 70.1 | 3.8 | 3.67 | 4.89 | 0 | 0.75051 | 12.2329 | 0.39974
2024-05-02 | CO-06 | Compressor | 49.5 | 2195.5 | 11.04 | 66.9 | 3.56 | 2.54 | 3.35 | 0 | 0.75821 | 13.9241 | 0.24059
2024-05-02 | CO-07 | Compressor | 79.5 | 2740 | 17.34 | 73.8 | 4.93 | 4.98 | 7.1 | 0 | 0.70141 | 17.7743 | 0.39945
2024-05-02 | CO-08 | Compressor | 71.5 | 2735.6 | 18.9 | 65.4 | 3.92 | 5.41 | 7.23 | 0 | 0.74827 | 18.2062 | 0.39712
2024-05-02 | CO-09 | Compressor | 37.6 | 1800 | 10 | 63.6 | 3.74 | 1.88 | 2.49 | 0 | 0.75502 | 12.4426 | 0.20012
2024-05-02 | CO-10 | Compressor | 62.7 | 2267.8 | 17.63 | 70.2 | 3.96 | 4.19 | 5.74 | 0 | 0.72997 | 14.1888 | 0.40455
2024-05-02 | CO-11 | Compressor | 94.4 | 3572.5 | 25.41 | 78 | 5.07 | 9.51 | 13.8 | 0 | 0.68913 | 22.6354 | 0.60967
2024-05-02 | CO-12 | Compressor | 78.8 | 2982.3 | 16.42 | 74.9 | 4.18 | 5.13 | 7.18 | 0 | 0.71448 | 18.816 | 0.38159
2024-05-02 | TU-01 | Turbine | 59.5 | 4445.7 | 5.77 | 445.9 | 4.76 | 2.69 | 3.15 | 0 | 0.85397 | 28.0183 | 0.11243
2024-05-02 | TU-02 | Turbine | 83.1 | 5999 | 8.04 | 444.5 | 6.11 | 5.05 | 6.09 | 0 | 0.82923 | 37.3652 | 0.16299
2024-05-02 | TU-03 | Turbine | 71.9 | 5035.2 | 8.1 | 450.1 | 6.6 | 4.27 | 5.34 | 0 | 0.79963 | 30.8844 | 0.1729
2024-05-02 | TU-04 | Turbine | 76.6 | 5893.1 | 7.51 | 453.2 | 5.44 | 4.63 | 5.76 | 0 | 0.80382 | 35.6275 | 0.16167
2024-05-02 | TU-05 | Turbine | 71.1 | 5066.6 | 10.07 | 447.8 | 5.48 | 5.34 | 6.31 | 0 | 0.84628 | 31.1837 | 0.20235
2024-05-02 | TU-06 | Turbine | 54.9 | 4002.1 | 4 | 449.8 | 5.59 | 1.68 | 2 | 0 | 0.84 | 24.6622 | 0.081096
2024-05-02 | TU-07 | Turbine | 55.9 | 4397.4 | 7.59 | 453.3 | 4.3 | 3.49 | 4.1 | 0 | 0.85122 | 27.1467 | 0.15103
2024-05-02 | TU-08 | Turbine | 84.5 | 5662.8 | 8.05 | 454.4 | 4.94 | 4.77 | 5.74 | 0 | 0.83101 | 33.5747 | 0.17096
2024-05-02 | TU-09 | Turbine | 86.3 | 5785.8 | 9.69 | 452.7 | 5.31 | 5.87 | 7.16 | 0 | 0.81983 | 34.4044 | 0.20811
2024-05-02 | TU-10 | Turbine | 78.6 | 5190.9 | 6.42 | 450.8 | 5.03 | 3.49 | 4.13 | 0 | 0.84504 | 31.5163 | 0.13104
2024-05-02 | TU-11 | Turbine | 73.9 | 4570.4 | 6.36 | 452.4 | 5.86 | 3.05 | 3.76 | 0 | 0.81117 | 28.5747 | 0.13158
2024-05-02 | TU-12 | Turbine | 44 | 3600 | 4 | 447.3 | 4.92 | 1.51 | 1.78 | 0 | 0.84831 | 21.1113 | 0.084315
2024-05-03 | MO-01 | Motor | 79.5 | 1317 | 36.9 | 52.3 | 2.39 | 5.09 | 5.9 | 0 | 0.86271 | 11.549 | 0.51087
2024-05-03 | MO-02 | Motor | 66.6 | 1123.7 | 30.27 | 54.5 | 3.32 | 3.56 | 4.28 | 0 | 0.83178 | 8.0357 | 0.53263
2024-05-03 | MO-03 | Motor | 51.4 | 920.6 | 21.77 | 54.1 | 2.5 | 2.1 | 2.46 | 0 | 0.85366 | 7.5398 | 0.32627
2024-05-03 | MO-04 | Motor | 79.2 | 1423.1 | 24.77 | 63.8 | 3.3 | 3.69 | 4.56 | 0 | 0.80921 | 10.1426 | 0.44959
2024-05-03 | MO-05 | Motor | 109.3 | 1910.7 | 46.73 | 58.7 | 3.91 | 9.35 | 11.26 | 0 | 0.83037 | 13.998 | 0.8044
2024-05-03 | MO-06 | Motor | 66.5 | 1131.9 | 27.19 | 55.2 | 2.99 | 3.22 | 3.81 | 0 | 0.84514 | 8.8013 | 0.43289
2024-05-03 | MO-07 | Motor | 67.4 | 1246.3 | 38.05 | 53.2 | 2.35 | 4.97 | 5.76 | 0 | 0.86285 | 9.8916 | 0.58231
2024-05-03 | MO-08 | Motor | 49.6 | 983.2 | 16 | 50.2 | 2.17 | 1.65 | 1.92 | 0 | 0.85938 | 7.118 | 0.26974
2024-05-03 | MO-09 | Motor | 80 | 1404.2 | 37.52 | 52.8 | 2.68 | 5.52 | 6.4 | 0 | 0.8625 | 12.1321 | 0.52753
2024-05-03 | MO-10 | Motor | 69.6 | 1281.4 | 32.42 | 52.3 | 2.42 | 4.35 | 5.01 | 0 | 0.86826 | 10.9716 | 0.45663
2024-05-03 | MO-11 | Motor | 47.5 | 917.2 | 16 | 52.6 | 3.15 | 1.54 | 1.85 | 0 | 0.83243 | 5.3615 | 0.34505
2024-05-03 | MO-12 | Motor | 73.7 | 1366.8 | 25.83 | 52.5 | 2.69 | 3.7 | 4.37 | 0 | 0.84668 | 10.9855 | 0.3978
2024-05-03 | PU-01 | Pump | 77.3 | 1153.1 | 33.05 | 53.3 | 2.73 | 3.99 | 5.25 | 0 | 0.76 | 10.2234 | 0.51353
2024-05-03 | PU-02 | Pump | 69.1 | 952.1 | 36.58 | 48 | 3.28 | 3.65 | 4.7 | 0 | 0.7766 | 8.6659 | 0.54236
2024-05-03 | PU-03 | Pump | 64.4 | 955.6 | 37.55 | 49.1 | 3.19 | 3.76 | 4.81 | 0 | 0.7817 | 8.0985 | 0.59394
2024-05-03 | PU-04 | Pump | 76.2 | 1091.9 | 51.57 | 46.9 | 3.36 | 5.9 | 7.53 | 0 | 0.78353 | 10.8662 | 0.69297
2024-05-03 | PU-05 | Pump | 92.4 | 1349.1 | 52.24 | 57.4 | 3.82 | 7.38 | 9.87 | 0 | 0.74772 | 14.0852 | 0.70074
2024-05-03 | PU-06 | Pump | 87.3 | 1193 | 37.32 | 55.4 | 4.71 | 4.66 | 6.4 | 0 | 0.72813 | 10.994 | 0.58213
2024-05-03 | PU-07 | Pump | 87.8 | 1316.2 | 55.05 | 51.9 | 3.05 | 7.59 | 9.98 | 0 | 0.76052 | 13.6297 | 0.73222
2024-05-03 | PU-08 | Pump | 93.3 | 1363.1 | 52.7 | 53.3 | 3.45 | 7.52 | 9.78 | 0 | 0.76892 | 12.1305 | 0.80623
2024-05-03 | PU-09 | Pump | 56.7 | 911.8 | 37.69 | 53.4 | 4.07 | 3.6 | 4.85 | 0 | 0.74227 | 8.4369 | 0.57486
2024-05-03 | PU-10 | Pump | 87 | 1199.7 | 52.02 | 49 | 3.18 | 6.54 | 8.48 | 0 | 0.77123 | 10.8424 | 0.78211
2024-05-03 | PU-11 | Pump | 64 | 951 | 34.68 | 52.7 | 3.56 | 3.45 | 4.53 | 0 | 0.76159 | 8.2949 | 0.54612
2024-05-03 | PU-12 | Pump | 87.2 | 1282.7 | 44.84 | 53.6 | 3.36 | 6.02 | 8 | 0 | 0.7525 | 12.8184 | 0.6241
2024-05-03 | CO-01 | Compressor | 91.8 | 3061.1 | 19.14 | 72.9 | 4.62 | 6.14 | 8.69 | 0 | 0.70656 | 19.7299 | 0.44045
2024-05-03 | CO-02 | Compressor | 70.3 | 2677.8 | 18.82 | 73 | 5.28 | 5.28 | 7.44 | 0 | 0.70968 | 17.2093 | 0.43232
2024-05-03 | CO-03 | Compressor | 79.1 | 3107.3 | 23.82 | 72.7 | 4.16 | 7.75 | 10.7 | 0 | 0.7243 | 20.9786 | 0.51004
2024-05-03 | CO-04 | Compressor | 88.8 | 3459.3 | 19.13 | 71.1 | 5.42 | 6.93 | 9.63 | 0 | 0.71963 | 22.0179 | 0.43737
2024-05-03 | CO-05 | Compressor | 87.6 | 3013.9 | 16.38 | 71.7 | 4.62 | 5.17 | 7.25 | 0 | 0.7131 | 19.6318 | 0.3693
2024-05-03 | CO-06 | Compressor | 92.5 | 3354.5 | 22.62 | 70.6 | 4.67 | 7.95 | 11.07 | 0 | 0.71816 | 21.7078 | 0.50995
2024-05-03 | CO-07 | Compressor | 76 | 2387.7 | 16.49 | 72.1 | 5.06 | 4.12 | 5.85 | 0 | 0.70427 | 15.963 | 0.36647
2024-05-03 | CO-08 | Compressor | 70.1 | 2390.1 | 24.46 | 71.2 | 3.45 | 6.12 | 8.33 | 0 | 0.73469 | 16.238 | 0.513
2024-05-03 | CO-09 | Compressor | 83.5 | 3056.2 | 22.78 | 75.3 | 4.24 | 7.29 | 10.2 | 0 | 0.71471 | 19.493 | 0.52326
2024-05-03 | CO-10 | Compressor | 47.9 | 1972.5 | 11.49 | 66.1 | 2.76 | 2.37 | 3.1 | 0 | 0.76452 | 13.7124 | 0.22607
2024-05-03 | CO-11 | Compressor | 54.3 | 2007 | 14.84 | 69.4 | 3.96 | 3.12 | 4.26 | 0 | 0.73239 | 14.832 | 0.28722
2024-05-03 | CO-12 | Compressor | 88.4 | 3293.1 | 23.12 | 70.5 | 3.75 | 7.97 | 10.69 | 0 | 0.74556 | 22.2375 | 0.48072
2024-05-03 | TU-01 | Turbine | 84.7 | 6519 | 8.16 | 455.9 | 5.59 | 5.57 | 6.9 | 0 | 0.80725 | 38.647 | 0.17854
2024-05-03 | TU-02 | Turbine | 74.1 | 4675.7 | 7.46 | 454.2 | 5.62 | 3.65 | 4.51 | 0 | 0.80931 | 28.543 | 0.15801
2024-05-03 | TU-03 | Turbine | 87.5 | 6472.6 | 6.43 | 451.1 | 5.97 | 4.36 | 5.42 | 0 | 0.80443 | 39.6102 | 0.13683
2024-05-03 | TU-04 | Turbine | 66.3 | 4707.7 | 4.45 | 452.7 | 5.37 | 2.19 | 2.66 | 0 | 0.82331 | 27.2985 | 0.097441
2024-05-03 | TU-05 | Turbine | 94.6 | 6947.6 | 11.51 | 445 | 6.55 | 8.38 | 10.15 | 0 | 0.82562 | 42.2926 | 0.23999
2024-05-03 | TU-06 | Turbine | 72.3 | 4827.8 | 6.91 | 451.3 | 7.21 | 3.49 | 4.33 | 0 | 0.806 | 28.465 | 0.15212
2024-05-03 | TU-07 | Turbine | 77.9 | 5428.6 | 7.83 | 444.4 | 5.33 | 4.45 | 5.24 | 0 | 0.84924 | 32.4525 | 0.16147
2024-05-03 | TU-08 | Turbine | 72.4 | 5094.3 | 8.83 | 454.3 | 5.8 | 4.71 | 5.8 | 0 | 0.81207 | 31.6321 | 0.18336
2024-05-03 | TU-09 | Turbine | 96.5 | 7453.9 | 9.21 | 456.4 | 6.55 | 7.19 | 9.19 | 0 | 0.78237 | 45.5127 | 0.20192
2024-05-03 | TU-10 | Turbine | 65.8 | 4825 | 7.04 | 449.1 | 5.33 | 3.56 | 4.2 | 0 | 0.84762 | 28.7076 | 0.1463
2024-05-03 | TU-11 | Turbine | 70.3 | 4415.8 | 7.1 | 453.3 | 4.96 | 3.28 | 4.03 | 0 | 0.8139 | 27.0801 | 0.14882
2024-05-03 | TU-12 | Turbine | 65.1 | 4780 | 8.45 | 449.1 | 5.67 | 4.23 | 5.14 | 0 | 0.82296 | 29.1506 | 0.17633
2024-05-04 | MO-01 | Motor | 74.9 | 1254 | 31.93 | 53.5 | 3.36 | 4.19 | 5.12 | 0 | 0.81836 | 11.104 | 0.4611
2024-05-04 | MO-02 | Motor | 86 | 1517.4 | 32.99 | 58.3 | 3.1 | 5.24 | 6.29 | 0 | 0.83307 | 10.4144 | 0.60397
2024-05-04 | MO-03 | Motor | 80.2 | 1503.4 | 31.52 | 57.9 | 3.44 | 4.96 | 6.03 | 0 | 0.82255 | 11.2645 | 0.53531
2024-05-04 | MO-04 | Motor | 67.5 | 1423.8 | 22.05 | 58.6 | 2.61 | 3.29 | 3.91 | 0 | 0.84143 | 11.7412 | 0.33301
2024-05-04 | MO-05 | Motor | 82.3 | 1248.7 | 28.26 | 53.4 | 4.03 | 3.7 | 4.47 | 0 | 0.82774 | 9.1044 | 0.49097
2024-05-04 | MO-06 | Motor | 91.8 | 1422.3 | 49.62 | 59.5 | 2.42 | 7.39 | 8.89 | 0 | 0.83127 | 12.1347 | 0.73261
2024-05-04 | MO-07 | Motor | 82 | 1395.1 | 31.51 | 53.4 | 2.44 | 4.6 | 5.34 | 0 | 0.86142 | 10.7921 | 0.49481
2024-05-04 | MO-08 | Motor | 63.8 | 1188.2 | 32.53 | 50.5 | 2.84 | 4.05 | 4.64 | 0 | 0.87284 | 11.0719 | 0.41908
2024-05-04 | MO-09 | Motor | 36.5 | 875 | 21.71 | 49 | 2.66 | 1.99 | 2.33 | 0 | 0.85408 | 7.5257 | 0.30961
2024-05-04 | MO-10 | Motor | 62.8 | 1244.8 | 27.92 | 57.9 | 2.88 | 3.64 | 4.38 | 0 | 0.83105 | 9.1317 | 0.47965
2024-05-04 | MO-11 | Motor | 65.2 | 1163.9 | 21.92 | 54.4 | 3.75 | 2.67 | 3.21 | 0 | 0.83178 | 8.8886 | 0.36114
2024-05-04 | MO-12 | Motor | 84.3 | 1526.4 | 40.17 | 58.6 | 4.21 | 6.42 | 7.78 | 0 | 0.82519 | 12.4924 | 0.62278
2024-05-04 | PU-01 | Pump | 71.7 | 1073.8 | 40.56 | 45.7 | 3.59 | 4.56 | 5.84 | 0 | 0.78082 | 10.453 | 0.55869
2024-05-04 | PU-02 | Pump | 88.6 | 1247.3 | 52.78 | 46.7 | 3.66 | 6.89 | 8.97 | 0 | 0.76812 | 12.2005 | 0.73522
2024-05-04 | PU-03 | Pump | 72.2 | 1027.6 | 47.39 | 48.2 | 2.63 | 5.1 | 6.53 | 0 | 0.78101 | 10.5878 | 0.61675
2024-05-04 | PU-04 | Pump | 65.1 | 913.9 | 33.97 | 46.8 | 3.73 | 3.25 | 4.22 | 0 | 0.77014 | 8.2834 | 0.50945
2024-05-04 | PU-05 | Pump | 93.7 | 1397.9 | 43.91 | 50.1 | 4.4 | 6.43 | 8.67 | 0 | 0.74164 | 13.3973 | 0.64715
2024-05-04 | PU-06 | Pump | 79.5 | 1177.3 | 37.91 | 52.2 | 2.44 | 4.67 | 5.93 | 0 | 0.78752 | 10.4415 | 0.56793
2024-05-04 | PU-07 | Pump | 88.2 | 1321.9 | 51.22 | 56.4 | 3.08 | 7.09 | 9.25 | 107 | 0.76649 | 12.0401 | 0.76826
2024-05-04 | PU-08 | Pump | 82.5 | 1141.6 | 59.13 | 49.4 | 3.02 | 7.07 | 9.08 | 0 | 0.77863 | 13.0198 | 0.6974
2024-05-04 | PU-09 | Pump | 71 | 1014.3 | 42.35 | 45.9 | 2.74 | 4.5 | 5.62 | 0 | 0.80071 | 10.3698 | 0.54196
2024-05-04 | PU-10 | Pump | 56.8 | 725 | 30.46 | 53.1 | 3.85 | 2.31 | 3.05 | 0 | 0.75738 | 6.3636 | 0.47929
2024-05-04 | PU-11 | Pump | 71.6 | 1000.1 | 39.24 | 51.4 | 2.55 | 4.11 | 5.26 | 0 | 0.78137 | 6.3802 | 0.82443
2024-05-04 | PU-12 | Pump | 46.5 | 725 | 22 | 46.9 | 2.23 | 1.67 | 2.13 | 0 | 0.78404 | 6.7623 | 0.31498
2024-05-04 | CO-01 | Compressor | 86.4 | 2768.1 | 13.14 | 70.3 | 2.97 | 3.81 | 5.1 | 0 | 0.74706 | 17.4425 | 0.29239
2024-05-04 | CO-02 | Compressor | 88.9 | 3199.1 | 20.9 | 71.5 | 3.68 | 7 | 9.47 | 0 | 0.73918 | 21.1096 | 0.44861
2024-05-04 | CO-03 | Compressor | 80.8 | 2853.8 | 19.83 | 79.8 | 3.97 | 5.93 | 8.34 | 0 | 0.71103 | 19.8533 | 0.42008
2024-05-04 | CO-04 | Compressor | 58.1 | 2082.7 | 13.92 | 72.5 | 4.29 | 3.04 | 4.21 | 0 | 0.72209 | 12.9866 | 0.32418
2024-05-04 | CO-05 | Compressor | 72.1 | 2760.3 | 14.96 | 72.5 | 3.75 | 4.32 | 5.96 | 0 | 0.72483 | 17.0084 | 0.35041
2024-05-04 | CO-06 | Compressor | 76.5 | 2777.7 | 18.61 | 72.1 | 4.73 | 5.41 | 7.57 | 0 | 0.71466 | 17.2242 | 0.4395
2024-05-04 | CO-07 | Compressor | 80.2 | 3041 | 19.31 | 71.7 | 4.22 | 6.15 | 8.44 | 0 | 0.72867 | 21.7466 | 0.38811
2024-05-04 | CO-08 | Compressor | 60.9 | 2421 | 17.64 | 70.3 | 2.89 | 4.47 | 6.03 | 0 | 0.74129 | 17.067 | 0.35331
2024-05-04 | CO-09 | Compressor | 75 | 2664.4 | 24.7 | 64 | 3.47 | 6.89 | 9.24 | 0 | 0.74567 | 18.7467 | 0.49289
2024-05-04 | CO-10 | Compressor | 69 | 2688 | 11.6 | 73.1 | 4.45 | 3.26 | 4.64 | 0 | 0.70259 | 15.6305 | 0.29686
2024-05-04 | CO-11 | Compressor | 62.3 | 2290.9 | 22.33 | 68.6 | 4.82 | 5.36 | 7.45 | 0 | 0.71946 | 14.6161 | 0.50971
2024-05-04 | CO-12 | Compressor | 65.7 | 2086.5 | 22.42 | 70.2 | 4.21 | 4.9 | 6.78 | 0 | 0.72271 | 15.0989 | 0.44904
2024-05-04 | TU-01 | Turbine | 67.6 | 4288.1 | 7.93 | 445.4 | 5.5 | 3.56 | 4.31 | 0 | 0.82599 | 26.7636 | 0.16104
2024-05-04 | TU-02 | Turbine | 72.8 | 5354.8 | 6.34 | 450 | 5.65 | 3.56 | 4.33 | 0 | 0.82217 | 32.482 | 0.1333
2024-05-04 | TU-03 | Turbine | 107.9 | 7964.7 | 10.43 | 454.1 | 5.97 | 8.7 | 10.7 | 0 | 0.81308 | 47.6452 | 0.22458
2024-05-04 | TU-04 | Turbine | 48.5 | 4113.7 | 4.68 | 447.5 | 5.12 | 2.02 | 2.42 | 0 | 0.83471 | 25.9476 | 0.093265
2024-05-04 | TU-05 | Turbine | 75.9 | 5501.1 | 8.34 | 450.1 | 6.8 | 4.8 | 6.03 | 0 | 0.79602 | 35.1907 | 0.17135
2024-05-04 | TU-06 | Turbine | 53.6 | 3717.8 | 5.56 | 453.2 | 5.57 | 2.17 | 2.69 | 0 | 0.80669 | 23.1581 | 0.11616
2024-05-04 | TU-07 | Turbine | 96.6 | 7336.1 | 8.52 | 449.9 | 6.89 | 6.54 | 8.05 | 0 | 0.81242 | 44.1786 | 0.18221
2024-05-04 | TU-08 | Turbine | 63.1 | 4994.6 | 6.95 | 449.7 | 5.59 | 3.64 | 4.43 | 0 | 0.82167 | 31.8125 | 0.13925
2024-05-04 | TU-09 | Turbine | 86.9 | 6748.6 | 9.4 | 453.1 | 6.47 | 6.64 | 8.19 | 0 | 0.81074 | 41.4725 | 0.19748
2024-05-04 | TU-10 | Turbine | 79.3 | 4939 | 10.93 | 447.2 | 6.03 | 5.65 | 6.96 | 0 | 0.81178 | 31.9216 | 0.21803
2024-05-04 | TU-11 | Turbine | 75.8 | 6069.8 | 9.91 | 448.9 | 6.28 | 6.3 | 7.83 | 0 | 0.8046 | 37.0243 | 0.21148
2024-05-04 | TU-12 | Turbine | 70 | 5202.5 | 10.01 | 453.8 | 5.1 | 5.46 | 6.67 | 0 | 0.81859 | 33.7656 | 0.19754
2024-05-05 | MO-01 | Motor | 43.9 | 875 | 19.79 | 53.2 | 2.79 | 1.81 | 2.12 | 0 | 0.85377 | 6.6723 | 0.31773
2024-05-05 | MO-02 | Motor | 56.9 | 1012.4 | 18.39 | 56.7 | 2.17 | 1.95 | 2.28 | 0 | 0.85526 | 7.2004 | 0.31665
2024-05-05 | MO-03 | Motor | 97.8 | 1625.6 | 39.81 | 57 | 3.02 | 6.78 | 8.13 | 0 | 0.83395 | 13.9999 | 0.58072
2024-05-05 | MO-04 | Motor | 107.1 | 1712.6 | 35.64 | 57.2 | 3.66 | 6.39 | 7.77 | 0 | 0.82239 | 13.4247 | 0.57879
2024-05-05 | MO-05 | Motor | 79 | 1469.7 | 31.87 | 53 | 2.93 | 4.9 | 5.85 | 0 | 0.83761 | 11.9965 | 0.48764
2024-05-05 | MO-06 | Motor | 62.7 | 975.5 | 25.33 | 51.4 | 2.46 | 2.59 | 3.01 | 0 | 0.86047 | 7.3179 | 0.41132
2024-05-05 | MO-07 | Motor | 85.5 | 1449.1 | 44.19 | 61.9 | 2.6 | 6.71 | 7.95 | 0 | 0.84403 | 11.8712 | 0.66969
2024-05-05 | MO-08 | Motor | 72.4 | 1285.3 | 22.4 | 53.3 | 2.14 | 3.01 | 3.5 | 0 | 0.86 | 9.4227 | 0.37144
2024-05-05 | MO-09 | Motor | 67.3 | 1168.6 | 29.95 | 56.4 | 3.2 | 3.67 | 4.33 | 0 | 0.84758 | 9.9938 | 0.43327
2024-05-05 | MO-10 | Motor | 86.2 | 1600.1 | 31.92 | 55.7 | 2.65 | 5.35 | 6.35 | 0 | 0.84252 | 11.8511 | 0.53582
2024-05-05 | MO-11 | Motor | 89.4 | 1523.3 | 32.7 | 54.3 | 2.64 | 5.22 | 6.04 | 0 | 0.86424 | 12.9382 | 0.46684
2024-05-05 | MO-12 | Motor | 96.7 | 1646.3 | 30.55 | 62.3 | 4.38 | 5.27 | 6.57 | 0 | 0.80213 | 12.5415 | 0.52386
2024-05-05 | PU-01 | Pump | 67.7 | 989.3 | 24.3 | 49.8 | 3.08 | 2.52 | 3.19 | 0 | 0.78997 | 9.4886 | 0.33619
2024-05-05 | PU-02 | Pump | 62.4 | 785.4 | 27.51 | 47.5 | 2.72 | 2.26 | 2.92 | 0 | 0.77397 | 6.3466 | 0.46009
2024-05-05 | PU-03 | Pump | 79.9 | 1194.5 | 56.6 | 49 | 3.66 | 7.08 | 9.18 | 0 | 0.77124 | 12.5349 | 0.73236
2024-05-05 | PU-04 | Pump | 93.4 | 1408.3 | 67.68 | 55.4 | 3.93 | 9.98 | 13.22 | 0 | 0.75492 | 14.9084 | 0.88675
2024-05-05 | PU-05 | Pump | 46.6 | 725 | 22 | 43.9 | 3.05 | 1.67 | 2.16 | 0 | 0.77315 | 6.5469 | 0.32993
2024-05-05 | PU-06 | Pump | 76.4 | 1064.5 | 51.81 | 50.8 | 3.43 | 5.78 | 7.74 | 0 | 0.74677 | 11.0108 | 0.70295
2024-05-05 | PU-07 | Pump | 75.1 | 1045 | 34.95 | 52.3 | 3.57 | 3.83 | 5.14 | 0 | 0.74514 | 10.0932 | 0.50925
2024-05-05 | PU-08 | Pump | 59.1 | 898.5 | 50.25 | 43.1 | 1.62 | 4.73 | 5.71 | 0 | 0.82837 | 8.9249 | 0.63978
2024-05-05 | PU-09 | Pump | 93.7 | 1458.8 | 35.66 | 55.4 | 3.38 | 5.45 | 7.24 | 0 | 0.75276 | 12.1885 | 0.594
2024-05-05 | PU-10 | Pump | 80.4 | 1166.9 | 65.55 | 46.8 | 3.97 | 8.01 | 10.44 | 0 | 0.76724 | 12.1118 | 0.86197
2024-05-05 | PU-11 | Pump | 67.4 | 1004.6 | 44.12 | 42.7 | 2.96 | 4.64 | 5.8 | 0 | 0.8 | 9.5351 | 0.60828
2024-05-05 | PU-12 | Pump | 56.4 | 854.3 | 23.64 | 47.1 | 3.72 | 2.12 | 2.76 | 0 | 0.76812 | 7.4681 | 0.36957
2024-05-05 | CO-01 | Compressor | 71.6 | 2518 | 20.08 | 71.1 | 4.13 | 5.29 | 7.39 | 0 | 0.71583 | 17.6737 | 0.41813
2024-05-05 | CO-02 | Compressor | 68.7 | 2521.7 | 12.21 | 66.7 | 3.14 | 3.22 | 4.21 | 0 | 0.76485 | 15.1301 | 0.27825
2024-05-05 | CO-03 | Compressor | 79.7 | 2816.6 | 19.83 | 74.6 | 4.3 | 5.85 | 8.07 | 0 | 0.72491 | 20.0049 | 0.4034
2024-05-05 | CO-04 | Compressor | 87.2 | 3046.8 | 19.99 | 73.6 | 3.78 | 6.38 | 8.74 | 0 | 0.72998 | 20.8818 | 0.41855
2024-05-05 | CO-05 | Compressor | 82.6 | 3019.1 | 21.7 | 67.4 | 3.87 | 6.86 | 9.16 | 0 | 0.74891 | 20.1024 | 0.45567
2024-05-05 | CO-06 | Compressor | 110 | 3823.5 | 24.72 | 77.1 | 5.17 | 9.9 | 14.27 | 0 | 0.69376 | 24.3118 | 0.58696
2024-05-05 | CO-07 | Compressor | 61.9 | 2353.1 | 21.92 | 71 | 3.79 | 5.4 | 7.25 | 0 | 0.74483 | 17.3145 | 0.41872
2024-05-05 | CO-08 | Compressor | 90.4 | 3284.9 | 27.79 | 71.5 | 4.21 | 9.56 | 13.22 | 0 | 0.72315 | 22.5803 | 0.58547
2024-05-05 | CO-09 | Compressor | 68.6 | 2392.5 | 19.31 | 69.8 | 4.62 | 4.84 | 6.72 | 0 | 0.72024 | 16.4621 | 0.40821
2024-05-05 | CO-10 | Compressor | 87.5 | 2882 | 25.69 | 65.9 | 3.81 | 7.75 | 10.61 | 0 | 0.73044 | 19.0619 | 0.55661
2024-05-05 | CO-11 | Compressor | 44.6 | 1800 | 10 | 66.1 | 3.75 | 1.88 | 2.52 | 0 | 0.74603 | 11.8553 | 0.21256
2024-05-05 | CO-12 | Compressor | 83.2 | 3188 | 16.84 | 65.6 | 4.65 | 5.62 | 7.68 | 0 | 0.73177 | 20.1427 | 0.38128
2024-05-05 | TU-01 | Turbine | 88.1 | 5819.2 | 10.69 | 453.3 | 6.03 | 6.51 | 8.01 | 0 | 0.81273 | 36.8495 | 0.21737
2024-05-05 | TU-02 | Turbine | 80.8 | 5596.7 | 9.9 | 448.6 | 5.34 | 5.8 | 7.02 | 0 | 0.82621 | 35.4631 | 0.19795
2024-05-05 | TU-03 | Turbine | 80.6 | 5484.9 | 7.8 | 449.9 | 5.3 | 4.48 | 5.4 | 0 | 0.82963 | 33.4886 | 0.16125
2024-05-05 | TU-04 | Turbine | 60.7 | 3966.2 | 4.41 | 447.1 | 5.66 | 1.83 | 2.17 | 0 | 0.84332 | 23.726 | 0.091461
2024-05-05 | TU-05 | Turbine | 50.6 | 3997.6 | 4.64 | 448.4 | 6.43 | 1.94 | 2.42 | 0 | 0.80165 | 25.0363 | 0.09666
2024-05-05 | TU-06 | Turbine | 106 | 7871.8 | 8.78 | 450.9 | 6.59 | 7.24 | 9.08 | 0 | 0.79736 | 48.5423 | 0.18705
2024-05-05 | TU-07 | Turbine | 57.8 | 4323.4 | 7.49 | 453.1 | 4.99 | 3.39 | 4.11 | 0 | 0.82482 | 25.6815 | 0.16004
2024-05-05 | TU-08 | Turbine | 62.9 | 4498.7 | 11.5 | 448.3 | 5.7 | 5.42 | 6.6 | 0 | 0.82121 | 27.794 | 0.23746
2024-05-05 | TU-09 | Turbine | 64 | 4753.9 | 6.1 | 446.9 | 6.81 | 3.04 | 3.72 | 0 | 0.8172 | 30.8267 | 0.12067
2024-05-05 | TU-10 | Turbine | 69.7 | 5398.8 | 7.39 | 446.7 | 4.6 | 4.18 | 4.87 | 0 | 0.85832 | 33.0514 | 0.14735
2024-05-05 | TU-11 | Turbine | 104.2 | 7204.2 | 12.36 | 455.9 | 5 | 9.32 | 11.29 | 0 | 0.82551 | 44.5257 | 0.25356
2024-05-05 | TU-12 | Turbine | 44.5 | 3600 | 4.22 | 444.1 | 5.25 | 1.59 | 1.92 | 0 | 0.82812 | 22.4158 | 0.085654
2024-05-06 | MO-01 | Motor | 53.1 | 966.2 | 16 | 49.7 | 1.78 | 1.62 | 1.8 | 0 | 0.9 | 6.7902 | 0.26509
2024-05-06 | MO-02 | Motor | 85.3 | 1568.6 | 29.69 | 58.7 | 3 | 4.88 | 5.9 | 0 | 0.82712 | 12.6968 | 0.46469
2024-05-06 | MO-03 | Motor | 90.2 | 1722 | 28.53 | 65 | 2.41 | 5.15 | 6.18 | 0 | 0.83333 | 13.2022 | 0.46811
2024-05-06 | MO-04 | Motor | 83.8 | 1619.5 | 39.8 | 57.9 | 2.57 | 6.75 | 8.02 | 0 | 0.84165 | 14.1992 | 0.56482
2024-05-06 | MO-05 | Motor | 82.3 | 1445.9 | 27.86 | 60.3 | 3.01 | 4.22 | 5.04 | 0 | 0.8373 | 9.8346 | 0.51248
2024-05-06 | MO-06 | Motor | 82.4 | 1348.6 | 30.89 | 57.5 | 2.82 | 4.36 | 5.21 | 36 | 0.83685 | 11.155 | 0.46706
2024-05-06 | MO-07 | Motor | 78.8 | 1385.8 | 27.04 | 58.5 | 3.09 | 3.92 | 4.69 | 196 | 0.83582 | 10.9164 | 0.42963
2024-05-06 | MO-08 | Motor | 62.9 | 1010.9 | 32.4 | 52 | 2.11 | 3.43 | 3.91 | 0 | 0.87724 | 7.8478 | 0.49823
2024-05-06 | MO-09 | Motor | 84 | 1465 | 31.08 | 55.9 | 2.28 | 4.77 | 5.59 | 0 | 0.85331 | 11.374 | 0.49147
2024-05-06 | MO-10 | Motor | 77.8 | 1347.7 | 37.79 | 53.8 | 3.17 | 5.33 | 6.34 | 0 | 0.84069 | 11.8026 | 0.53717
2024-05-06 | MO-11 | Motor | 57.1 | 989.2 | 26.01 | 57.2 | 1.86 | 2.69 | 3.1 | 0 | 0.86774 | 8.3162 | 0.37277
2024-05-06 | MO-12 | Motor | 64.1 | 1132.3 | 23.51 | 53.3 | 2.21 | 2.79 | 3.24 | 0 | 0.86111 | 8.8899 | 0.36446
2024-05-06 | PU-01 | Pump | 58.6 | 860.1 | 35.2 | 48 | 2.33 | 3.17 | 4.04 | 0 | 0.78465 | 8.3171 | 0.48575
2024-05-06 | PU-02 | Pump | 83 | 1095.1 | 56.66 | 49.5 | 2.65 | 6.5 | 8.24 | 0 | 0.78883 | 11.2977 | 0.72935
2024-05-06 | PU-03 | Pump | 78.7 | 1261 | 38.34 | 56 | 3.61 | 5.06 | 6.84 | 0 | 0.73977 | 12.621 | 0.54195
2024-05-06 | PU-04 | Pump | 76.1 | 1140 | 48.73 | 51.9 | 3.27 | 5.82 | 7.6 | 0 | 0.76579 | 11.4884 | 0.66154
2024-05-06 | PU-05 | Pump | 66.5 | 972.5 | 46.45 | 49.1 | 2.61 | 4.73 | 5.97 | 0 | 0.79229 | 10.2633 | 0.58168
2024-05-06 | PU-06 | Pump | 42.4 | 725 | 22 | 40.6 | 1.81 | 1.67 | 2.03 | 0 | 0.82266 | 5.2681 | 0.38534
2024-05-06 | PU-07 | Pump | 70.8 | 907.1 | 47.96 | 50.1 | 3.34 | 4.56 | 5.99 | 0 | 0.76127 | 9.5065 | 0.63009
2024-05-06 | PU-08 | Pump | 82.7 | 1240.1 | 50.51 | 52.8 | 4.32 | 6.56 | 8.87 | 0 | 0.73957 | 11.5633 | 0.76708
2024-05-06 | PU-09 | Pump | 95.5 | 1386.5 | 52.99 | 55.5 | 3.6 | 7.69 | 10.3 | 0 | 0.7466 | 13.0634 | 0.78846
2024-05-06 | PU-10 | Pump | 49.2 | 725 | 38.36 | 48.8 | 3.3 | 2.91 | 3.74 | 0 | 0.77807 | 7.5452 | 0.49568
2024-05-06 | PU-11 | Pump | 44.7 | 725 | 22.46 | 49.9 | 3.58 | 1.71 | 2.2 | 0 | 0.77727 | 5.8775 | 0.37431
2024-05-06 | PU-12 | Pump | 102 | 1483 | 43.83 | 53.2 | 3.86 | 6.81 | 9.03 | 0 | 0.75415 | 12.66 | 0.71327
2024-05-06 | CO-01 | Compressor | 29.7 | 1800 | 12.19 | 61 | 2.22 | 2.3 | 2.94 | 0 | 0.78231 | 11.0308 | 0.26653
2024-05-06 | CO-02 | Compressor | 86.5 | 3477.2 | 22.44 | 72.3 | 3.9 | 8.17 | 11.31 | 0 | 0.72237 | 23.359 | 0.48418
2024-05-06 | CO-03 | Compressor | 97.3 | 3455.8 | 23.16 | 74.7 | 4.31 | 8.38 | 11.51 | 0 | 0.72806 | 23.4632 | 0.49056
2024-05-06 | CO-04 | Compressor | 91.6 | 3444.8 | 21.13 | 66.3 | 4 | 7.62 | 10.3 | 0 | 0.73981 | 22.969 | 0.44843
2024-05-06 | CO-05 | Compressor | 109.3 | 4024.2 | 30.81 | 78.3 | 4.86 | 12.98 | 18.5 | 0 | 0.70162 | 27.6027 | 0.67022
2024-05-06 | CO-06 | Compressor | 60.2 | 2326.3 | 17.27 | 67.3 | 4.59 | 4.21 | 5.67 | 0 | 0.7425 | 16.1406 | 0.35129
2024-05-06 | CO-07 | Compressor | 64.4 | 2342.5 | 14.59 | 68.8 | 4.45 | 3.58 | 4.92 | 0 | 0.72764 | 14.3406 | 0.34308
2024-05-06 | CO-08 | Compressor | 64.4 | 2486.8 | 15.17 | 72.6 | 4.71 | 3.95 | 5.47 | 0 | 0.72212 | 17.4802 | 0.31292
2024-05-06 | CO-09 | Compressor | 68.1 | 2421.4 | 18.86 | 68 | 3.67 | 4.78 | 6.43 | 0 | 0.74339 | 16.9211 | 0.38
2024-05-06 | CO-10 | Compressor | 100 | 3535.5 | 27.4 | 71.4 | 3.7 | 10.15 | 13.96 | 0 | 0.72708 | 22.1516 | 0.6302
2024-05-06 | CO-11 | Compressor | 63.8 | 2171.2 | 15.38 | 67.4 | 3.77 | 3.5 | 4.66 | 62 | 0.75107 | 13.8034 | 0.3376
2024-05-06 | CO-12 | Compressor | 86.8 | 2952.9 | 17.95 | 73.6 | 4.77 | 5.55 | 7.78 | 0 | 0.71337 | 18.3468 | 0.42405
2024-05-06 | TU-01 | Turbine | 80.6 | 6358.5 | 8.23 | 457.6 | 6.24 | 5.48 | 6.96 | 0 | 0.78736 | 39.2389 | 0.17738
2024-05-06 | TU-02 | Turbine | 96 | 7423.1 | 9.39 | 451.1 | 5.71 | 7.3 | 8.93 | 0 | 0.81747 | 44.9565 | 0.19864
2024-05-06 | TU-03 | Turbine | 82.7 | 5568.4 | 8.87 | 452.4 | 5.67 | 5.17 | 6.4 | 0 | 0.80781 | 34.2279 | 0.18698
2024-05-06 | TU-04 | Turbine | 107.4 | 8156.2 | 9.86 | 450 | 5.5 | 8.42 | 10.24 | 0 | 0.82227 | 51.2122 | 0.19995
2024-05-06 | TU-05 | Turbine | 81.3 | 5226.8 | 5.35 | 457.6 | 5.96 | 2.93 | 3.61 | 0 | 0.81163 | 32.9977 | 0.1094
2024-05-06 | TU-06 | Turbine | 55 | 3766 | 4.2 | 449.8 | 4.89 | 1.66 | 1.96 | 0 | 0.84694 | 22.2078 | 0.088257
2024-05-06 | TU-07 | Turbine | 65.1 | 4727 | 6.56 | 448.1 | 6.03 | 3.25 | 3.97 | 0 | 0.81864 | 29.3187 | 0.13541
2024-05-06 | TU-08 | Turbine | 92.5 | 6978 | 6.88 | 456.3 | 6.17 | 5.03 | 6.24 | 0 | 0.80609 | 43.9489 | 0.14198
2024-05-06 | TU-09 | Turbine | 74.7 | 4877.9 | 5.52 | 449.2 | 5.11 | 2.82 | 3.34 | 0 | 0.84431 | 29.0324 | 0.11504
2024-05-06 | TU-10 | Turbine | 90.8 | 5770.6 | 9.33 | 450 | 7.11 | 5.64 | 7.09 | 0 | 0.79549 | 36.2377 | 0.19565
2024-05-06 | TU-11 | Turbine | 75.6 | 5255.6 | 9.6 | 447.6 | 6.2 | 5.29 | 6.4 | 0 | 0.82656 | 32.263 | 0.19837
2024-05-06 | TU-12 | Turbine | 77.8 | 5896.9 | 7.84 | 449.2 | 6.3 | 4.84 | 5.89 | 0 | 0.82173 | 35.3343 | 0.16669
2024-05-07 | MO-01 | Motor | 51.2 | 880.5 | 22.86 | 57.9 | 2.39 | 2.11 | 2.48 | 0 | 0.85081 | 8.5517 | 0.29
2024-05-07 | MO-02 | Motor | 69 | 1089.3 | 21.7 | 56.1 | 2.8 | 2.47 | 2.94 | 0 | 0.84014 | 8.146 | 0.36091
2024-05-07 | MO-03 | Motor | 92.3 | 1817.7 | 43.35 | 58.4 | 3.62 | 8.25 | 9.96 | 0 | 0.82831 | 14.6881 | 0.6781
2024-05-07 | MO-04 | Motor | 107.2 | 1820.3 | 41.51 | 57.2 | 3.19 | 7.91 | 9.47 | 0 | 0.83527 | 14.3738 | 0.65884
2024-05-07 | MO-05 | Motor | 90.1 | 1592.1 | 35.87 | 53.9 | 4.06 | 5.98 | 7.2 | 0 | 0.83056 | 13.6237 | 0.52849
2024-05-07 | MO-06 | Motor | 75.4 | 1401.4 | 27.61 | 59.5 | 2.34 | 4.05 | 4.82 | 0 | 0.84025 | 11.68 | 0.41267
2024-05-07 | MO-07 | Motor | 72.7 | 1154.9 | 37.31 | 59.4 | 3.59 | 4.51 | 5.56 | 0 | 0.81115 | 9.6938 | 0.57356
2024-05-07 | MO-08 | Motor | 72.8 | 1276 | 29.09 | 51.5 | 3.31 | 3.89 | 4.63 | 0 | 0.84017 | 10.3669 | 0.44662
2024-05-07 | MO-09 | Motor | 47.8 | 875 | 17.79 | 52.3 | 1.93 | 1.63 | 1.87 | 0 | 0.87166 | 7.1461 | 0.26168
2024-05-07 | MO-10 | Motor | 103.5 | 1900.3 | 45.17 | 58 | 3.68 | 8.99 | 10.82 | 0 | 0.83087 | 16.2474 | 0.66595
2024-05-07 | MO-11 | Motor | 89.2 | 1539.4 | 45.15 | 60 | 2.68 | 7.28 | 8.73 | 0 | 0.83391 | 12.8138 | 0.6813
2024-05-07 | MO-12 | Motor | 71.4 | 1310.5 | 24.37 | 50.1 | 1.95 | 3.34 | 3.79 | 0 | 0.88127 | 11.1623 | 0.33954
2024-05-07 | PU-01 | Pump | 78.4 | 1071.9 | 50 | 50.4 | 3.55 | 5.61 | 7.12 | 0 | 0.78792 | 11.583 | 0.61469
2024-05-07 | PU-02 | Pump | 110 | 1740 | 71.98 | 52.1 | 4.86 | 13.12 | 17.53 | 0 | 0.74843 | 16.1585 | 1.0849
2024-05-07 | PU-03 | Pump | 94.4 | 1376.8 | 40.07 | 51.5 | 4.1 | 5.78 | 7.71 | 0 | 0.74968 | 12.2548 | 0.62914
2024-05-07 | PU-04 | Pump | 78.1 | 1102.5 | 49.99 | 54.4 | 3.27 | 5.77 | 7.71 | 0 | 0.74838 | 11.5055 | 0.67011
2024-05-07 | PU-05 | Pump | 95.2 | 1283.2 | 43.08 | 54.7 | 3.65 | 5.79 | 7.57 | 0 | 0.76486 | 11.0091 | 0.68761
2024-05-07 | PU-06 | Pump | 75 | 1069.9 | 52.18 | 57 | 3.34 | 5.85 | 7.96 | 0 | 0.73492 | 11.4568 | 0.69478
2024-05-07 | PU-07 | Pump | 74 | 1067.1 | 33.59 | 52.9 | 3.07 | 3.75 | 4.95 | 0 | 0.75758 | 9.4276 | 0.52505
2024-05-07 | PU-08 | Pump | 70.1 | 1047.4 | 27.35 | 50.6 | 3.31 | 3 | 3.9 | 0 | 0.76923 | 7.5209 | 0.51856
2024-05-07 | PU-09 | Pump | 78.6 | 1138.4 | 45.21 | 45.7 | 3.23 | 5.39 | 6.82 | 0 | 0.79032 | 8.3425 | 0.8175
2024-05-07 | PU-10 | Pump | 58.6 | 782.8 | 32.18 | 46.9 | 3.85 | 2.64 | 3.49 | 0 | 0.75645 | 9.2323 | 0.37802
2024-05-07 | PU-11 | Pump | 85.3 | 1276.7 | 64.14 | 53.1 | 2.44 | 8.57 | 11 | 0 | 0.77909 | 13.3335 | 0.82499
2024-05-07 | PU-12 | Pump | 54.1 | 725 | 22 | 48.7 | 3.39 | 1.67 | 2.17 | 0 | 0.76959 | 6.4164 | 0.3382
2024-05-07 | CO-01 | Compressor | 65.2 | 2134.5 | 15.02 | 71.3 | 4.09 | 3.36 | 4.6 | 0 | 0.73043 | 13.3376 | 0.34489
2024-05-07 | CO-02 | Compressor | 68.7 | 2345.3 | 16.84 | 71.3 | 3.8 | 4.14 | 5.65 | 0 | 0.73274 | 15.1087 | 0.37396
2024-05-07 | CO-03 | Compressor | 58 | 2450.2 | 17.45 | 69.4 | 3.66 | 4.48 | 6.13 | 0 | 0.73083 | 18.0063 | 0.34044
2024-05-07 | CO-04 | Compressor | 94.5 | 3454 | 30.57 | 67.6 | 4.78 | 11.06 | 14.86 | 0 | 0.74428 | 25.4097 | 0.58482
2024-05-07 | CO-05 | Compressor | 71.4 | 2570.1 | 19.68 | 73.9 | 4.32 | 5.3 | 7.39 | 0 | 0.71719 | 15.7075 | 0.47048
2024-05-07 | CO-06 | Compressor | 110 | 3973.6 | 31.1 | 73.5 | 5.44 | 12.94 | 18.63 | 0 | 0.69458 | 26.6866 | 0.6981
2024-05-07 | CO-07 | Compressor | 88 | 3015.1 | 24.13 | 73.5 | 5.15 | 7.62 | 10.43 | 0 | 0.73058 | 21.7568 | 0.47939
2024-05-07 | CO-08 | Compressor | 76.7 | 2971 | 15.54 | 71.5 | 3.84 | 4.84 | 6.61 | 0 | 0.73222 | 19.3829 | 0.34102
2024-05-07 | CO-09 | Compressor | 70.6 | 2604.9 | 23.92 | 74.7 | 4.38 | 6.53 | 9.17 | 0 | 0.7121 | 18.3295 | 0.50029
2024-05-07 | CO-10 | Compressor | 62.1 | 2174.9 | 21.13 | 70.3 | 3.26 | 4.81 | 6.4 | 0 | 0.75156 | 14.8155 | 0.43198
2024-05-07 | CO-11 | Compressor | 63.7 | 2408 | 14.78 | 66.9 | 4.08 | 3.73 | 5.08 | 0 | 0.73425 | 16.1904 | 0.31377
2024-05-07 | CO-12 | Compressor | 82.3 | 2822.7 | 21.09 | 71.6 | 4.04 | 6.23 | 8.57 | 0 | 0.72695 | 19.9907 | 0.4287
2024-05-07 | TU-01 | Turbine | 62.6 | 4503.1 | 6.2 | 442.6 | 4.33 | 2.92 | 3.27 | 0 | 0.89297 | 27.994 | 0.11681
2024-05-07 | TU-02 | Turbine | 85.6 | 6167.9 | 7.88 | 449.7 | 5.04 | 5.09 | 6.13 | 0 | 0.83034 | 36.7441 | 0.16683
2024-05-07 | TU-03 | Turbine | 76.3 | 5829.1 | 9.34 | 448.7 | 5.69 | 5.7 | 6.85 | 0 | 0.83212 | 35.3106 | 0.19399
2024-05-07 | TU-04 | Turbine | 51.9 | 3768.6 | 4.99 | 440.6 | 6.11 | 1.97 | 2.34 | 0 | 0.84188 | 23.6794 | 0.09882
2024-05-07 | TU-05 | Turbine | 52.5 | 3600 | 5.14 | 444.4 | 4.88 | 1.94 | 2.24 | 0 | 0.86607 | 22.0083 | 0.10178
2024-05-07 | TU-06 | Turbine | 69.7 | 4256.6 | 6.99 | 451.4 | 5.72 | 3.11 | 3.78 | 0 | 0.82275 | 25.7325 | 0.1469
2024-05-07 | TU-07 | Turbine | 100.8 | 6897.6 | 10.49 | 454.1 | 6.63 | 7.58 | 9.44 | 0 | 0.80297 | 41.4577 | 0.2277
2024-05-07 | TU-08 | Turbine | 64.2 | 4780.7 | 4.43 | 448.8 | 6.13 | 2.22 | 2.69 | 0 | 0.82528 | 28.2854 | 0.095102
2024-05-07 | TU-09 | Turbine | 74.3 | 6070.6 | 7.11 | 448.2 | 5.27 | 4.52 | 5.39 | 0 | 0.83859 | 36.4914 | 0.14771
2024-05-07 | TU-10 | Turbine | 84.3 | 6480 | 7.27 | 447.1 | 5.57 | 4.93 | 6 | 0 | 0.82167 | 39.8997 | 0.15038
2024-05-07 | TU-11 | Turbine | 90.6 | 6184.1 | 12.62 | 447.2 | 5.25 | 8.18 | 9.96 | 0 | 0.82129 | 37.8266 | 0.26331
2024-05-07 | TU-12 | Turbine | 75.9 | 5792.5 | 8.34 | 448.5 | 4.73 | 5.06 | 6.03 | 0 | 0.83914 | 35.648 | 0.16915
2024-05-08 | MO-01 | Motor | 64.9 | 1161.7 | 26.93 | 57 | 3.82 | 3.28 | 4 | 0 | 0.82 | 9.52 | 0.42017
2024-05-08 | MO-02 | Motor | 72.2 | 1247.9 | 32.22 | 54.4 | 3.65 | 4.21 | 5.05 | 0 | 0.83366 | 11.0024 | 0.45899
2024-05-08 | MO-03 | Motor | 58.7 | 1026.2 | 16 | 51.9 | 3.46 | 1.72 | 2.05 | 0 | 0.83902 | 6.9396 | 0.2954
2024-05-08 | MO-04 | Motor | 89.7 | 1493.5 | 46.58 | 61.5 | 3.52 | 7.29 | 8.8 | 0 | 0.82841 | 14.4463 | 0.60915
2024-05-08 | MO-05 | Motor | 90.1 | 1486.9 | 32.11 | 57 | 2.67 | 5 | 5.87 | 0 | 0.85179 | 10.4041 | 0.5642
2024-05-08 | MO-06 | Motor | 83 | 1309.9 | 33.78 | 57.8 | 2.02 | 4.63 | 5.34 | 0 | 0.86704 | 10.6391 | 0.50192
2024-05-08 | MO-07 | Motor | 67.1 | 1174.2 | 21.42 | 50.6 | 2.54 | 2.63 | 3.1 | 0 | 0.84839 | 8.6332 | 0.35908
2024-05-08 | MO-08 | Motor | 70.1 | 1234.6 | 33.07 | 53.2 | 2.56 | 4.28 | 4.93 | 0 | 0.86815 | 9.752 | 0.50553
2024-05-08 | MO-09 | Motor | 53.9 | 1029.1 | 28.23 | 54.6 | 3.34 | 3.04 | 3.57 | 0 | 0.85154 | 6.9519 | 0.51353
2024-05-08 | MO-10 | Motor | 75.2 | 1362.6 | 31.78 | 53.9 | 3.43 | 4.53 | 5.36 | 0 | 0.84515 | 12.0065 | 0.44642
2024-05-08 | MO-11 | Motor | 62.3 | 1212.1 | 19.96 | 47 | 2.73 | 2.53 | 2.94 | 0 | 0.86054 | 9.7325 | 0.30208
2024-05-08 | MO-12 | Motor | 62.9 | 903.3 | 25.81 | 58.3 | 3.02 | 2.44 | 2.98 | 0 | 0.81879 | 8.1417 | 0.36602
2024-05-08 | PU-01 | Pump | 92.8 | 1269.8 | 63.02 | 58.5 | 2.63 | 8.38 | 11.07 | 0 | 0.757 | 12.7096 | 0.871
2024-05-08 | PU-02 | Pump | 78.4 | 1184.1 | 44.23 | 48.3 | 3.09 | 5.48 | 7.12 | 0 | 0.76966 | 10.6808 | 0.66662
2024-05-08 | PU-03 | Pump | 65.1 | 1036.4 | 30.09 | 49.2 | 2.43 | 3.27 | 4.12 | 0 | 0.79369 | 8.6575 | 0.47589
2024-05-08 | PU-04 | Pump | 73.5 | 1110.4 | 49.66 | 46.2 | 4.23 | 5.78 | 7.62 | 0 | 0.75853 | 10.9401 | 0.69652
2024-05-08 | PU-05 | Pump | 71.1 | 941.1 | 25.04 | 44.9 | 2.75 | 2.47 | 3.17 | 0 | 0.77918 | 8.5363 | 0.37136
2024-05-08 | PU-06 | Pump | 75.3 | 1118.1 | 24.2 | 54.6 | 3.25 | 2.83 | 3.71 | 0 | 0.7628 | 8.491 | 0.43693
2024-05-08 | PU-07 | Pump | 62.4 | 949.7 | 31.96 | 51.7 | 3.4 | 3.18 | 4.22 | 0 | 0.75355 | 7.8892 | 0.53491
2024-05-08 | PU-08 | Pump | 70.9 | 896.6 | 40.65 | 48.5 | 3.43 | 3.82 | 4.91 | 0 | 0.778 | 9.1554 | 0.5363
2024-05-08 | PU-09 | Pump | 80.4 | 1155.5 | 44.07 | 55.8 | 2.9 | 5.33 | 7.02 | 0 | 0.75926 | 10.9333 | 0.64207
2024-05-08 | PU-10 | Pump | 79.5 | 1225.3 | 48.61 | 51.3 | 3.73 | 6.24 | 8.21 | 0 | 0.76005 | 12.1295 | 0.67686
2024-05-08 | PU-11 | Pump | 95 | 1468.7 | 54.97 | 47.1 | 2.83 | 8.45 | 10.88 | 0 | 0.77665 | 14.8705 | 0.73165
2024-05-08 | PU-12 | Pump | 67.4 | 962.8 | 33.77 | 45.8 | 3.05 | 3.41 | 4.38 | 0 | 0.77854 | 8.4905 | 0.51587
2024-05-08 | CO-01 | Compressor | 78 | 2560.5 | 22.99 | 73.1 | 4.27 | 6.16 | 8.56 | 0 | 0.71963 | 18.1778 | 0.4709
2024-05-08 | CO-02 | Compressor | 83.4 | 3286 | 20.6 | 70.6 | 4.14 | 7.09 | 9.84 | 0 | 0.72053 | 21.6837 | 0.4538
2024-05-08 | CO-03 | Compressor | 73.2 | 2500.2 | 23.15 | 71.7 | 4 | 6.06 | 8.26 | 0 | 0.73366 | 17.9042 | 0.46134
2024-05-08 | CO-04 | Compressor | 71.2 | 2393.1 | 15.32 | 68.9 | 4.32 | 3.84 | 5.31 | 0 | 0.72316 | 16.7231 | 0.31752
2024-05-08 | CO-05 | Compressor | 91.4 | 3213.1 | 25.05 | 76.5 | 4.64 | 8.43 | 11.88 | 0 | 0.7096 | 20.9273 | 0.56768
2024-05-08 | CO-06 | Compressor | 62.2 | 1989.9 | 14.4 | 68.3 | 3.65 | 3 | 4.02 | 0 | 0.74627 | 14.819 | 0.27127
2024-05-08 | CO-07 | Compressor | 48.8 | 1903.9 | 18.56 | 67.8 | 2.92 | 3.7 | 4.93 | 0 | 0.75051 | 13.2387 | 0.37239
2024-05-08 | CO-08 | Compressor | 50 | 2007.8 | 16.57 | 69.5 | 3.11 | 3.48 | 4.62 | 0 | 0.75325 | 12.6203 | 0.36608
2024-05-08 | CO-09 | Compressor | 56.9 | 1948.3 | 14.93 | 70 | 3.57 | 3.05 | 4.11 | 0 | 0.74209 | 12.1224 | 0.33904
2024-05-08 | CO-10 | Compressor | 67.6 | 2665.8 | 13.57 | 65.1 | 4.54 | 3.79 | 5.15 | 0 | 0.73592 | 18.3946 | 0.27997
2024-05-08 | CO-11 | Compressor | 92.8 | 3428.6 | 17.15 | 71.5 | 3.94 | 6.16 | 8.32 | 0 | 0.74038 | 23.1666 | 0.35914
2024-05-08 | CO-12 | Compressor | 75 | 2924.1 | 23.68 | 69.3 | 4.71 | 7.25 | 9.93 | 0 | 0.73011 | 20.553 | 0.48314
2024-05-08 | TU-01 | Turbine | 79.6 | 5434.7 | 6.45 | 457.2 | 5.93 | 3.67 | 4.58 | 0 | 0.80131 | 32.7557 | 0.13982
2024-05-08 | TU-02 | Turbine | 48.8 | 3990 | 4 | 447.8 | 5.27 | 1.67 | 1.97 | 0 | 0.84772 | 24.0011 | 0.08208
2024-05-08 | TU-03 | Turbine | 55.6 | 3600 | 7.99 | 448.2 | 5.19 | 3.01 | 3.58 | 0 | 0.84078 | 21.0585 | 0.17
2024-05-08 | TU-04 | Turbine | 78.3 | 4917.3 | 7.79 | 448.5 | 5.8 | 4.01 | 4.89 | 0 | 0.82004 | 29.9714 | 0.16316
2024-05-08 | TU-05 | Turbine | 88.5 | 6440.9 | 8.61 | 448.8 | 6.46 | 5.81 | 7.18 | 0 | 0.80919 | 39.5568 | 0.18151
2024-05-08 | TU-06 | Turbine | 73.1 | 4282.9 | 7.02 | 454.1 | 4.73 | 3.15 | 3.79 | 0 | 0.83113 | 27.5293 | 0.13767
2024-05-08 | TU-07 | Turbine | 64 | 4509.4 | 7.34 | 450.1 | 5.05 | 3.47 | 4.12 | 0 | 0.84223 | 27.4966 | 0.14984
2024-05-08 | TU-08 | Turbine | 90.1 | 6200.5 | 9.76 | 449.5 | 7.22 | 6.34 | 8.1 | 0 | 0.78272 | 37.8144 | 0.2142
2024-05-08 | TU-09 | Turbine | 54 | 3946.5 | 5.24 | 442.6 | 4.48 | 2.17 | 2.52 | 0 | 0.86111 | 24.3821 | 0.10335
2024-05-08 | TU-10 | Turbine | 65.9 | 5046.2 | 4 | 451.9 | 5.73 | 2.11 | 2.57 | 0 | 0.82101 | 31.3176 | 0.082062
2024-05-08 | TU-11 | Turbine | 87.4 | 6343.5 | 10.1 | 458 | 4.9 | 6.71 | 8.17 | 0 | 0.8213 | 40.2122 | 0.20317
2024-05-08 | TU-12 | Turbine | 104.2 | 6841.8 | 13.32 | 454.4 | 5.87 | 9.54 | 11.66 | 0 | 0.81818 | 41.6901 | 0.27968
2024-05-09 | MO-01 | Motor | 65.8 | 1175.3 | 28.71 | 59.8 | 2.88 | 3.53 | 4.25 | 0 | 0.83059 | 9.4989 | 0.44742
2024-05-09 | MO-02 | Motor | 97.4 | 1673.4 | 41.98 | 60 | 4.31 | 7.36 | 9.12 | 0 | 0.80702 | 13.9282 | 0.65479
2024-05-09 | MO-03 | Motor | 61.3 | 1027.8 | 33.62 | 57.1 | 1.78 | 3.62 | 4.21 | 0 | 0.85986 | 8.9796 | 0.46884
2024-05-09 | MO-04 | Motor | 75.5 | 1379.9 | 29.73 | 59.1 | 3.07 | 4.3 | 5.23 | 0 | 0.82218 | 10.4587 | 0.50006
2024-05-09 | MO-05 | Motor | 58.1 | 967.4 | 16 | 51.2 | 3.37 | 1.62 | 1.92 | 0 | 0.84375 | 7.0388 | 0.27277
2024-05-09 | MO-06 | Motor | 68.2 | 1168.6 | 21 | 53.9 | 2.77 | 2.57 | 3.06 | 0 | 0.83987 | 7.927 | 0.38602
2024-05-09 | MO-07 | Motor | 81.8 | 1376 | 32.62 | 57.8 | 2.48 | 4.7 | 5.59 | 0 | 0.84079 | 10.7068 | 0.5221
2024-05-09 | MO-08 | Motor | 103.5 | 1817.2 | 39.5 | 65.4 | 3.6 | 7.52 | 9.57 | 0 | 0.78579 | 13.4718 | 0.71038
2024-05-09 | MO-09 | Motor | 73 | 1150.7 | 27.67 | 55.2 | 2.41 | 3.33 | 3.91 | 0 | 0.85166 | 9.4042 | 0.41577
2024-05-09 | MO-10 | Motor | 96.6 | 1594.2 | 39.93 | 54.6 | 2.83 | 6.67 | 7.82 | 0 | 0.85294 | 12.8456 | 0.60877
2024-05-09 | MO-11 | Motor | 67.3 | 1071 | 23.74 | 52.2 | 2.14 | 2.66 | 3.03 | 0 | 0.87789 | 8.1262 | 0.37287
2024-05-09 | MO-12 | Motor | 76.1 | 1480.7 | 37.69 | 57 | 2.91 | 5.84 | 7.02 | 0 | 0.83191 | 12.2891 | 0.57124
2024-05-09 | PU-01 | Pump | 89.6 | 1312.9 | 64.47 | 50.9 | 4.28 | 8.86 | 11.83 | 0 | 0.74894 | 11.701 | 1.011
2024-05-09 | PU-02 | Pump | 72.6 | 934.9 | 40.56 | 52.6 | 4.23 | 3.97 | 5.27 | 0 | 0.75332 | 9.0062 | 0.58515
2024-05-09 | PU-03 | Pump | 60.6 | 824.4 | 22.89 | 50 | 2.76 | 1.98 | 2.51 | 0 | 0.78884 | 7.1622 | 0.35045
2024-05-09 | PU-04 | Pump | 68.5 | 1001.1 | 26.29 | 55.5 | 3.73 | 2.76 | 3.66 | 0 | 0.7541 | 9.1525 | 0.39989
2024-05-09 | PU-05 | Pump | 61.2 | 843.7 | 24.17 | 51.5 | 3.84 | 2.14 | 2.82 | 0 | 0.75887 | 7.7248 | 0.36506
2024-05-09 | PU-06 | Pump | 72.2 | 1061.4 | 46.29 | 50.8 | 3.71 | 5.15 | 6.7 | 0 | 0.76866 | 11.5509 | 0.58004
2024-05-09 | PU-07 | Pump | 75.2 | 1149.3 | 28.7 | 44.6 | 2.48 | 3.45 | 4.45 | 0 | 0.77528 | 8.3321 | 0.53408
2024-05-09 | PU-08 | Pump | 72.2 | 1023.7 | 39.27 | 51.7 | 2.77 | 4.21 | 5.44 | 0 | 0.7739 | 10.5137 | 0.51742
2024-05-09 | PU-09 | Pump | 94.4 | 1416.6 | 48.82 | 54.6 | 4.15 | 7.24 | 9.57 | 0 | 0.75653 | 13.1324 | 0.72873
2024-05-09 | PU-10 | Pump | 73.9 | 1172 | 37.59 | 47.8 | 3.67 | 4.61 | 5.96 | 0 | 0.77349 | 9.9855 | 0.59687
2024-05-09 | PU-11 | Pump | 72.2 | 1024.4 | 40.14 | 45.4 | 4.27 | 4.31 | 5.64 | 0 | 0.76418 | 9.8455 | 0.57285
2024-05-09 | PU-12 | Pump | 103.3 | 1606.8 | 54.05 | 57.3 | 3.81 | 9.09 | 12.19 | 0 | 0.74569 | 17.0057 | 0.71682
2024-05-09 | CO-01 | Compressor | 78.6 | 2761.7 | 14.03 | 71.9 | 4.63 | 4.06 | 5.72 | 0 | 0.70979 | 17.9492 | 0.31868
2024-05-09 | CO-02 | Compressor | 88.5 | 3408.2 | 21.13 | 73.6 | 4.88 | 7.54 | 10.48 | 0 | 0.71947 | 22.4152 | 0.46754
2024-05-09 | CO-03 | Compressor | 78.9 | 2850.5 | 21.97 | 69.5 | 4.1 | 6.56 | 9.02 | 0 | 0.72727 | 19.7676 | 0.4563
2024-05-09 | CO-04 | Compressor | 110 | 4307.5 | 27.54 | 74.2 | 5.22 | 12.42 | 17.66 | 0 | 0.70328 | 28.1484 | 0.62739
2024-05-09 | CO-05 | Compressor | 84.6 | 3089.4 | 16.02 | 68.5 | 3.4 | 5.18 | 7.01 | 0 | 0.73894 | 19.3442 | 0.36238
2024-05-09 | CO-06 | Compressor | 61.9 | 1998.6 | 17.5 | 69.7 | 3.75 | 3.66 | 4.96 | 0 | 0.7379 | 14.6898 | 0.33765
2024-05-09 | CO-07 | Compressor | 74.1 | 2696.3 | 20.53 | 75.9 | 3.52 | 5.8 | 7.91 | 0 | 0.73325 | 16.874 | 0.46877
2024-05-09 | CO-08 | Compressor | 83.3 | 2645 | 17.61 | 64.4 | 4.42 | 4.88 | 6.72 | 0 | 0.72619 | 17.4894 | 0.38423
2024-05-09 | CO-09 | Compressor | 82.2 | 2664.7 | 20.86 | 77.3 | 5 | 5.82 | 8.36 | 0 | 0.69617 | 17.8138 | 0.4693
2024-05-09 | CO-10 | Compressor | 72.8 | 2664.2 | 10 | 75.5 | 4.29 | 2.79 | 3.89 | 0 | 0.71722 | 16.2188 | 0.23985
2024-05-09 | CO-11 | Compressor | 90.5 | 3364.3 | 25.79 | 72.7 | 5.14 | 9.09 | 13.01 | 0 | 0.69869 | 21.4526 | 0.60645
2024-05-09 | CO-12 | Compressor | 67.7 | 2449.1 | 14.68 | 68.9 | 4.09 | 3.77 | 5.17 | 0 | 0.72921 | 15.9138 | 0.32488
2024-05-09 | TU-01 | Turbine | 81.9 | 6141.9 | 8.62 | 448.6 | 6.38 | 5.55 | 6.96 | 0 | 0.79741 | 37.9202 | 0.18354
2024-05-09 | TU-02 | Turbine | 73 | 5407.9 | 6 | 454.2 | 5.77 | 3.4 | 4.18 | 0 | 0.8134 | 33.8254 | 0.12358
2024-05-09 | TU-03 | Turbine | 52.9 | 3875.7 | 7.66 | 449.3 | 5.45 | 3.11 | 3.76 | 0 | 0.82713 | 23.3265 | 0.16119
2024-05-09 | TU-04 | Turbine | 93.5 | 6574 | 9.88 | 453.5 | 6.21 | 6.8 | 8.4 | 0 | 0.80952 | 39.7056 | 0.21156
2024-05-09 | TU-05 | Turbine | 67.3 | 5191.7 | 8.16 | 454.3 | 6.41 | 4.44 | 5.53 | 0 | 0.80289 | 33.1055 | 0.16704
2024-05-09 | TU-06 | Turbine | 92.2 | 6345.5 | 10.52 | 451.3 | 4.92 | 6.99 | 8.19 | 0 | 0.85348 | 38.6455 | 0.21193
2024-05-09 | TU-07 | Turbine | 48.8 | 3600 | 6.89 | 451.4 | 5.02 | 2.6 | 3.12 | 0 | 0.83333 | 21.953 | 0.14212
2024-05-09 | TU-08 | Turbine | 92.3 | 5920.2 | 10.71 | 449.3 | 5.4 | 6.64 | 8.05 | 0 | 0.82484 | 37.4602 | 0.21489
2024-05-09 | TU-09 | Turbine | 83.8 | 6273.7 | 7.54 | 454.6 | 5.75 | 4.95 | 6.06 | 0 | 0.81683 | 37.0039 | 0.16377
2024-05-09 | TU-10 | Turbine | 71.3 | 5187.1 | 6.85 | 452.5 | 6.41 | 3.72 | 4.63 | 0 | 0.80346 | 30.7781 | 0.15043
2024-05-09 | TU-11 | Turbine | 50.7 | 3600 | 9.03 | 449.4 | 5.9 | 3.4 | 4.22 | 0 | 0.80569 | 23.5263 | 0.17937
2024-05-09 | TU-12 | Turbine | 110 | 7546.7 | 9.81 | 453.3 | 5.99 | 7.75 | 9.59 | 0 | 0.80813 | 45.6819 | 0.20993
2024-05-10 | MO-01 | Motor | 63.9 | 1064.1 | 16.88 | 50 | 2.48 | 1.88 | 2.16 | 103 | 0.87037 | 7.4766 | 0.2889
2024-05-10 | MO-02 | Motor | 65.2 | 1213 | 21.56 | 55.2 | 2.7 | 2.74 | 3.22 | 0 | 0.85093 | 8.8586 | 0.36349
2024-05-10 | MO-03 | Motor | 65.8 | 1075.2 | 20.35 | 52.4 | 2.12 | 2.29 | 2.62 | 0 | 0.87405 | 8.0265 | 0.32642
2024-05-10 | MO-04 | Motor | 71.3 | 1339.6 | 35.6 | 47.2 | 3.74 | 4.99 | 5.9 | 0 | 0.84576 | 10.8742 | 0.54257
2024-05-10 | MO-05 | Motor | 72.3 | 1253.3 | 30.77 | 57.2 | 2.1 | 4.04 | 4.7 | 0 | 0.85957 | 10.4031 | 0.45179
2024-05-10 | MO-06 | Motor | 106.5 | 1898.5 | 39.53 | 64.9 | 4.32 | 7.86 | 9.86 | 0 | 0.79716 | 15.9509 | 0.61815
2024-05-10 | MO-07 | Motor | 76.6 | 1413.7 | 39.79 | 53.9 | 4.33 | 5.89 | 7.2 | 0 | 0.81806 | 11.4205 | 0.63045
2024-05-10 | MO-08 | Motor | 69.9 | 1211.9 | 32.06 | 56.8 | 2.84 | 4.07 | 4.89 | 0 | 0.83231 | 9.6839 | 0.50496
2024-05-10 | MO-09 | Motor | 60.2 | 980.6 | 32.93 | 55.9 | 1.67 | 3.38 | 3.83 | 0 | 0.88251 | 8.8729 | 0.43165
2024-05-10 | MO-10 | Motor | 79.9 | 1399.9 | 34.14 | 59 | 4.09 | 5 | 6.12 | 0 | 0.81699 | 12.7292 | 0.48078
2024-05-10 | MO-11 | Motor | 82.5 | 1530.5 | 39.97 | 54.6 | 2.83 | 6.41 | 7.56 | 0 | 0.84788 | 12.5439 | 0.60268
2024-05-10 | MO-12 | Motor | 91.2 | 1765.8 | 43.89 | 61.5 | 3.93 | 8.11 | 10.07 | 0 | 0.80536 | 13.8257 | 0.72836
2024-05-10 | PU-01 | Pump | 83.7 | 1257.9 | 44.25 | 47.5 | 3.68 | 5.83 | 7.62 | 0 | 0.76509 | 9.9144 | 0.76858
2024-05-10 | PU-02 | Pump | 69.1 | 897.6 | 31.21 | 47.8 | 3.92 | 2.93 | 3.83 | 0 | 0.76501 | 7.5857 | 0.5049
2024-05-10 | PU-03 | Pump | 96.8 | 1554.7 | 49.96 | 56.8 | 3.94 | 8.13 | 10.94 | 0 | 0.74314 | 13.1305 | 0.83317
2024-05-10 | PU-04 | Pump | 63.4 | 935.7 | 31.91 | 48.3 | 2.57 | 3.13 | 3.92 | 0 | 0.79847 | 7.5328 | 0.52039
2024-05-10 | PU-05 | Pump | 66.2 | 982.3 | 38.3 | 48.3 | 4.13 | 3.94 | 5.17 | 0 | 0.76209 | 9.3971 | 0.55017
2024-05-10 | PU-06 | Pump | 54.1 | 779.3 | 22 | 45.2 | 2.12 | 1.8 | 2.18 | 0 | 0.82569 | 6.4454 | 0.33822
2024-05-10 | PU-07 | Pump | 71.3 | 1004.3 | 36.56 | 48.6 | 3.21 | 3.84 | 4.96 | 0 | 0.77419 | 10.457 | 0.47432
2024-05-10 | PU-08 | Pump | 71.5 | 899.5 | 39.59 | 52 | 3.41 | 3.73 | 4.91 | 0 | 0.75967 | 9.1324 | 0.53764
2024-05-10 | PU-09 | Pump | 72.6 | 1047.5 | 41.28 | 47.6 | 2.13 | 4.53 | 5.69 | 0 | 0.79613 | 10.807 | 0.52651
2024-05-10 | PU-10 | Pump | 60.4 | 968.7 | 46.07 | 51.1 | 2.21 | 4.67 | 5.92 | 0 | 0.78885 | 9.8215 | 0.60276
2024-05-10 | PU-11 | Pump | 78.8 | 1229.1 | 31.41 | 55 | 3.08 | 4.04 | 5.35 | 0 | 0.75514 | 9.4987 | 0.56323
2024-05-10 | PU-12 | Pump | 76.2 | 1118.5 | 31.61 | 49.9 | 4.21 | 3.7 | 4.92 | 0 | 0.75203 | 10.051 | 0.4895
2024-05-10 | CO-01 | Compressor | 92.8 | 3358.5 | 26.25 | 71.5 | 4.81 | 9.23 | 12.95 | 0 | 0.71274 | 21.6104 | 0.59925
2024-05-10 | CO-02 | Compressor | 95.6 | 3405.1 | 27.85 | 67.9 | 4.59 | 9.93 | 13.84 | 0 | 0.71749 | 23.8631 | 0.57998
2024-05-10 | CO-03 | Compressor | 46.4 | 1842.9 | 10 | 71.4 | 3.36 | 1.93 | 2.61 | 0 | 0.73946 | 11.3591 | 0.22977
2024-05-10 | CO-04 | Compressor | 75.8 | 2812.6 | 22.36 | 69.5 | 4.4 | 6.59 | 9.2 | 0 | 0.7163 | 19.4803 | 0.47227
2024-05-10 | CO-05 | Compressor | 71.8 | 2440.3 | 16.3 | 73.8 | 3.53 | 4.16 | 5.58 | 0 | 0.74552 | 16.4098 | 0.34004
2024-05-10 | CO-06 | Compressor | 72.6 | 2271.9 | 22.28 | 70.2 | 4.77 | 5.3 | 7.4 | 0 | 0.71622 | 14.8597 | 0.49799
2024-05-10 | CO-07 | Compressor | 49.3 | 1870.8 | 16.8 | 67.5 | 4.13 | 3.29 | 4.48 | 0 | 0.73438 | 13.7052 | 0.32688
2024-05-10 | CO-08 | Compressor | 62.1 | 1854.7 | 12.82 | 70 | 3.13 | 2.49 | 3.32 | 0 | 0.75 | 13.8184 | 0.24026
2024-05-10 | CO-09 | Compressor | 92.4 | 3581.1 | 26.05 | 75.8 | 4.02 | 9.77 | 13.44 | 0 | 0.72693 | 23.2316 | 0.57852
2024-05-10 | CO-10 | Compressor | 75.6 | 2871.4 | 18.75 | 71.9 | 4.97 | 5.64 | 7.94 | 0 | 0.71033 | 18.3923 | 0.4317
2024-05-10 | CO-11 | Compressor | 63.6 | 2114.4 | 14.62 | 64.3 | 4.75 | 3.24 | 4.54 | 0 | 0.71366 | 14.0572 | 0.32297
2024-05-10 | CO-12 | Compressor | 68.7 | 2523.9 | 13.51 | 65.9 | 4.6 | 3.57 | 4.85 | 0 | 0.73608 | 17.0534 | 0.2844
2024-05-10 | TU-01 | Turbine | 110 | 7659.8 | 9.65 | 451.3 | 6.57 | 7.74 | 9.67 | 0 | 0.80041 | 47.8069 | 0.20227
2024-05-10 | TU-02 | Turbine | 99.5 | 7625.6 | 11.28 | 456.8 | 6.88 | 9 | 11.43 | 0 | 0.7874 | 46.4822 | 0.2459
2024-05-10 | TU-03 | Turbine | 83.5 | 5449.4 | 8.86 | 450.7 | 5.24 | 5.06 | 6.13 | 0 | 0.82545 | 33.6041 | 0.18242
2024-05-10 | TU-04 | Turbine | 49.4 | 3600 | 8.61 | 444.6 | 4.9 | 3.25 | 3.81 | 0 | 0.85302 | 22.0934 | 0.17245
2024-05-10 | TU-05 | Turbine | 86.7 | 5904.6 | 7.84 | 452.4 | 5.49 | 4.85 | 5.85 | 0 | 0.82906 | 35.8029 | 0.16339
2024-05-10 | TU-06 | Turbine | 88 | 6323.2 | 8.24 | 450.9 | 5.56 | 5.45 | 6.69 | 0 | 0.81465 | 38.2555 | 0.17488
2024-05-10 | TU-07 | Turbine | 81.5 | 6171.4 | 8.02 | 449.2 | 5.71 | 5.18 | 6.23 | 0 | 0.83146 | 36.6594 | 0.16994
2024-05-10 | TU-08 | Turbine | 88.1 | 6149.6 | 10.35 | 454 | 6.12 | 6.67 | 8.24 | 0 | 0.80947 | 38.5196 | 0.21392
2024-05-10 | TU-09 | Turbine | 63.3 | 4005.8 | 6.75 | 452 | 4.42 | 2.83 | 3.35 | 0 | 0.84478 | 24.7239 | 0.1355
2024-05-10 | TU-10 | Turbine | 74.7 | 5296.9 | 7.97 | 453.6 | 5.22 | 4.42 | 5.37 | 0 | 0.82309 | 33.7194 | 0.15926
2024-05-10 | TU-11 | Turbine | 69.8 | 5071.3 | 5.22 | 445.9 | 4.13 | 2.77 | 3.19 | 0 | 0.86834 | 31.557 | 0.10109
2024-05-10 | TU-12 | Turbine | 59 | 4297.1 | 6.52 | 447.5 | 4.01 | 2.93 | 3.37 | 0 | 0.86944 | 26.0493 | 0.12937
2024-05-11 | MO-01 | Motor | 67 | 1113.8 | 16 | 55.4 | 2.03 | 1.87 | 2.16 | 0 | 0.86574 | 7.2098 | 0.29959
2024-05-11 | MO-02 | Motor | 52.4 | 875 | 31.54 | 53.9 | 2.03 | 2.89 | 3.33 | 0 | 0.86787 | 9.5825 | 0.34751
2024-05-11 | MO-03 | Motor | 86.9 | 1509.7 | 38.66 | 54.1 | 2.45 | 6.11 | 7.26 | 0 | 0.8416 | 11.1788 | 0.64945
2024-05-11 | MO-04 | Motor | 54.6 | 930.3 | 21.56 | 54.3 | 2.16 | 2.1 | 2.41 | 0 | 0.87137 | 7.2487 | 0.33247
2024-05-11 | MO-05 | Motor | 109.1 | 1927.5 | 38.74 | 60.8 | 4.25 | 7.82 | 9.66 | 0 | 0.80952 | 14.7906 | 0.65312
2024-05-11 | MO-06 | Motor | 71.1 | 1192.5 | 25.21 | 55.8 | 2.78 | 3.15 | 3.73 | 0 | 0.8445 | 8.9062 | 0.41881
2024-05-11 | MO-07 | Motor | 74.7 | 1460.7 | 31.87 | 59.3 | 2.59 | 4.88 | 5.82 | 0 | 0.83849 | 10.9514 | 0.53144
2024-05-11 | MO-08 | Motor | 51.5 | 993.4 | 27.01 | 56.9 | 1.7 | 2.81 | 3.26 | 0 | 0.86196 | 7.4143 | 0.43969
2024-05-11 | MO-09 | Motor | 74.6 | 1321.8 | 27.75 | 52 | 3.78 | 3.84 | 4.57 | 0 | 0.84026 | 9.8478 | 0.46406
2024-05-11 | MO-10 | Motor | 73.2 | 1240.1 | 31.38 | 56.3 | 2.19 | 4.08 | 4.7 | 0 | 0.86809 | 10.2238 | 0.45971
2024-05-11 | MO-11 | Motor | 95.8 | 1747 | 39.48 | 58.6 | 3.72 | 7.22 | 9.03 | 0 | 0.79956 | 14.2798 | 0.63236
2024-05-11 | MO-12 | Motor | 76.8 | 1433.2 | 29.37 | 52.2 | 3.33 | 4.41 | 5.19 | 0 | 0.84971 | 10.8225 | 0.47956
2024-05-11 | PU-01 | Pump | 68.5 | 838.9 | 33.9 | 49.6 | 3.5 | 2.98 | 3.91 | 0 | 0.76215 | 7.6603 | 0.51043
2024-05-11 | PU-02 | Pump | 67 | 921.1 | 36.32 | 49.4 | 3.11 | 3.5 | 4.57 | 0 | 0.76586 | 7.9615 | 0.57401
2024-05-11 | PU-03 | Pump | 110 | 1729.6 | 52.26 | 55 | 3.81 | 9.47 | 12.67 | 0 | 0.74743 | 15.215 | 0.83273
2024-05-11 | PU-04 | Pump | 78.3 | 1158 | 48.08 | 45.1 | 2.84 | 5.83 | 7.49 | 0 | 0.77837 | 11.3137 | 0.66203
2024-05-11 | PU-05 | Pump | 86.2 | 1200.2 | 31.91 | 49.8 | 3.03 | 4.01 | 5.11 | 0 | 0.78474 | 10.3767 | 0.49245
2024-05-11 | PU-06 | Pump | 101.4 | 1578.5 | 52.95 | 52.3 | 4.51 | 8.75 | 11.74 | 0 | 0.74532 | 13.8035 | 0.85051
2024-05-11 | PU-07 | Pump | 68.5 | 1005.2 | 46.89 | 51.6 | 2.4 | 4.94 | 6.34 | 0 | 0.77918 | 9.5227 | 0.66578
2024-05-11 | PU-08 | Pump | 70.5 | 1119.6 | 39.88 | 49.8 | 3.9 | 4.68 | 6.2 | 0 | 0.75484 | 10.2912 | 0.60246
2024-05-11 | PU-09 | Pump | 67.2 | 826.7 | 26.42 | 50.7 | 4.34 | 2.29 | 3.06 | 0 | 0.74837 | 7.7545 | 0.39461
2024-05-11 | PU-10 | Pump | 61.5 | 1004.7 | 24.66 | 48.7 | 2.31 | 2.59 | 3.3 | 0 | 0.78485 | 7.5379 | 0.43779
2024-05-11 | PU-11 | Pump | 105.3 | 1657.3 | 38.93 | 56 | 3.46 | 6.76 | 9.04 | 0 | 0.74779 | 12.9454 | 0.69832
2024-05-11 | PU-12 | Pump | 76.2 | 1085.3 | 29.84 | 47.7 | 3.97 | 3.39 | 4.47 | 0 | 0.75839 | 8.2177 | 0.54395
2024-05-11 | CO-01 | Compressor | 85.8 | 3086.3 | 24.4 | 71.7 | 4.68 | 7.88 | 10.84 | 0 | 0.72694 | 19.7764 | 0.54813
2024-05-11 | CO-02 | Compressor | 110 | 3835 | 29.57 | 76.4 | 5.49 | 11.87 | 17.1 | 0 | 0.69415 | 25.2339 | 0.67766
2024-05-11 | CO-03 | Compressor | 73.4 | 2649.6 | 14.21 | 66.7 | 4.65 | 3.94 | 5.5 | 0 | 0.71636 | 16.5034 | 0.33326
2024-05-11 | CO-04 | Compressor | 83.9 | 3263.9 | 21.41 | 75.1 | 3.2 | 7.32 | 9.82 | 38 | 0.74542 | 22.1506 | 0.44333
2024-05-11 | CO-05 | Compressor | 74.9 | 2883.8 | 17.51 | 69.7 | 4.33 | 5.29 | 7.25 | 0 | 0.72966 | 18.9027 | 0.38354
2024-05-11 | CO-06 | Compressor | 75.5 | 2970.7 | 24.62 | 75.2 | 4.08 | 7.66 | 10.58 | 0 | 0.72401 | 21.0521 | 0.50256
2024-05-11 | CO-07 | Compressor | 32.8 | 1800 | 10 | 67.1 | 2.58 | 1.88 | 2.46 | 0 | 0.76423 | 12.7202 | 0.19339
2024-05-11 | CO-08 | Compressor | 74.7 | 2594.5 | 15.54 | 73.1 | 3.71 | 4.22 | 5.77 | 0 | 0.73137 | 16.9778 | 0.33986
2024-05-11 | CO-09 | Compressor | 76.3 | 2726.1 | 18.19 | 69.4 | 4.29 | 5.19 | 7.24 | 0 | 0.71685 | 16.3906 | 0.44172
2024-05-11 | CO-10 | Compressor | 75.7 | 2662.5 | 21.83 | 72.7 | 4.03 | 6.09 | 8.39 | 0 | 0.72586 | 18.2584 | 0.45951
2024-05-11 | CO-11 | Compressor | 80.4 | 2958.8 | 26.77 | 67.5 | 5.51 | 8.29 | 11.79 | 0 | 0.70314 | 21.0774 | 0.55937
2024-05-11 | CO-12 | Compressor | 92.3 | 3503.1 | 22.12 | 68.6 | 5.37 | 8.12 | 11.35 | 0 | 0.71542 | 23.5154 | 0.48266
2024-05-11 | TU-01 | Turbine | 107.1 | 7593.2 | 9.41 | 452.2 | 6.51 | 7.49 | 9.32 | 0 | 0.80365 | 46.6851 | 0.19964
2024-05-11 | TU-02 | Turbine | 89.3 | 6815.5 | 7.87 | 448.9 | 5.68 | 5.61 | 6.82 | 0 | 0.82258 | 41.4029 | 0.16472
2024-05-11 | TU-03 | Turbine | 24.1 | 3600 | 4 | 441.9 | 4.03 | 1.51 | 1.73 | 0 | 0.87283 | 21.0176 | 0.082312
2024-05-11 | TU-04 | Turbine | 78.8 | 5770.6 | 8.59 | 448 | 4.75 | 5.19 | 6.16 | 0 | 0.84253 | 35.8972 | 0.1716
2024-05-11 | TU-05 | Turbine | 79.6 | 5088.1 | 8.38 | 451.8 | 5.61 | 4.47 | 5.54 | 0 | 0.80686 | 31.1266 | 0.17798
2024-05-11 | TU-06 | Turbine | 61.5 | 5392.7 | 5.71 | 450 | 5.59 | 3.22 | 3.89 | 0 | 0.82776 | 33.1199 | 0.11745
2024-05-11 | TU-07 | Turbine | 100.7 | 7020.4 | 9.71 | 456.5 | 6.51 | 7.14 | 9.02 | 0 | 0.79157 | 42.5266 | 0.2121
2024-05-11 | TU-08 | Turbine | 72.9 | 4503.9 | 9.55 | 447.4 | 5.69 | 4.5 | 5.36 | 0 | 0.83955 | 29.4824 | 0.1818
2024-05-11 | TU-09 | Turbine | 83.9 | 6076.6 | 8.4 | 448.5 | 5.75 | 5.34 | 6.6 | 0 | 0.80909 | 37.4068 | 0.17644
2024-05-11 | TU-10 | Turbine | 90 | 5720.8 | 7.94 | 450.8 | 5.58 | 4.76 | 5.81 | 0 | 0.81928 | 34.7355 | 0.16726
2024-05-11 | TU-11 | Turbine | 76.8 | 5712.2 | 4.3 | 450.7 | 6.68 | 2.57 | 3.21 | 0 | 0.80062 | 33.7511 | 0.095108
2024-05-11 | TU-12 | Turbine | 92.4 | 6867.5 | 7.88 | 455.4 | 6.01 | 5.67 | 7.12 | 0 | 0.79635 | 40.7952 | 0.17453
2024-05-12 | MO-01 | Motor | 86.2 | 1582.2 | 40.72 | 60.3 | 3.6 | 6.75 | 8.26 | 0 | 0.81719 | 13.6545 | 0.60493
2024-05-12 | MO-02 | Motor | 90.7 | 1535.7 | 37.83 | 60.1 | 4.37 | 6.08 | 7.63 | 0 | 0.79685 | 12.1531 | 0.62782
2024-05-12 | MO-03 | Motor | 59.9 | 1065.5 | 16 | 51.7 | 2.61 | 1.79 | 2.1 | 0 | 0.85238 | 7.4731 | 0.28101
2024-05-12 | MO-04 | Motor | 85.6 | 1443.9 | 41.85 | 56.8 | 3.04 | 6.33 | 7.56 | 0 | 0.8373 | 11.9956 | 0.63023
2024-05-12 | MO-05 | Motor | 66.4 | 1096.1 | 16.09 | 59.2 | 2.51 | 1.85 | 2.21 | 0 | 0.8371 | 7.151 | 0.30905
2024-05-12 | MO-06 | Motor | 78.7 | 1181.3 | 32.82 | 52.9 | 2.76 | 4.06 | 4.69 | 0 | 0.86567 | 9.8094 | 0.47811
2024-05-12 | MO-07 | Motor | 73.3 | 1072.4 | 24.59 | 54 | 3.78 | 2.76 | 3.31 | 0 | 0.83384 | 8.6926 | 0.38078
2024-05-12 | MO-08 | Motor | 105.7 | 1700 | 36.74 | 56.3 | 3.35 | 6.54 | 7.96 | 0 | 0.82161 | 12.7013 | 0.62671
2024-05-12 | MO-09 | Motor | 98 | 1727.5 | 34.61 | 62.5 | 3.25 | 6.26 | 7.65 | 0 | 0.8183 | 13.7454 | 0.55655
2024-05-12 | MO-10 | Motor | 89.9 | 1593.6 | 39.29 | 55.9 | 3.76 | 6.56 | 8.05 | 0 | 0.81491 | 12.1189 | 0.66425
2024-05-12 | MO-11 | Motor | 96.4 | 1605.1 | 38.46 | 58.4 | 3.42 | 6.46 | 7.9 | 0 | 0.81772 | 12.7392 | 0.62013
2024-05-12 | MO-12 | Motor | 85.4 | 1429 | 36.2 | 57.9 | 2.69 | 5.42 | 6.5 | 0 | 0.83385 | 12.1237 | 0.53614
2024-05-12 | PU-01 | Pump | 59.8 | 773.2 | 24.02 | 45.8 | 3.62 | 1.95 | 2.55 | 0 | 0.76471 | 6.7901 | 0.37555
2024-05-12 | PU-02 | Pump | 58.3 | 919.7 | 37.4 | 46.3 | 3.55 | 3.6 | 4.57 | 0 | 0.78775 | 7.5712 | 0.6036
2024-05-12 | PU-03 | Pump | 55.9 | 846.4 | 27.59 | 44.9 | 2.58 | 2.45 | 3.09 | 0 | 0.79288 | 5.3325 | 0.57947
2024-05-12 | PU-04 | Pump | 73.8 | 1038.6 | 32.49 | 47.4 | 3.46 | 3.53 | 4.58 | 0 | 0.77074 | 9.6093 | 0.47662
2024-05-12 | PU-05 | Pump | 60.7 | 985.7 | 22.48 | 47.3 | 3.3 | 2.32 | 2.99 | 0 | 0.77592 | 8.4896 | 0.3522
2024-05-12 | PU-06 | Pump | 87.7 | 1222.7 | 48.79 | 50.2 | 2.97 | 6.25 | 7.91 | 0 | 0.79014 | 12.0772 | 0.65495
2024-05-12 | PU-07 | Pump | 107.3 | 1559 | 65.38 | 57.7 | 3.39 | 10.67 | 14.2 | 0 | 0.75141 | 15.0564 | 0.94312
2024-05-12 | PU-08 | Pump | 105.9 | 1515.9 | 61.64 | 54.7 | 4.83 | 9.79 | 13.21 | 0 | 0.74111 | 14.4446 | 0.91453
2024-05-12 | PU-09 | Pump | 66.4 | 782.1 | 37.28 | 51.9 | 2.56 | 3.05 | 3.93 | 0 | 0.77608 | 7.9625 | 0.49356
2024-05-12 | PU-10 | Pump | 74.1 | 1077.9 | 34.25 | 59.3 | 3 | 3.87 | 5.17 | 0 | 0.74855 | 10.0181 | 0.51607
2024-05-12 | PU-11 | Pump | 81.1 | 1353.5 | 42.64 | 49.9 | 3.41 | 6.04 | 7.87 | 0 | 0.76747 | 11.8518 | 0.66403
2024-05-12 | PU-12 | Pump | 63.7 | 920.3 | 30.97 | 47.9 | 4.29 | 2.98 | 3.96 | 0 | 0.75253 | 8.6083 | 0.46002
2024-05-12 | CO-01 | Compressor | 79.3 | 2790.1 | 18.18 | 73.2 | 3.71 | 5.31 | 7.25 | 0 | 0.73241 | 19.4282 | 0.37317
2024-05-12 | CO-02 | Compressor | 65.3 | 2581.5 | 18.48 | 69.8 | 3.69 | 5 | 6.88 | 0 | 0.72674 | 16.3786 | 0.42006
2024-05-12 | CO-03 | Compressor | 83.9 | 2892.4 | 20 | 70.5 | 4.86 | 6.06 | 8.48 | 0 | 0.71462 | 19.0061 | 0.44617
2024-05-12 | CO-04 | Compressor | 64.7 | 2410.9 | 13.69 | 68.2 | 4 | 3.46 | 4.64 | 0 | 0.74569 | 15.0108 | 0.30911
2024-05-12 | CO-05 | Compressor | 90.1 | 3355.2 | 10.27 | 75.6 | 4.48 | 3.61 | 5.08 | 0 | 0.71063 | 20.7407 | 0.24493
2024-05-12 | CO-06 | Compressor | 65.1 | 2293.8 | 14.73 | 70.6 | 5.25 | 3.54 | 5 | 0 | 0.708 | 15.0075 | 0.33317
2024-05-12 | CO-07 | Compressor | 69 | 2809.6 | 18.63 | 74 | 3.49 | 5.48 | 7.51 | 0 | 0.72969 | 17.8306 | 0.42119
2024-05-12 | CO-08 | Compressor | 93.5 | 3547.1 | 20.71 | 78.6 | 3.4 | 7.69 | 10.64 | 0 | 0.72274 | 21.8472 | 0.48702
2024-05-12 | CO-09 | Compressor | 49.1 | 1800 | 10.66 | 71.6 | 2.87 | 2.01 | 2.68 | 0 | 0.75 | 10.7142 | 0.25014
2024-05-12 | CO-10 | Compressor | 70.1 | 2801.3 | 24.24 | 71.5 | 3.04 | 7.11 | 9.39 | 0 | 0.75719 | 19.3442 | 0.48542
2024-05-12 | CO-11 | Compressor | 100.1 | 3722.1 | 18.85 | 75.5 | 4.18 | 7.35 | 10.18 | 0 | 0.722 | 23.4944 | 0.43329
2024-05-12 | CO-12 | Compressor | 57.3 | 2016.8 | 14.52 | 68.5 | 4.28 | 3.07 | 4.21 | 0 | 0.72922 | 13.2326 | 0.31815
2024-05-12 | TU-01 | Turbine | 76.4 | 5543.9 | 7.48 | 450.3 | 5.55 | 4.34 | 5.27 | 0 | 0.82353 | 33.9762 | 0.15511
2024-05-12 | TU-02 | Turbine | 77.1 | 5373.9 | 8.5 | 451.1 | 5.65 | 4.78 | 5.88 | 0 | 0.81293 | 33.7342 | 0.1743
2024-05-12 | TU-03 | Turbine | 59.5 | 4198.7 | 6.17 | 452 | 4.86 | 2.71 | 3.24 | 0 | 0.83642 | 25.5204 | 0.12696
2024-05-12 | TU-04 | Turbine | 52.9 | 3600 | 5.05 | 448.5 | 6.03 | 1.9 | 2.32 | 0 | 0.81897 | 22.2516 | 0.10426
2024-05-12 | TU-05 | Turbine | 48.4 | 3600 | 4.39 | 446.5 | 4.76 | 1.66 | 1.95 | 0 | 0.85128 | 21.0894 | 0.092463
2024-05-12 | TU-06 | Turbine | 82.6 | 6440.3 | 7.44 | 453.8 | 5.87 | 5.02 | 6.17 | 0 | 0.81361 | 39.1827 | 0.15747
2024-05-12 | TU-07 | Turbine | 95 | 6842.3 | 7.41 | 452.4 | 5.1 | 5.31 | 6.39 | 0 | 0.83099 | 40.9386 | 0.15609
2024-05-12 | TU-08 | Turbine | 70.2 | 4928.7 | 9.75 | 454.9 | 5.56 | 5.03 | 6.25 | 0 | 0.8048 | 30.3367 | 0.20602
2024-05-12 | TU-09 | Turbine | 97.8 | 6873 | 9.2 | 455.2 | 5.54 | 6.62 | 8.04 | 0 | 0.82338 | 42.1681 | 0.19067
2024-05-12 | TU-10 | Turbine | 83.4 | 5889.6 | 9.18 | 454.6 | 5.24 | 5.66 | 6.81 | 0 | 0.83113 | 35.9765 | 0.18929
2024-05-12 | TU-11 | Turbine | 80.6 | 5906.5 | 10.14 | 453.8 | 6.25 | 6.27 | 7.74 | 0 | 0.81008 | 36.0131 | 0.21492
2024-05-12 | TU-12 | Turbine | 96.8 | 6991.6 | 10.81 | 453.3 | 6.12 | 7.91 | 9.7 | 0 | 0.81546 | 43.1378 | 0.22486
2024-05-13 | MO-01 | Motor | 65.5 | 1069.7 | 34.15 | 54.1 | 4.19 | 3.83 | 4.61 | 0 | 0.8308 | 9.1691 | 0.50277
2024-05-13 | MO-02 | Motor | 72 | 1212.2 | 23.28 | 57.7 | 1.92 | 2.95 | 3.39 | 0 | 0.87021 | 9.0371 | 0.37512
2024-05-13 | MO-03 | Motor | 76.8 | 1562.8 | 37.55 | 59.5 | 3.96 | 6.15 | 7.59 | 0 | 0.81028 | 11.914 | 0.63707
2024-05-13 | MO-04 | Motor | 43.4 | 875 | 16 | 53.6 | 3.33 | 1.47 | 1.74 | 0 | 0.84483 | 7.0947 | 0.24526
2024-05-13 | MO-05 | Motor | 41.5 | 875 | 21.04 | 55.4 | 2.45 | 1.93 | 2.28 | 0 | 0.84649 | 7.1098 | 0.32069
2024-05-13 | MO-06 | Motor | 67.9 | 1199 | 18.89 | 49.5 | 2.59 | 2.37 | 2.75 | 0 | 0.86182 | 8.5104 | 0.32313
2024-05-13 | MO-07 | Motor | 102.6 | 1819.1 | 32.94 | 61.9 | 3.6 | 6.27 | 7.78 | 0 | 0.80591 | 13.0482 | 0.59625
2024-05-13 | MO-08 | Motor | 89.8 | 1577.4 | 35.01 | 55.6 | 2.48 | 5.78 | 6.91 | 0 | 0.83647 | 14.4848 | 0.47705
2024-05-13 | MO-09 | Motor | 92 | 1643.9 | 29.81 | 57.3 | 2.77 | 5.13 | 6.13 | 0 | 0.83687 | 10.133 | 0.60495
2024-05-13 | MO-10 | Motor | 81.9 | 1335 | 29.53 | 56.1 | 3.48 | 4.13 | 4.96 | 0 | 0.83266 | 10.061 | 0.49299
2024-05-13 | MO-11 | Motor | 64.7 | 1153.3 | 26.44 | 57.4 | 3.15 | 3.19 | 3.83 | 146 | 0.8329 | 8.9135 | 0.42968
2024-05-13 | MO-12 | Motor | 76.6 | 1338.2 | 31.61 | 51.4 | 2.55 | 4.43 | 5.22 | 0 | 0.84866 | 11.6105 | 0.44959
2024-05-13 | PU-01 | Pump | 76.7 | 1121.7 | 34.61 | 46.3 | 2.16 | 4.07 | 5.04 | 0 | 0.80754 | 9.5935 | 0.52536
2024-05-13 | PU-02 | Pump | 85.9 | 1216.9 | 59.62 | 51.2 | 3.19 | 7.6 | 9.98 | 0 | 0.76152 | 12.8128 | 0.77891
2024-05-13 | PU-03 | Pump | 67 | 1145 | 22 | 48.7 | 3.42 | 2.64 | 3.36 | 0 | 0.78571 | 8.497 | 0.39543
2024-05-13 | PU-04 | Pump | 77.9 | 1169.3 | 37.07 | 50.7 | 3.32 | 4.54 | 5.92 | 0 | 0.76689 | 11.827 | 0.50055
2024-05-13 | PU-05 | Pump | 78.2 | 1091.5 | 57.11 | 48 | 3.05 | 6.53 | 8.26 | 0 | 0.79056 | 12.0052 | 0.68804
2024-05-13 | PU-06 | Pump | 71.4 | 992.8 | 44.82 | 55.2 | 3.18 | 4.66 | 6.17 | 0 | 0.75527 | 9.4703 | 0.65151
2024-05-13 | PU-07 | Pump | 63.5 | 1043.1 | 39.44 | 49.7 | 0.49 | 4.31 | 5.1 | 0 | 0.8451 | 10.3712 | 0.49175
2024-05-13 | PU-08 | Pump | 76.6 | 1228.2 | 29.7 | 47.8 | 2.6 | 3.82 | 4.79 | 0 | 0.79749 | 9.8443 | 0.48658
2024-05-13 | PU-09 | Pump | 57.1 | 770 | 31.8 | 49.5 | 3.41 | 2.56 | 3.37 | 0 | 0.75964 | 8.9433 | 0.37682
2024-05-13 | PU-10 | Pump | 75 | 1155.1 | 47.51 | 52.5 | 3.35 | 5.75 | 7.56 | 0 | 0.76058 | 12.2877 | 0.61525
2024-05-13 | PU-11 | Pump | 72.4 | 1037.8 | 50.73 | 50 | 3.04 | 5.51 | 7.07 | 0 | 0.77935 | 11.028 | 0.64109
2024-05-13 | PU-12 | Pump | 85.5 | 1303.5 | 33.33 | 49.8 | 3.99 | 4.55 | 5.94 | 0 | 0.76599 | 10.6313 | 0.55873
2024-05-13 | CO-01 | Compressor | 106.9 | 3757.8 | 25.29 | 72.7 | 5.25 | 9.95 | 14.17 | 0 | 0.70219 | 24.3149 | 0.58277
2024-05-13 | CO-02 | Compressor | 110 | 3925.9 | 26.98 | 78.6 | 5.48 | 11.09 | 16.16 | 0 | 0.68626 | 26.6893 | 0.60549
2024-05-13 | CO-03 | Compressor | 60.6 | 2073.8 | 17.76 | 65.5 | 5.29 | 3.86 | 5.39 | 0 | 0.71614 | 15.2027 | 0.35454
2024-05-13 | CO-04 | Compressor | 51.4 | 1800 | 14.2 | 69.2 | 4.79 | 2.68 | 3.68 | 0 | 0.72826 | 11.8446 | 0.31069
2024-05-13 | CO-05 | Compressor | 63.6 | 2336.1 | 18.08 | 74.3 | 3.31 | 4.42 | 5.92 | 0 | 0.74662 | 16.0032 | 0.36993
2024-05-13 | CO-06 | Compressor | 76 | 2731.9 | 10 | 65.9 | 3.95 | 2.86 | 3.94 | 0 | 0.72589 | 17.6958 | 0.22265
2024-05-13 | CO-07 | Compressor | 80.3 | 2714.8 | 20.94 | 71.6 | 4.36 | 5.95 | 8.3 | 0 | 0.71687 | 18.8854 | 0.43949
2024-05-13 | CO-08 | Compressor | 46.4 | 1800 | 10 | 66 | 4.25 | 1.88 | 2.56 | 0 | 0.73438 | 11.0772 | 0.23111
2024-05-13 | CO-09 | Compressor | 76.3 | 2550.2 | 16.8 | 73 | 4.24 | 4.49 | 6.29 | 0 | 0.71383 | 17.1684 | 0.36637
2024-05-13 | CO-10 | Compressor | 79.8 | 3048.4 | 20.28 | 78.4 | 3.63 | 6.47 | 8.87 | 0 | 0.72943 | 21.9107 | 0.40482
2024-05-13 | CO-11 | Compressor | 62.8 | 2089.8 | 19.07 | 65.6 | 3.91 | 4.17 | 5.53 | 0 | 0.75407 | 14.3318 | 0.38585
2024-05-13 | CO-12 | Compressor | 80.5 | 3102.4 | 20.95 | 73.4 | 4.17 | 6.81 | 9.39 | 0 | 0.72524 | 20.8628 | 0.45008
2024-05-13 | TU-01 | Turbine | 36.8 | 3600 | 4 | 448.9 | 4.73 | 1.51 | 1.8 | 0 | 0.83889 | 22.263 | 0.080852
2024-05-13 | TU-02 | Turbine | 92.1 | 6665.2 | 6.42 | 458.4 | 4.9 | 4.48 | 5.42 | 0 | 0.82657 | 41.0118 | 0.13216
2024-05-13 | TU-03 | Turbine | 64.2 | 4519.7 | 4.69 | 447.5 | 6.06 | 2.22 | 2.72 | 0 | 0.81618 | 26.6143 | 0.1022
2024-05-13 | TU-04 | Turbine | 78.8 | 4972.1 | 9.62 | 455.5 | 6.25 | 5.01 | 6.32 | 0 | 0.79272 | 32.3365 | 0.19544
2024-05-13 | TU-05 | Turbine | 82.9 | 5700.2 | 4.38 | 449 | 4.46 | 2.61 | 3.04 | 0 | 0.85855 | 34.6754 | 0.08767
2024-05-13 | TU-06 | Turbine | 91.5 | 6076 | 10.11 | 450.4 | 6.17 | 6.43 | 8.02 | 0 | 0.80175 | 37.8016 | 0.21216
2024-05-13 | TU-07 | Turbine | 81.3 | 6143.5 | 10.88 | 453.7 | 5.02 | 7 | 8.51 | 0 | 0.82256 | 37.9107 | 0.22448
2024-05-13 | TU-08 | Turbine | 75.8 | 4912.6 | 7.44 | 449.6 | 4.75 | 3.83 | 4.5 | 0 | 0.85111 | 30.8999 | 0.14563
2024-05-13 | TU-09 | Turbine | 68.6 | 5462.3 | 7.5 | 451 | 5.24 | 4.29 | 5.09 | 0 | 0.84283 | 33.0473 | 0.15402
2024-05-13 | TU-10 | Turbine | 92.6 | 6663.1 | 12.15 | 455.9 | 5.73 | 8.48 | 10.52 | 0 | 0.80608 | 40.0264 | 0.26283
2024-05-13 | TU-11 | Turbine | 71.9 | 5045 | 7.68 | 446 | 5.22 | 4.06 | 4.83 | 0 | 0.84058 | 30.8672 | 0.15648
2024-05-13 | TU-12 | Turbine | 66.2 | 4537.9 | 5.32 | 445.4 | 5.38 | 2.53 | 2.97 | 0 | 0.85185 | 28.0896 | 0.10573
2024-05-14 | MO-01 | Motor | 89.3 | 1590.9 | 38.24 | 51.8 | 2.94 | 6.37 | 7.48 | 0 | 0.8516 | 12.7097 | 0.58853
2024-05-14 | MO-02 | Motor | 62.6 | 1001.5 | 28.56 | 56.2 | 1.99 | 3 | 3.47 | 0 | 0.86455 | 8.0423 | 0.43147
2024-05-14 | MO-03 | Motor | 71.9 | 1376.2 | 23.33 | 53.9 | 2.32 | 3.36 | 3.95 | 0 | 0.85063 | 10.6357 | 0.37139
2024-05-14 | MO-04 | Motor | 53.4 | 1073.6 | 16 | 55.5 | 2.37 | 1.8 | 2.11 | 0 | 0.85308 | 7.1395 | 0.29554
2024-05-14 | MO-05 | Motor | 67.6 | 1122.9 | 32.79 | 56.4 | 2.94 | 3.86 | 4.49 | 0 | 0.85969 | 10.472 | 0.42876
2024-05-14 | MO-06 | Motor | 76.7 | 1265.3 | 33.2 | 55.6 | 2.45 | 4.4 | 5.2 | 0 | 0.84615 | 10.33 | 0.50339
2024-05-14 | MO-07 | Motor | 45 | 875 | 16 | 51.8 | 1.61 | 1.47 | 1.68 | 0 | 0.875 | 7.0879 | 0.23702
2024-05-14 | MO-08 | Motor | 55.6 | 907.4 | 33.41 | 52 | 3.52 | 3.17 | 3.8 | 0 | 0.83421 | 7.5224 | 0.50516
2024-05-14 | MO-09 | Motor | 92.7 | 1562.4 | 37.77 | 62.3 | 3.57 | 6.18 | 7.68 | 0 | 0.80469 | 13.8564 | 0.55425
2024-05-14 | MO-10 | Motor | 51.5 | 890.5 | 25.39 | 48.6 | 1.85 | 2.37 | 2.65 | 0 | 0.89434 | 8.0032 | 0.33112
2024-05-14 | MO-11 | Motor | 86.1 | 1605.8 | 36.92 | 55.3 | 3.69 | 6.21 | 7.54 | 0 | 0.82361 | 13.4485 | 0.56066
2024-05-14 | MO-12 | Motor | 98.8 | 1790.2 | 36.12 | 58.8 | 2.59 | 6.77 | 7.96 | 0 | 0.8505 | 12.9595 | 0.61422
2024-05-14 | PU-01 | Pump | 103.3 | 1592.6 | 57.55 | 57.6 | 4.26 | 9.6 | 12.91 | 0 | 0.74361 | 14.1354 | 0.91331
2024-05-14 | PU-02 | Pump | 55.1 | 811.3 | 26.05 | 48.5 | 2.58 | 2.21 | 2.77 | 0 | 0.79783 | 7.3716 | 0.37577
2024-05-14 | PU-03 | Pump | 69.4 | 1073.6 | 36.39 | 51.3 | 3.19 | 4.09 | 5.32 | 0 | 0.7688 | 8.8505 | 0.6011
2024-05-14 | PU-04 | Pump | 68.4 | 872 | 33.42 | 46.9 | 2.92 | 3.05 | 3.95 | 0 | 0.77215 | 7.7382 | 0.51045
2024-05-14 | PU-05 | Pump | 85 | 1285.6 | 43.91 | 48 | 3.41 | 5.91 | 7.75 | 0 | 0.76258 | 12.2695 | 0.63165
2024-05-14 | PU-06 | Pump | 69.6 | 998.3 | 35.52 | 46.5 | 3.66 | 3.71 | 4.81 | 0 | 0.77131 | 8.7019 | 0.55275
2024-05-14 | PU-07 | Pump | 97.1 | 1479.5 | 66.2 | 53.8 | 3.37 | 10.26 | 13.67 | 0 | 0.75055 | 15.134 | 0.90326
2024-05-14 | PU-08 | Pump | 89.9 | 1363 | 44.5 | 59.4 | 3.48 | 6.35 | 8.63 | 0 | 0.73581 | 11.5214 | 0.74904
2024-05-14 | PU-09 | Pump | 88.6 | 1347.4 | 50.51 | 50 | 4.32 | 7.13 | 9.39 | 0 | 0.75932 | 13.111 | 0.71619
2024-05-14 | PU-10 | Pump | 76.2 | 1032.1 | 54.23 | 49.9 | 1.17 | 5.86 | 7.26 | 0 | 0.80716 | 10.1766 | 0.7134
2024-05-14 | PU-11 | Pump | 95.2 | 1304 | 55.95 | 51.6 | 4.12 | 7.64 | 10.28 | 0 | 0.74319 | 13.3346 | 0.77093
2024-05-14 | PU-12 | Pump | 91.8 | 1194.5 | 50.37 | 55.6 | 4.6 | 6.3 | 8.72 | 0 | 0.72248 | 13.4311 | 0.64924
2024-05-14 | CO-01 | Compressor | 47.1 | 1964.4 | 15.8 | 67.6 | 3.76 | 3.25 | 4.4 | 0 | 0.73864 | 12.7804 | 0.34428
2024-05-14 | CO-02 | Compressor | 67.4 | 2658.7 | 19.74 | 75.3 | 3.69 | 5.5 | 7.42 | 0 | 0.74124 | 17.1998 | 0.4314
2024-05-14 | CO-03 | Compressor | 41 | 1800 | 11.9 | 66.5 | 4.19 | 2.24 | 3.04 | 0 | 0.73684 | 12.7824 | 0.23783
2024-05-14 | CO-04 | Compressor | 79.8 | 2757.5 | 24.66 | 73.3 | 4.16 | 7.12 | 9.84 | 0 | 0.72358 | 18.8162 | 0.52295
2024-05-14 | CO-05 | Compressor | 86.1 | 3056.1 | 21.23 | 71.9 | 4.4 | 6.79 | 9.59 | 0 | 0.70803 | 19.3116 | 0.49659
2024-05-14 | CO-06 | Compressor | 79.3 | 2644.2 | 17.04 | 73.4 | 4.55 | 4.72 | 6.61 | 0 | 0.71407 | 17.6703 | 0.37407
2024-05-14 | CO-07 | Compressor | 64.9 | 2449 | 15.45 | 67.4 | 4.51 | 3.96 | 5.49 | 0 | 0.72131 | 16.2577 | 0.33769
2024-05-14 | CO-08 | Compressor | 56.8 | 2365.1 | 12.49 | 69.6 | 3.44 | 3.09 | 4.2 | 0 | 0.73571 | 14.8086 | 0.28362
2024-05-14 | CO-09 | Compressor | 58.1 | 2169.1 | 11.64 | 64.4 | 4.21 | 2.64 | 3.59 | 0 | 0.73538 | 13.5253 | 0.26543
2024-05-14 | CO-10 | Compressor | 57.9 | 1868 | 11.06 | 69.5 | 4.28 | 2.16 | 2.93 | 0 | 0.7372 | 12.8983 | 0.22716
2024-05-14 | CO-11 | Compressor | 77.2 | 2992.9 | 26.61 | 72 | 3.79 | 8.34 | 11.44 | 0 | 0.72902 | 19.5618 | 0.58481
2024-05-14 | CO-12 | Compressor | 57.8 | 1801.6 | 15.05 | 66.3 | 4.23 | 2.84 | 3.81 | 0 | 0.74541 | 11.0676 | 0.34425
2024-05-14 | TU-01 | Turbine | 66.4 | 4677.1 | 4.55 | 453.7 | 5.37 | 2.23 | 2.76 | 0 | 0.80797 | 27.8521 | 0.099095
2024-05-14 | TU-02 | Turbine | 65.9 | 4413.6 | 5.39 | 438.3 | 5.19 | 2.49 | 2.88 | 0 | 0.86458 | 27.6591 | 0.10412
2024-05-14 | TU-03 | Turbine | 77.6 | 5466.5 | 6.39 | 449.7 | 6.01 | 3.66 | 4.51 | 0 | 0.81153 | 33.1649 | 0.13599
2024-05-14 | TU-04 | Turbine | 89.7 | 6234.3 | 7.57 | 450.7 | 6.26 | 4.94 | 6.12 | 0 | 0.80719 | 37.6356 | 0.16261
2024-05-14 | TU-05 | Turbine | 59 | 3761.3 | 6.61 | 447.3 | 6.19 | 2.61 | 3.23 | 0 | 0.80805 | 23.1079 | 0.13978
2024-05-14 | TU-06 | Turbine | 56.4 | 4445 | 4.08 | 446.9 | 4.64 | 1.9 | 2.22 | 0 | 0.85586 | 27.4272 | 0.080942
2024-05-14 | TU-07 | Turbine | 77.9 | 5543.4 | 8.74 | 451.9 | 5.41 | 5.07 | 6.07 | 216 | 0.83526 | 35.2748 | 0.17208
2024-05-14 | TU-08 | Turbine | 77.4 | 4948.2 | 9.61 | 452.5 | 6.15 | 4.98 | 6.11 | 0 | 0.81506 | 30.8348 | 0.19815
2024-05-14 | TU-09 | Turbine | 82.1 | 5995.4 | 7.32 | 451.7 | 5.44 | 4.6 | 5.55 | 0 | 0.82883 | 38.1992 | 0.14529
2024-05-14 | TU-10 | Turbine | 72.6 | 4635.2 | 9.88 | 450.8 | 5.56 | 4.8 | 5.86 | 0 | 0.81911 | 29.2855 | 0.2001
2024-05-14 | TU-11 | Turbine | 86.3 | 5726.4 | 8.95 | 451.5 | 5.46 | 5.37 | 6.54 | 0 | 0.8211 | 34.9258 | 0.18725
2024-05-14 | TU-12 | Turbine | 73.9 | 4649.5 | 6.62 | 449.7 | 5.95 | 3.22 | 3.96 | 0 | 0.81313 | 29.2056 | 0.13559
2024-05-15 | MO-01 | Motor | 68.9 | 1072.5 | 23.45 | 55.2 | 2.45 | 2.63 | 3.08 | 0 | 0.8539 | 9.0551 | 0.34014
2024-05-15 | MO-02 | Motor | 77.1 | 1190.5 | 28.69 | 57.5 | 3.2 | 3.58 | 4.36 | 0 | 0.8211 | 10.6548 | 0.40921
2024-05-15 | MO-03 | Motor | 99.9 | 1765.2 | 36.31 | 57.9 | 3.52 | 6.71 | 8.16 | 0 | 0.8223 | 14.4487 | 0.56476
2024-05-15 | MO-04 | Motor | 76.7 | 1343.9 | 33.2 | 57.2 | 3.08 | 4.67 | 5.6 | 0 | 0.83393 | 11.1425 | 0.50258
2024-05-15 | MO-05 | Motor | 93 | 1558.1 | 48.56 | 55.4 | 3.5 | 7.92 | 9.67 | 0 | 0.81903 | 13.3343 | 0.7252
2024-05-15 | MO-06 | Motor | 81.2 | 1360.5 | 28.31 | 50.8 | 2.75 | 4.03 | 4.68 | 0 | 0.86111 | 10.8188 | 0.43258
2024-05-15 | MO-07 | Motor | 94.8 | 1680.3 | 42.03 | 61.5 | 2.25 | 7.4 | 8.81 | 0 | 0.83995 | 12.6789 | 0.69486
2024-05-15 | MO-08 | Motor | 72.4 | 1109.3 | 18.03 | 53.8 | 2.77 | 2.09 | 2.45 | 0 | 0.85306 | 8.1481 | 0.30068
2024-05-15 | MO-09 | Motor | 79.6 | 1283.2 | 38.75 | 53.5 | 3.18 | 5.21 | 6.12 | 83 | 0.85131 | 10.243 | 0.59748
2024-05-15 | MO-10 | Motor | 68.3 | 1150.9 | 30.47 | 59.2 | 2.31 | 3.67 | 4.3 | 0 | 0.85349 | 10.0142 | 0.42939
2024-05-15 | MO-11 | Motor | 64.1 | 1193 | 16.04 | 56.2 | 2.89 | 2 | 2.38 | 0 | 0.84034 | 9.269 | 0.25677
2024-05-15 | MO-12 | Motor | 59.7 | 959.8 | 20.31 | 56.3 | 2.57 | 2.04 | 2.44 | 0 | 0.83607 | 7.8391 | 0.31126
2024-05-15 | PU-01 | Pump | 87 | 1297.5 | 62.83 | 51.3 | 3.44 | 8.54 | 11.16 | 0 | 0.76523 | 13.3096 | 0.83849
2024-05-15 | PU-02 | Pump | 70.5 | 942.3 | 49.04 | 41.6 | 3.52 | 4.84 | 6.2 | 0 | 0.78065 | 9.8392 | 0.63013
2024-05-15 | PU-03 | Pump | 55 | 786.1 | 38.17 | 46.1 | 1.98 | 3.14 | 3.97 | 0 | 0.79093 | 9.1127 | 0.43566
2024-05-15 | PU-04 | Pump | 63.4 | 725 | 22 | 46.9 | 3.71 | 1.67 | 2.18 | 0 | 0.76606 | 7.1192 | 0.30621
2024-05-15 | PU-05 | Pump | 63.2 | 917.5 | 37.96 | 50.1 | 2.82 | 3.65 | 4.65 | 0 | 0.78495 | 8.0724 | 0.57604
2024-05-15 | PU-06 | Pump | 79.8 | 1182.7 | 45.87 | 49.5 | 4.2 | 5.68 | 7.64 | 0 | 0.74346 | 11.4287 | 0.66849
2024-05-15 | PU-07 | Pump | 67.1 | 1073.4 | 27.64 | 49 | 2.84 | 3.11 | 3.91 | 0 | 0.7954 | 9.1882 | 0.42555
2024-05-15 | PU-08 | Pump | 96.4 | 1431 | 59.78 | 57.1 | 4.19 | 8.96 | 12.14 | 0 | 0.73806 | 13.8018 | 0.87959
2024-05-15 | PU-09 | Pump | 77.7 | 1134.4 | 47.33 | 54.9 | 3.82 | 5.62 | 7.5 | 0 | 0.74933 | 9.9735 | 0.75199
2024-05-15 | PU-10 | Pump | 98.1 | 1392.3 | 49.53 | 55 | 3.1 | 7.22 | 9.47 | 0 | 0.76241 | 11.1678 | 0.84797
2024-05-15 | PU-11 | Pump | 91.1 | 1453.3 | 43.59 | 52.2 | 3.5 | 6.63 | 8.95 | 0 | 0.74078 | 12.7807 | 0.70027
2024-05-15 | PU-12 | Pump | 25.1 | 725 | 22 | 50.9 | 2.52 | 1.67 | 2.14 | 0 | 0.78037 | 4.9755 | 0.43011
2024-05-15 | CO-01 | Compressor | 57.8 | 2126.2 | 18.42 | 69.8 | 3.42 | 4.1 | 5.45 | 0 | 0.75229 | 13.9962 | 0.38939
2024-05-15 | CO-02 | Compressor | 82.2 | 3087.5 | 16.4 | 69.1 | 4.13 | 5.3 | 7.38 | 0 | 0.71816 | 20.5485 | 0.35915
2024-05-15 | CO-03 | Compressor | 86.8 | 3481 | 25.02 | 72.8 | 3.48 | 9.12 | 12.63 | 0 | 0.72209 | 23.4705 | 0.53812
2024-05-15 | CO-04 | Compressor | 77.9 | 3217.7 | 18.62 | 71.4 | 4.36 | 6.27 | 8.69 | 0 | 0.72152 | 20.5047 | 0.4238
2024-05-15 | CO-05 | Compressor | 67.6 | 2455.8 | 29.57 | 71.1 | 4.53 | 7.61 | 10.45 | 0 | 0.72823 | 18.1125 | 0.57695
2024-05-15 | CO-06 | Compressor | 85.4 | 2837.5 | 26.86 | 67.9 | 5.27 | 7.98 | 11.24 | 0 | 0.70996 | 19.8632 | 0.56587
2024-05-15 | CO-07 | Compressor | 73.8 | 2882.8 | 10 | 72.1 | 4.7 | 3.02 | 4.19 | 0 | 0.72076 | 17.8064 | 0.23531
2024-05-15 | CO-08 | Compressor | 61 | 1852.6 | 12.46 | 70.6 | 4.42 | 2.42 | 3.31 | 0 | 0.73112 | 13.4539 | 0.24602
2024-05-15 | CO-09 | Compressor | 84.6 | 2909.2 | 22.54 | 73.6 | 3.73 | 6.87 | 9.41 | 0 | 0.73007 | 19.8737 | 0.47349
2024-05-15 | CO-10 | Compressor | 70.7 | 2376.4 | 17.96 | 69.6 | 4.56 | 4.47 | 6.17 | 0 | 0.72447 | 15.251 | 0.40456
2024-05-15 | CO-11 | Compressor | 75.7 | 2965.1 | 24.22 | 66.7 | 3.94 | 7.52 | 10.29 | 0 | 0.73081 | 18.328 | 0.56144
2024-05-15 | CO-12 | Compressor | 71.3 | 2665.2 | 18.36 | 61.1 | 3.41 | 5.12 | 6.67 | 0 | 0.76762 | 17.8227 | 0.37424
2024-05-15 | TU-01 | Turbine | 71.9 | 5028 | 7.45 | 449.4 | 5.81 | 3.92 | 4.78 | 0 | 0.82008 | 30.4346 | 0.15706
2024-05-15 | TU-02 | Turbine | 81.3 | 6346.1 | 9.14 | 457.6 | 6.14 | 6.07 | 7.51 | 0 | 0.80826 | 38.916 | 0.19298
2024-05-15 | TU-03 | Turbine | 59.9 | 4663.2 | 4.75 | 449.8 | 5.79 | 2.32 | 2.86 | 0 | 0.81119 | 28.2173 | 0.10136
2024-05-15 | TU-04 | Turbine | 79.4 | 5719.6 | 7.81 | 445.4 | 5.65 | 4.68 | 5.64 | 0 | 0.82979 | 33.262 | 0.16956
2024-05-15 | TU-05 | Turbine | 78.4 | 5218.1 | 7.04 | 450.3 | 6.91 | 3.85 | 4.83 | 0 | 0.7971 | 31.7085 | 0.15233
2024-05-15 | TU-06 | Turbine | 74 | 5777.7 | 9.77 | 447.7 | 4.91 | 5.91 | 6.83 | 0 | 0.8653 | 34.6635 | 0.19704
2024-05-15 | TU-07 | Turbine | 71.1 | 4763.5 | 7.26 | 450 | 5.62 | 3.62 | 4.41 | 0 | 0.82086 | 28.8279 | 0.15298
2024-05-15 | TU-08 | Turbine | 63.6 | 5025.3 | 4.34 | 450.7 | 5.23 | 2.28 | 2.75 | 0 | 0.82909 | 30.0792 | 0.091425
2024-05-15 | TU-09 | Turbine | 65.4 | 4749.8 | 7.15 | 451 | 4.84 | 3.56 | 4.31 | 0 | 0.82599 | 29.1934 | 0.14764
2024-05-15 | TU-10 | Turbine | 60.8 | 3907.5 | 7.44 | 443 | 4.97 | 3.04 | 3.53 | 0 | 0.86119 | 24.3544 | 0.14494
2024-05-15 | TU-11 | Turbine | 57.9 | 4090.6 | 5.93 | 449.3 | 4.68 | 2.54 | 3 | 0 | 0.84667 | 25.4464 | 0.11789
2024-05-15 | TU-12 | Turbine | 78.5 | 5681.6 | 10.74 | 450.2 | 5.96 | 6.39 | 7.73 | 0 | 0.82665 | 33.1379 | 0.23327
2024-05-16 | MO-01 | Motor | 75.7 | 1199.7 | 34.39 | 53 | 2.82 | 4.32 | 5.11 | 0 | 0.8454 | 11.4303 | 0.44706
2024-05-16 | MO-02 | Motor | 69.1 | 1106.8 | 16 | 57.8 | 3.69 | 1.85 | 2.28 | 0 | 0.8114 | 6.7753 | 0.33652
2024-05-16 | MO-03 | Motor | 84 | 1496.9 | 33.9 | 55.4 | 4.02 | 5.31 | 6.53 | 0 | 0.81317 | 12.0216 | 0.54319
2024-05-16 | MO-04 | Motor | 77.5 | 1471.4 | 40.56 | 53.9 | 2.87 | 6.25 | 7.39 | 0 | 0.84574 | 11.8159 | 0.62543
2024-05-16 | MO-05 | Motor | 66 | 1159.2 | 19.59 | 56.8 | 3.94 | 2.38 | 2.89 | 0 | 0.82353 | 8.9547 | 0.32273
2024-05-16 | MO-06 | Motor | 81.8 | 1404.5 | 35.96 | 60.6 | 2.61 | 5.29 | 6.43 | 0 | 0.82271 | 10.1998 | 0.6304
2024-05-16 | MO-07 | Motor | 81.1 | 1379.2 | 41.52 | 53.5 | 3.6 | 6 | 7.15 | 0 | 0.83916 | 13.2514 | 0.53957
2024-05-16 | MO-08 | Motor | 92.8 | 1665.9 | 44.78 | 60.9 | 4.83 | 7.81 | 9.97 | 0 | 0.78335 | 13.7382 | 0.72572
2024-05-16 | MO-09 | Motor | 76.8 | 1350.1 | 41.15 | 56.8 | 3.25 | 5.82 | 7.08 | 0 | 0.82203 | 12.2045 | 0.58011
2024-05-16 | MO-10 | Motor | 55.3 | 904 | 21.07 | 56.7 | 2.82 | 1.99 | 2.37 | 0 | 0.83966 | 6.6798 | 0.3548
2024-05-16 | MO-11 | Motor | 68.3 | 1227 | 23.91 | 59.4 | 2.97 | 3.07 | 3.67 | 0 | 0.83651 | 10.8426 | 0.33848
2024-05-16 | MO-12 | Motor | 97.9 | 1763.2 | 28.31 | 56.5 | 3.37 | 5.23 | 6.21 | 0 | 0.84219 | 12.0294 | 0.51623
2024-05-16 | PU-01 | Pump | 110 | 1646 | 52.13 | 62.1 | 3.21 | 8.99 | 12.05 | 0 | 0.74606 | 12.4629 | 0.96687
2024-05-16 | PU-02 | Pump | 84.2 | 1319.4 | 47.41 | 50.2 | 2.87 | 6.55 | 8.61 | 0 | 0.76074 | 13.2736 | 0.64865
2024-05-16 | PU-03 | Pump | 81.2 | 1219.1 | 30.58 | 50.8 | 3.83 | 3.9 | 5.15 | 0 | 0.75728 | 9.1259 | 0.56433
2024-05-16 | PU-04 | Pump | 79 | 1056.1 | 45.65 | 55.1 | 2.38 | 5.05 | 6.46 | 0 | 0.78173 | 10.3892 | 0.6218
2024-05-16 | PU-05 | Pump | 80.3 | 1191.1 | 39.57 | 53.7 | 3.45 | 4.94 | 6.42 | 0 | 0.76947 | 11.9546 | 0.53703
2024-05-16 | PU-06 | Pump | 51.5 | 814 | 27.96 | 46.9 | 3.24 | 2.38 | 3.01 | 0 | 0.7907 | 7.0762 | 0.42537
2024-05-16 | PU-07 | Pump | 89.8 | 1363.9 | 35.63 | 50.6 | 4.05 | 5.09 | 6.79 | 0 | 0.74963 | 11.5983 | 0.58543
2024-05-16 | PU-08 | Pump | 57.8 | 947.4 | 39.64 | 49.3 | 3.1 | 3.93 | 5.07 | 0 | 0.77515 | 9.904 | 0.51192
2024-05-16 | PU-09 | Pump | 87.6 | 1400.7 | 60.93 | 55.7 | 3.3 | 8.94 | 11.93 | 0 | 0.74937 | 13.9119 | 0.85754
2024-05-16 | PU-10 | Pump | 81.9 | 1193.1 | 48.12 | 49.8 | 4.13 | 6.01 | 8 | 0 | 0.75125 | 12.5303 | 0.63845
2024-05-16 | PU-11 | Pump | 72.6 | 957.4 | 48.38 | 50.2 | 3.38 | 4.85 | 6.36 | 0 | 0.76258 | 10.6629 | 0.59646
2024-05-16 | PU-12 | Pump | 57.2 | 758.6 | 31.49 | 46.5 | 1.65 | 2.5 | 3.06 | 0 | 0.81699 | 6.6705 | 0.45874
2024-05-16 | CO-01 | Compressor | 64.5 | 2209.1 | 15.56 | 71 | 4.83 | 3.6 | 5.04 | 0 | 0.71429 | 15.2404 | 0.3307
2024-05-16 | CO-02 | Compressor | 65 | 2121.4 | 13.69 | 70.7 | 3.75 | 3.04 | 4.1 | 0 | 0.74146 | 13.933 | 0.29427
2024-05-16 | CO-03 | Compressor | 79.5 | 2933.3 | 20.09 | 74 | 4.47 | 6.17 | 8.53 | 0 | 0.72333 | 19.3842 | 0.44005
2024-05-16 | CO-04 | Compressor | 93.5 | 3313.1 | 27.36 | 70.5 | 4.39 | 9.49 | 13.02 | 0 | 0.72888 | 22.6069 | 0.57593
2024-05-16 | CO-05 | Compressor | 94 | 3374.2 | 32.53 | 77.8 | 3.19 | 11.49 | 15.55 | 0 | 0.73891 | 23.9093 | 0.65037
2024-05-16 | CO-06 | Compressor | 94.9 | 3527 | 25.74 | 76.7 | 4.4 | 9.51 | 13.48 | 0 | 0.70549 | 22.7085 | 0.59361
2024-05-16 | CO-07 | Compressor | 69.4 | 2440.4 | 22.05 | 74.5 | 3.73 | 5.63 | 7.7 | 0 | 0.73117 | 17.6713 | 0.43574
2024-05-16 | CO-08 | Compressor | 101.2 | 3821.2 | 26.24 | 76.2 | 5.07 | 10.5 | 14.83 | 0 | 0.70802 | 26.2839 | 0.56422
2024-05-16 | CO-09 | Compressor | 54.4 | 2106.4 | 10.96 | 60.9 | 3.6 | 2.42 | 3.14 | 0 | 0.7707 | 13.1189 | 0.23935
2024-05-16 | CO-10 | Compressor | 65.2 | 2346.3 | 14.38 | 69.3 | 4.27 | 3.53 | 4.8 | 0 | 0.73542 | 16.7789 | 0.28607
2024-05-16 | CO-11 | Compressor | 101.5 | 3605.3 | 25.34 | 76.2 | 4.87 | 9.57 | 13.63 | 0 | 0.70213 | 23.7737 | 0.57332
2024-05-16 | CO-12 | Compressor | 80 | 3037.9 | 19.54 | 67.3 | 5.55 | 6.22 | 8.69 | 0 | 0.71577 | 20.4398 | 0.42515
2024-05-16 | TU-01 | Turbine | 64.8 | 4223.1 | 7.29 | 451.5 | 4.86 | 3.23 | 3.85 | 0 | 0.83896 | 25.6254 | 0.15024
2024-05-16 | TU-02 | Turbine | 89.7 | 6195 | 8.8 | 449.6 | 6.02 | 5.71 | 6.99 | 0 | 0.81688 | 38.6176 | 0.18101
2024-05-16 | TU-03 | Turbine | 97.5 | 6813 | 8.73 | 456.4 | 5.63 | 6.23 | 7.63 | 0 | 0.81651 | 41.3077 | 0.18471
2024-05-16 | TU-04 | Turbine | 82.4 | 6233.5 | 5.78 | 450.3 | 6.24 | 3.77 | 4.64 | 0 | 0.8125 | 38.049 | 0.12195
2024-05-16 | TU-05 | Turbine | 57.4 | 3699.1 | 5.18 | 452.8 | 4.16 | 2.01 | 2.4 | 0 | 0.8375 | 20.5658 | 0.1167
2024-05-16 | TU-06 | Turbine | 70 | 4934.8 | 6.2 | 447.8 | 5.37 | 3.2 | 3.81 | 0 | 0.8399 | 29.7893 | 0.1279
2024-05-16 | TU-07 | Turbine | 72.6 | 5394.6 | 7.13 | 449.4 | 5.24 | 4.03 | 4.88 | 0 | 0.82582 | 32.5571 | 0.14989
2024-05-16 | TU-08 | Turbine | 71.5 | 5321.7 | 8.47 | 455.1 | 5.97 | 4.72 | 5.81 | 0 | 0.81239 | 31.1794 | 0.18634
2024-05-16 | TU-09 | Turbine | 60.5 | 4346.1 | 6.45 | 443.3 | 4.05 | 2.94 | 3.34 | 0 | 0.88024 | 27.2718 | 0.12247
2024-05-16 | TU-10 | Turbine | 70.9 | 5698.2 | 9.95 | 450.3 | 5.58 | 5.94 | 7.28 | 0 | 0.81593 | 34.7762 | 0.20934
2024-05-16 | TU-11 | Turbine | 55.8 | 3745 | 4.21 | 449.9 | 5.08 | 1.65 | 1.99 | 0 | 0.82915 | 21.3945 | 0.093015
2024-05-16 | TU-12 | Turbine | 65.5 | 4751.4 | 7.96 | 451.5 | 5.38 | 3.96 | 4.81 | 0 | 0.82328 | 29.7061 | 0.16192
2024-05-17 | MO-01 | Motor | 69.4 | 1267.5 | 25.95 | 54.2 | 2.6 | 3.44 | 4.11 | 0 | 0.83698 | 10.8121 | 0.38013
2024-05-17 | MO-02 | Motor | 73.9 | 1368 | 20.8 | 56.5 | 3.57 | 2.98 | 3.58 | 0 | 0.8324 | 9.9724 | 0.35899
2024-05-17 | MO-03 | Motor | 59.7 | 1046.4 | 26.64 | 55.8 | 2.19 | 2.92 | 3.43 | 0 | 0.85131 | 7.4682 | 0.45928
2024-05-17 | MO-04 | Motor | 85 | 1466.1 | 17.32 | 59.1 | 3.8 | 2.66 | 3.3 | 0 | 0.80606 | 8.8483 | 0.37295
2024-05-17 | MO-05 | Motor | 72.4 | 1325.9 | 31.29 | 55.1 | 3.39 | 4.35 | 5.24 | 0 | 0.83015 | 9.7919 | 0.53514
2024-05-17 | MO-06 | Motor | 60.9 | 925.8 | 28.69 | 52.9 | 2.99 | 2.78 | 3.28 | 0 | 0.84756 | 7.4731 | 0.43891
2024-05-17 | MO-07 | Motor | 84 | 1364 | 31.02 | 53.2 | 2.88 | 4.43 | 5.23 | 0 | 0.84704 | 12.3436 | 0.4237
2024-05-17 | MO-08 | Motor | 103 | 1835.3 | 42.75 | 60.9 | 4.04 | 8.22 | 10.14 | 0 | 0.81065 | 14.696 | 0.68998
2024-05-17 | MO-09 | Motor | 76.2 | 1516.8 | 27.71 | 56.8 | 2.99 | 4.4 | 5.25 | 0 | 0.8381 | 10.5766 | 0.49638
2024-05-17 | MO-10 | Motor | 81.4 | 1354.1 | 28.93 | 58.9 | 2.66 | 4.1 | 4.93 | 0 | 0.83164 | 10.2363 | 0.48162
2024-05-17 | MO-11 | Motor | 72.1 | 1171.9 | 39.47 | 55.7 | 3.41 | 4.84 | 5.85 | 0 | 0.82735 | 11.4402 | 0.51135
2024-05-17 | MO-12 | Motor | 62.4 | 1124 | 39.73 | 47.5 | 2.35 | 4.68 | 5.39 | 0 | 0.86827 | 10.7638 | 0.50075
2024-05-17 | PU-01 | Pump | 56.6 | 865.8 | 28.39 | 44.5 | 2.88 | 2.57 | 3.28 | 0 | 0.78354 | 7.7873 | 0.4212
2024-05-17 | PU-02 | Pump | 61 | 878.9 | 27.71 | 48.4 | 2.4 | 2.55 | 3.26 | 0 | 0.78221 | 7.6324 | 0.42713
2024-05-17 | PU-03 | Pump | 75.2 | 1067.6 | 33.59 | 50.6 | 3.08 | 3.76 | 4.86 | 0 | 0.77366 | 9.4316 | 0.51529
2024-05-17 | PU-04 | Pump | 73.9 | 994.9 | 49.29 | 48.1 | 4 | 5.14 | 6.75 | 0 | 0.76148 | 10.5302 | 0.64102
2024-05-17 | PU-05 | Pump | 69.8 | 1121 | 47.03 | 49.3 | 3.15 | 5.52 | 7.06 | 0 | 0.78187 | 10.8033 | 0.6535
2024-05-17 | PU-06 | Pump | 91.4 | 1231.8 | 51.77 | 53.6 | 5.33 | 6.68 | 9.19 | 25 | 0.72688 | 12.1318 | 0.75751
2024-05-17 | PU-07 | Pump | 61.1 | 916.1 | 33.18 | 46.7 | 3.32 | 3.18 | 4.1 | 0 | 0.77561 | 8.2423 | 0.49744
2024-05-17 | PU-08 | Pump | 54.6 | 822.8 | 32.75 | 44.9 | 3.33 | 2.82 | 3.58 | 0 | 0.78771 | 7.1998 | 0.49724
2024-05-17 | PU-09 | Pump | 92.5 | 1291.4 | 46.95 | 55.7 | 4.07 | 6.35 | 8.61 | 0 | 0.73751 | 11.7631 | 0.73195
2024-05-17 | PU-10 | Pump | 64.3 | 923 | 33.42 | 48.3 | 4.12 | 3.23 | 4.24 | 0 | 0.76179 | 8.8099 | 0.48128
2024-05-17 | PU-11 | Pump | 66 | 926.3 | 40.24 | 48.6 | 2.77 | 3.9 | 5.09 | 0 | 0.76621 | 8.5974 | 0.59204
2024-05-17 | PU-12 | Pump | 63.4 | 863.6 | 46.47 | 50.2 | 2.58 | 4.2 | 5.33 | 0 | 0.78799 | 9.7007 | 0.54945
2024-05-17 | CO-01 | Compressor | 80.9 | 2808.2 | 21.86 | 79.4 | 4.45 | 6.43 | 9.17 | 0 | 0.7012 | 19.4803 | 0.47073
2024-05-17 | CO-02 | Compressor | 48.5 | 1800 | 14.49 | 70 | 4.35 | 2.73 | 3.76 | 0 | 0.72606 | 12.377 | 0.30379
2024-05-17 | CO-03 | Compressor | 80.8 | 2809.7 | 21.48 | 69.1 | 4.76 | 6.32 | 8.87 | 0 | 0.71251 | 18.3421 | 0.48359
2024-05-17 | CO-04 | Compressor | 89.4 | 3222.9 | 23.53 | 80.7 | 4.91 | 7.94 | 11.43 | 0 | 0.69466 | 21.5319 | 0.53084
2024-05-17 | CO-05 | Compressor | 59.2 | 2274.6 | 16.26 | 66.4 | 4.5 | 3.87 | 5.28 | 0 | 0.73295 | 15.2338 | 0.3466
2024-05-17 | CO-06 | Compressor | 73.4 | 2436.3 | 18.12 | 69.1 | 3.46 | 4.62 | 6.25 | 0 | 0.7392 | 16.408 | 0.38091
2024-05-17 | CO-07 | Compressor | 60.4 | 2159.8 | 25.17 | 71.2 | 4.09 | 5.69 | 7.77 | 0 | 0.7323 | 16.4161 | 0.47332
2024-05-17 | CO-08 | Compressor | 92.3 | 2877.7 | 20.27 | 74.1 | 4.5 | 6.11 | 8.65 | 0 | 0.70636 | 18.1641 | 0.47622
2024-05-17 | CO-09 | Compressor | 72.1 | 2919.9 | 17.54 | 65.2 | 3.13 | 5.36 | 7.04 | 0 | 0.76136 | 19.2635 | 0.36546
2024-05-17 | CO-10 | Compressor | 57.2 | 2369.5 | 15.44 | 67.1 | 4.3 | 3.83 | 5.13 | 0 | 0.74659 | 15.2865 | 0.33559
2024-05-17 | CO-11 | Compressor | 80.3 | 3225.6 | 17.47 | 71.9 | 3.57 | 5.9 | 8.05 | 0 | 0.73292 | 19.9294 | 0.40393
2024-05-17 | CO-12 | Compressor | 104.7 | 3791.7 | 29.43 | 77.2 | 4.56 | 11.69 | 16.38 | 0 | 0.71368 | 24.3926 | 0.67152
2024-05-17 | TU-01 | Turbine | 100 | 6787 | 10.02 | 449.4 | 6.3 | 7.12 | 8.81 | 0 | 0.80817 | 42.3257 | 0.20815
2024-05-17 | TU-02 | Turbine | 70.3 | 5452.1 | 6.78 | 448.7 | 5.56 | 3.87 | 4.61 | 0 | 0.83948 | 32.1995 | 0.14317
2024-05-17 | TU-03 | Turbine | 72.9 | 5421.1 | 4.87 | 450.3 | 6.29 | 2.76 | 3.43 | 0 | 0.80466 | 33.2039 | 0.1033
2024-05-17 | TU-04 | Turbine | 76.1 | 4795.4 | 7.8 | 450 | 6.18 | 3.92 | 4.81 | 0 | 0.81497 | 29.5796 | 0.16261
2024-05-17 | TU-05 | Turbine | 76.3 | 5606.6 | 7.56 | 452.2 | 5.5 | 4.44 | 5.44 | 0 | 0.81618 | 33.6335 | 0.16174
2024-05-17 | TU-06 | Turbine | 47.5 | 3600 | 4.93 | 448.1 | 5.14 | 1.86 | 2.24 | 0 | 0.83036 | 22.7126 | 0.098624
2024-05-17 | TU-07 | Turbine | 71.4 | 5188.2 | 6.39 | 453.1 | 6.41 | 3.47 | 4.35 | 0 | 0.7977 | 30.7591 | 0.14142
2024-05-17 | TU-08 | Turbine | 85.8 | 6288.4 | 9.78 | 445.5 | 5.74 | 6.44 | 7.63 | 0 | 0.84404 | 38.1713 | 0.19989
2024-05-17 | TU-09 | Turbine | 53.4 | 4239.1 | 4.75 | 450.7 | 5.12 | 2.11 | 2.48 | 0 | 0.85081 | 24.9891 | 0.099243
2024-05-17 | TU-10 | Turbine | 84.2 | 5833.7 | 6.24 | 451.7 | 5.76 | 3.81 | 4.64 | 0 | 0.82112 | 36.1757 | 0.12826
2024-05-17 | TU-11 | Turbine | 56.1 | 3771 | 6.33 | 448 | 4.28 | 2.5 | 2.9 | 0 | 0.86207 | 24.1425 | 0.12012
2024-05-17 | TU-12 | Turbine | 93.3 | 6791 | 10.18 | 460.7 | 6.42 | 7.24 | 9.29 | 0 | 0.77933 | 41.8611 | 0.22192
2024-05-18 | MO-01 | Motor | 75.2 | 1296.3 | 31.33 | 52.1 | 3.04 | 4.25 | 5.1 | 0 | 0.83333 | 12.6289 | 0.40384
2024-05-18 | MO-02 | Motor | 79.2 | 1373.9 | 43.51 | 54.7 | 2.55 | 6.26 | 7.28 | 0 | 0.85989 | 12.5159 | 0.58166
2024-05-18 | MO-03 | Motor | 80.7 | 1422.2 | 27.05 | 56.8 | 2.22 | 4.03 | 4.69 | 0 | 0.85928 | 11.4735 | 0.40877
2024-05-18 | MO-04 | Motor | 45 | 875 | 16 | 53.6 | 2.8 | 1.47 | 1.72 | 0 | 0.85465 | 7.4952 | 0.22948
2024-05-18 | MO-05 | Motor | 64.5 | 1288.7 | 26.9 | 53.8 | 2.46 | 3.63 | 4.28 | 0 | 0.84813 | 9.6153 | 0.44512
2024-05-18 | MO-06 | Motor | 50.1 | 918 | 16 | 49.6 | 2.41 | 1.54 | 1.75 | 0 | 0.88 | 7.2747 | 0.24056
2024-05-18 | MO-07 | Motor | 64.6 | 1013.5 | 22.91 | 51.1 | 2.45 | 2.43 | 2.83 | 0 | 0.85866 | 7.3693 | 0.38402
2024-05-18 | MO-08 | Motor | 110 | 2020.8 | 50.89 | 55.6 | 3.54 | 10.77 | 12.95 | 0 | 0.83166 | 15.6504 | 0.82745
2024-05-18 | MO-09 | Motor | 66.3 | 1043.6 | 21.07 | 54.5 | 2.91 | 2.3 | 2.71 | 0 | 0.84871 | 9.0317 | 0.30006
2024-05-18 | MO-10 | Motor | 67 | 1114.7 | 26.4 | 54.7 | 1.39 | 3.08 | 3.52 | 0 | 0.875 | 8.3842 | 0.41984
2024-05-18 | MO-11 | Motor | 84.9 | 1575.1 | 43.22 | 52.7 | 2.26 | 7.13 | 8.35 | 0 | 0.85389 | 13.4871 | 0.61911
2024-05-18 | MO-12 | Motor | 75.1 | 1438.2 | 16.34 | 53.4 | 3.18 | 2.46 | 2.92 | 0 | 0.84247 | 11.405 | 0.25603
2024-05-18 | PU-01 | Pump | 98.7 | 1404.4 | 46.24 | 56.2 | 4 | 6.8 | 9.13 | 0 | 0.7448 | 11.1392 | 0.81963
2024-05-18 | PU-02 | Pump | 102.7 | 1516.8 | 70.2 | 55.9 | 3.72 | 11.15 | 14.8 | 0 | 0.75338 | 15.9397 | 0.9285
2024-05-18 | PU-03 | Pump | 83.4 | 1204.8 | 36.74 | 51.6 | 4 | 4.64 | 6.08 | 0 | 0.76316 | 10.5179 | 0.57806
2024-05-18 | PU-04 | Pump | 76 | 1136 | 41.72 | 56.4 | 3.38 | 4.96 | 6.62 | 0 | 0.74924 | 10.5145 | 0.62961
2024-05-18 | PU-05 | Pump | 69.5 | 1062.5 | 32.17 | 49.1 | 4.07 | 3.58 | 4.75 | 0 | 0.75368 | 9.318 | 0.50977
2024-05-18 | PU-06 | Pump | 59.6 | 900.2 | 37.16 | 53.8 | 3.19 | 3.5 | 4.67 | 0 | 0.74946 | 8.7596 | 0.53313
2024-05-18 | PU-07 | Pump | 91.7 | 1467.9 | 47.32 | 55.8 | 3.65 | 7.27 | 9.52 | 0 | 0.76366 | 13.4848 | 0.70598
2024-05-18 | PU-08 | Pump | 85.4 | 1161.4 | 49.79 | 55.8 | 2.39 | 6.06 | 7.85 | 0 | 0.77197 | 10.6084 | 0.73998
2024-05-18 | PU-09 | Pump | 73.1 | 1178.5 | 29.73 | 54.1 | 3.27 | 3.67 | 4.79 | 0 | 0.76618 | 10.1484 | 0.47199
2024-05-18 | PU-10 | Pump | 83.7 | 1047 | 46.95 | 51.1 | 3.53 | 5.15 | 6.73 | 0 | 0.76523 | 9.6054 | 0.70064
2024-05-18 | PU-11 | Pump | 76.5 | 1011.2 | 38.52 | 55 | 2.74 | 4.08 | 5.29 | 0 | 0.77127 | 11.2171 | 0.4716
2024-05-18 | PU-12 | Pump | 78.5 | 1229 | 47.08 | 48.1 | 3.47 | 6.06 | 7.93 | 0 | 0.76419 | 11.5272 | 0.68794
2024-05-18 | CO-01 | Compressor | 73.6 | 2624.4 | 22.44 | 68.3 | 2.77 | 6.17 | 8.09 | 0 | 0.76267 | 17.9095 | 0.45171
2024-05-18 | CO-02 | Compressor | 57.1 | 1921.4 | 13.8 | 68 | 2.09 | 2.78 | 3.57 | 0 | 0.77871 | 14.187 | 0.25164
2024-05-18 | CO-03 | Compressor | 83.1 | 3048 | 22.64 | 65.8 | 4.44 | 7.23 | 9.79 | 0 | 0.73851 | 19.7059 | 0.49681
2024-05-18 | CO-04 | Compressor | 63.9 | 2533 | 20.69 | 68.1 | 3.44 | 5.49 | 7.23 | 0 | 0.75934 | 17.0511 | 0.42402
2024-05-18 | CO-05 | Compressor | 92.3 | 3355 | 23.37 | 71.7 | 4.43 | 8.21 | 11.51 | 0 | 0.71329 | 21.1053 | 0.54536
2024-05-18 | CO-06 | Compressor | 79.6 | 2824.1 | 23.24 | 69.5 | 4.81 | 6.87 | 9.5 | 0 | 0.72316 | 18.2601 | 0.52026
2024-05-18 | CO-07 | Compressor | 103.2 | 3251.6 | 28.63 | 75.4 | 4.93 | 9.75 | 13.86 | 0 | 0.70346 | 20.9471 | 0.66167
2024-05-18 | CO-08 | Compressor | 79.2 | 2886 | 21.76 | 68.8 | 3.81 | 6.58 | 8.94 | 0 | 0.73602 | 19.913 | 0.44895
2024-05-18 | CO-09 | Compressor | 74.6 | 2652.8 | 18.73 | 69.3 | 5.16 | 5.2 | 7.2 | 0 | 0.72222 | 18.0581 | 0.39871
2024-05-18 | CO-10 | Compressor | 86.5 | 3280.1 | 20.93 | 69.3 | 4.64 | 7.19 | 10.05 | 0 | 0.71542 | 21.2146 | 0.47373
2024-05-18 | CO-11 | Compressor | 64.4 | 2117.2 | 16.71 | 65.6 | 2.14 | 3.7 | 4.73 | 0 | 0.78224 | 13.8017 | 0.34271
2024-05-18 | CO-12 | Compressor | 79.4 | 2873.5 | 21.84 | 62.6 | 3.09 | 6.57 | 8.52 | 0 | 0.77113 | 19.9831 | 0.42636
2024-05-18 | TU-01 | Turbine | 50.6 | 3849.6 | 4.82 | 450.2 | 5.14 | 1.94 | 2.3 | 0 | 0.84348 | 23.5274 | 0.097759
2024-05-18 | TU-02 | Turbine | 90.3 | 6340.4 | 10.7 | 451.7 | 5.77 | 7.11 | 8.54 | 0 | 0.83255 | 38.3116 | 0.22291
2024-05-18 | TU-03 | Turbine | 69.2 | 4478.7 | 8.59 | 448 | 5.04 | 4.03 | 4.85 | 0 | 0.83093 | 28.5038 | 0.17015
2024-05-18 | TU-04 | Turbine | 49.7 | 4178.5 | 6.23 | 453.8 | 5.76 | 2.73 | 3.42 | 0 | 0.79825 | 25.5185 | 0.13402
2024-05-18 | TU-05 | Turbine | 60.1 | 4826.5 | 4 | 449.6 | 5.46 | 2.02 | 2.41 | 0 | 0.83817 | 29.8608 | 0.080708
2024-05-18 | TU-06 | Turbine | 68.4 | 4420.2 | 5.71 | 449.1 | 5.05 | 2.64 | 3.07 | 0 | 0.85993 | 27.0925 | 0.11332
2024-05-18 | TU-07 | Turbine | 61.3 | 4407.1 | 6.58 | 451.3 | 4.58 | 3.04 | 3.58 | 0 | 0.84916 | 28.697 | 0.12475
2024-05-18 | TU-08 | Turbine | 63.6 | 4645 | 6.61 | 447.6 | 5.36 | 3.21 | 3.86 | 0 | 0.83161 | 28.2994 | 0.1364
2024-05-18 | TU-09 | Turbine | 80 | 5681 | 7.28 | 451.7 | 6.29 | 4.33 | 5.4 | 0 | 0.80185 | 33.1344 | 0.16297
2024-05-18 | TU-10 | Turbine | 56.6 | 3903.1 | 7.82 | 451.9 | 5.35 | 3.2 | 3.85 | 0 | 0.83117 | 23.9401 | 0.16082
2024-05-18 | TU-11 | Turbine | 75.9 | 5282.1 | 5.79 | 456.6 | 5.44 | 3.2 | 3.97 | 0 | 0.80605 | 32.4268 | 0.12243
2024-05-18 | TU-12 | Turbine | 89.9 | 7060.6 | 7.71 | 445.5 | 5.75 | 5.7 | 6.92 | 0 | 0.8237 | 43.4253 | 0.15935
2024-05-19 | MO-01 | Motor | 70.5 | 1135.1 | 26.34 | 51.3 | 3.05 | 3.13 | 3.69 | 0 | 0.84824 | 9.8282 | 0.37545
2024-05-19 | MO-02 | Motor | 68.7 | 1103 | 18.36 | 58.1 | 2.29 | 2.12 | 2.51 | 0 | 0.84462 | 7.8057 | 0.32156
2024-05-19 | MO-03 | Motor | 78 | 1146.1 | 27.19 | 56.3 | 4.01 | 3.26 | 3.91 | 0 | 0.83376 | 10.5748 | 0.36975
2024-05-19 | MO-04 | Motor | 33.5 | 875 | 20.34 | 49.2 | 1.8 | 1.86 | 2.1 | 0 | 0.88571 | 7.8525 | 0.26743
2024-05-19 | MO-05 | Motor | 47.5 | 875 | 17.82 | 57.1 | 2.14 | 1.63 | 1.93 | 0 | 0.84456 | 6.9586 | 0.27736
2024-05-19 | MO-06 | Motor | 87.3 | 1574.5 | 34.55 | 61.2 | 3.92 | 5.7 | 7 | 0 | 0.81429 | 12.0013 | 0.58327
2024-05-19 | MO-07 | Motor | 60 | 1025 | 28.8 | 54.7 | 2.7 | 3.09 | 3.68 | 0 | 0.83967 | 10.2844 | 0.35782
2024-05-19 | MO-08 | Motor | 88 | 1676.8 | 36.23 | 56.8 | 3.03 | 6.36 | 7.55 | 0 | 0.84238 | 13.9049 | 0.54298
2024-05-19 | MO-09 | Motor | 91.2 | 1576.2 | 33.8 | 56.7 | 3.07 | 5.58 | 6.61 | 0 | 0.84418 | 12.1054 | 0.54604
2024-05-19 | MO-10 | Motor | 60.7 | 1132 | 26.39 | 56.7 | 1.62 | 3.13 | 3.63 | 0 | 0.86226 | 10.2888 | 0.35281
2024-05-19 | MO-11 | Motor | 72.3 | 1316.6 | 22.09 | 51.4 | 2.95 | 3.05 | 3.5 | 0 | 0.87143 | 10.0639 | 0.34778
2024-05-19 | MO-12 | Motor | 47.3 | 875 | 19.4 | 52.8 | 1.96 | 1.78 | 2.08 | 0 | 0.85577 | 8.2034 | 0.25355
2024-05-19 | PU-01 | Pump | 84.4 | 1281.6 | 51.72 | 47.1 | 4.71 | 6.94 | 9.48 | 0 | 0.73207 | 11.6699 | 0.81234
2024-05-19 | PU-02 | Pump | 75.5 | 1121.3 | 46.62 | 45.1 | 2.41 | 5.47 | 6.93 | 0 | 0.78932 | 10.7632 | 0.64386
2024-05-19 | PU-03 | Pump | 86.9 | 1276.9 | 54.21 | 48.9 | 2.89 | 7.25 | 9.29 | 0 | 0.78041 | 13.6459 | 0.68079
2024-05-19 | PU-04 | Pump | 72.6 | 1024.4 | 39.34 | 53 | 3.33 | 4.22 | 5.51 | 0 | 0.76588 | 9.1519 | 0.60206
2024-05-19 | PU-05 | Pump | 78.9 | 1052.7 | 54.34 | 48.6 | 4.09 | 5.99 | 7.94 | 0 | 0.75441 | 11.004 | 0.72155
2024-05-19 | PU-06 | Pump | 80.7 | 1061.1 | 45.64 | 51.8 | 3.86 | 5.07 | 6.84 | 0 | 0.74123 | 8.284 | 0.82569
2024-05-19 | PU-07 | Pump | 81.7 | 1087.2 | 25.02 | 51 | 3.01 | 2.85 | 3.66 | 0 | 0.77869 | 9.1048 | 0.40199
2024-05-19 | PU-08 | Pump | 95.4 | 1365.3 | 58.08 | 51.9 | 3.75 | 8.3 | 11.12 | 0 | 0.7464 | 14.3423 | 0.77533
2024-05-19 | PU-09 | Pump | 74.2 | 1113.7 | 55.63 | 50.4 | 3.55 | 6.49 | 8.49 | 0 | 0.76443 | 10.9519 | 0.77521
2024-05-19 | PU-10 | Pump | 98.8 | 1380.4 | 41.18 | 52.1 | 4.36 | 5.95 | 7.98 | 0 | 0.74561 | 12.3467 | 0.64633
2024-05-19 | PU-11 | Pump | 93.6 | 1271.1 | 60.68 | 59 | 3.26 | 8.08 | 10.76 | 0 | 0.75093 | 12.655 | 0.85026
2024-05-19 | PU-12 | Pump | 50.3 | 725 | 22 | 45.2 | 2.74 | 1.67 | 2.14 | 0 | 0.78037 | 5.1227 | 0.41775
2024-05-19 | CO-01 | Compressor | 110 | 3913.9 | 26.72 | 71.5 | 5.03 | 10.95 | 15.52 | 0 | 0.70554 | 25.6279 | 0.60559
2024-05-19 | CO-02 | Compressor | 66.8 | 2227 | 24.08 | 67.5 | 5.37 | 5.61 | 7.99 | 0 | 0.70213 | 15.0695 | 0.53021
2024-05-19 | CO-03 | Compressor | 94.6 | 3388.9 | 18.31 | 73.1 | 5.39 | 6.5 | 9.21 | 0 | 0.70575 | 22.0832 | 0.41706
2024-05-19 | CO-04 | Compressor | 82.1 | 2969.1 | 18.77 | 71.1 | 3.97 | 5.84 | 7.99 | 0 | 0.73091 | 19.2592 | 0.41487
2024-05-19 | CO-05 | Compressor | 81.6 | 3059.7 | 23.17 | 70.5 | 3.86 | 7.42 | 10.3 | 0 | 0.72039 | 21.5134 | 0.47877
2024-05-19 | CO-06 | Compressor | 63.6 | 2542.5 | 11.83 | 66.2 | 3.91 | 3.15 | 4.19 | 0 | 0.75179 | 15.8735 | 0.26396
2024-05-19 | CO-07 | Compressor | 53.5 | 2178.8 | 10.61 | 68.7 | 3.35 | 2.42 | 3.23 | 0 | 0.74923 | 13.9242 | 0.23197
2024-05-19 | CO-08 | Compressor | 78.9 | 2684.1 | 15.93 | 70.4 | 4.11 | 4.48 | 6.11 | 0 | 0.73322 | 17.7299 | 0.34461
2024-05-19 | CO-09 | Compressor | 80.5 | 2817 | 25.06 | 70.2 | 4.09 | 7.39 | 10.06 | 0 | 0.73459 | 19.1166 | 0.52624
2024-05-19 | CO-10 | Compressor | 106.2 | 3520.3 | 31.16 | 69.3 | 4.68 | 11.49 | 15.81 | 0 | 0.72676 | 23.4978 | 0.67283
2024-05-19 | CO-11 | Compressor | 83.1 | 3043.3 | 22.75 | 70.7 | 3.91 | 7.25 | 9.91 | 0 | 0.73158 | 20.3484 | 0.48702
2024-05-19 | CO-12 | Compressor | 42.4 | 1800 | 11.11 | 63.7 | 3.4 | 2.09 | 2.79 | 0 | 0.7491 | 12.2196 | 0.22832
2024-05-19 | TU-01 | Turbine | 107.5 | 8183 | 11.64 | 459.9 | 6.21 | 9.97 | 12.62 | 0 | 0.79002 | 50.8646 | 0.24811
2024-05-19 | TU-02 | Turbine | 77.3 | 5904.9 | 6.21 | 452.1 | 5.59 | 3.84 | 4.73 | 0 | 0.81184 | 34.294 | 0.13793
2024-05-19 | TU-03 | Turbine | 110 | 7882.4 | 14.53 | 460 | 6.76 | 12 | 15.35 | 0 | 0.78176 | 49.0074 | 0.31322
2024-05-19 | TU-04 | Turbine | 54.5 | 3953.2 | 5.41 | 447.5 | 6.14 | 2.24 | 2.73 | 0 | 0.82051 | 23.6665 | 0.11535
2024-05-19 | TU-05 | Turbine | 85.8 | 5627.6 | 6.57 | 450.1 | 5.86 | 3.87 | 4.77 | 0 | 0.81132 | 35.2833 | 0.13519
2024-05-19 | TU-06 | Turbine | 90.7 | 6745.8 | 9.9 | 456.8 | 6.83 | 6.99 | 8.92 | 0 | 0.78363 | 42.1117 | 0.21182
2024-05-19 | TU-07 | Turbine | 103.1 | 7732 | 9.49 | 457.7 | 5.92 | 7.68 | 9.51 | 0 | 0.80757 | 47.9866 | 0.19818
2024-05-19 | TU-08 | Turbine | 91.4 | 6359.1 | 10.78 | 457 | 5.38 | 7.18 | 8.89 | 0 | 0.80765 | 38.6579 | 0.22997
2024-05-19 | TU-09 | Turbine | 66 | 4284.8 | 5.87 | 451.1 | 5.03 | 2.63 | 3.22 | 0 | 0.81677 | 25.1228 | 0.12817
2024-05-19 | TU-10 | Turbine | 70.7 | 5040.5 | 7.19 | 451.4 | 5.77 | 3.8 | 4.59 | 0 | 0.82789 | 31.907 | 0.14386
2024-05-19 | TU-11 | Turbine | 82.3 | 5512.7 | 5.72 | 448.7 | 6.27 | 3.3 | 4.07 | 0 | 0.81081 | 34.5261 | 0.11788
2024-05-19 | TU-12 | Turbine | 106 | 7457.5 | 12.13 | 456.5 | 5.81 | 9.47 | 11.72 | 0 | 0.80802 | 44.2338 | 0.26496
2024-05-20 | MO-01 | Motor | 73.4 | 1194.3 | 25.09 | 52 | 3.44 | 3.14 | 3.73 | 0 | 0.84182 | 10.524 | 0.35443
2024-05-20 | MO-02 | Motor | 53.3 | 932.3 | 16 | 53.4 | 3.17 | 1.56 | 1.84 | 0 | 0.84783 | 7.3177 | 0.25145
2024-05-20 | MO-03 | Motor | 51.8 | 896.3 | 27.65 | 48.1 | 2.18 | 2.6 | 2.96 | 0 | 0.87838 | 7.9719 | 0.37131
2024-05-20 | MO-04 | Motor | 78.8 | 1321.4 | 35.1 | 58.3 | 3.34 | 4.86 | 5.92 | 0 | 0.82095 | 10.4295 | 0.56762
2024-05-20 | MO-05 | Motor | 64.9 | 893.3 | 16 | 54 | 2.5 | 1.5 | 1.74 | 0 | 0.86207 | 7.6113 | 0.22861
2024-05-20 | MO-06 | Motor | 92.6 | 1632.8 | 32.35 | 61.5 | 3.42 | 5.53 | 6.68 | 0 | 0.82784 | 12.3403 | 0.54132
2024-05-20 | MO-07 | Motor | 82.2 | 1491.4 | 33.86 | 61.2 | 2.72 | 5.29 | 6.3 | 0 | 0.83968 | 11.6241 | 0.54198
2024-05-20 | MO-08 | Motor | 90.8 | 1529.3 | 31.14 | 56.6 | 3.64 | 4.99 | 6.11 | 0 | 0.81669 | 10.2695 | 0.59497
2024-05-20 | MO-09 | Motor | 74.2 | 1321.8 | 33.3 | 56.3 | 2.37 | 4.61 | 5.44 | 0 | 0.84743 | 10.3326 | 0.52649
2024-05-20 | MO-10 | Motor | 78.8 | 1408 | 27.77 | 57.5 | 3.1 | 4.09 | 4.85 | 0 | 0.8433 | 10.1537 | 0.47766
2024-05-20 | MO-11 | Motor | 74.3 | 1359.6 | 24.08 | 53.7 | 2.14 | 3.43 | 3.98 | 0 | 0.86181 | 8.6633 | 0.45941
2024-05-20 | MO-12 | Motor | 90.4 | 1605.4 | 47.58 | 53.1 | 3.4 | 8 | 9.54 | 0 | 0.83857 | 15.1617 | 0.62922
2024-05-20 | PU-01 | Pump | 100 | 1558.3 | 61.9 | 50.9 | 3.98 | 10.1 | 13.69 | 0 | 0.73776 | 14.821 | 0.92369
2024-05-20 | PU-02 | Pump | 63.9 | 957 | 43.01 | 50.2 | 2.82 | 4.31 | 5.5 | 0 | 0.78364 | 8.4723 | 0.64917
2024-05-20 | PU-03 | Pump | 86.1 | 1190.5 | 42.73 | 47.7 | 3.44 | 5.33 | 6.77 | 0 | 0.7873 | 10.2177 | 0.66258
2024-05-20 | PU-04 | Pump | 73.9 | 1042.5 | 39.66 | 50.3 | 3.63 | 4.33 | 5.67 | 0 | 0.76367 | 9.3597 | 0.60579
2024-05-20 | PU-05 | Pump | 49.9 | 775.3 | 24.83 | 45.8 | 1.68 | 2.02 | 2.48 | 0 | 0.81452 | 6.4095 | 0.38693
2024-05-20 | PU-06 | Pump | 65.5 | 948.1 | 52.89 | 49.3 | 3.38 | 5.25 | 6.73 | 0 | 0.78009 | 11.0892 | 0.6069
2024-05-20 | PU-07 | Pump | 83.8 | 1177 | 54.59 | 50 | 3.11 | 6.73 | 8.61 | 0 | 0.78165 | 11.7597 | 0.73216
2024-05-20 | PU-08 | Pump | 39 | 725 | 22 | 45.7 | 3.76 | 1.67 | 2.17 | 0 | 0.76959 | 6.4089 | 0.33859
2024-05-20 | PU-09 | Pump | 72.8 | 1026.3 | 39.82 | 48.7 | 2.84 | 4.28 | 5.48 | 0 | 0.78102 | 9.5298 | 0.57504
2024-05-20 | PU-10 | Pump | 62.8 | 836.6 | 45.98 | 52.1 | 3.73 | 4.03 | 5.3 | 0 | 0.76038 | 10.0881 | 0.52537
2024-05-20 | PU-11 | Pump | 57.5 | 838.9 | 37.99 | 45.8 | 3.95 | 3.34 | 4.34 | 0 | 0.76959 | 9.5546 | 0.45423
2024-05-20 | PU-12 | Pump | 80.3 | 1280.1 | 46.75 | 55.7 | 2.54 | 6.27 | 8.18 | 0 | 0.7665 | 11.7811 | 0.69433
2024-05-20 | CO-01 | Compressor | 76.3 | 2688.3 | 19.16 | 71.2 | 3.58 | 5.39 | 7.3 | 0 | 0.73836 | 17.0972 | 0.42697
2024-05-20 | CO-02 | Compressor | 109.2 | 3798.3 | 28.35 | 76.4 | 4.61 | 11.28 | 16.08 | 0 | 0.70149 | 25.2537 | 0.63674
2024-05-20 | CO-03 | Compressor | 99.8 | 3734.1 | 18.87 | 75 | 4.1 | 7.38 | 10.03 | 0 | 0.73579 | 21.6149 | 0.46403
2024-05-20 | CO-04 | Compressor | 75.5 | 2905.5 | 16.27 | 72.2 | 4.57 | 4.95 | 6.9 | 0 | 0.71739 | 19.1482 | 0.36035
2024-05-20 | CO-05 | Compressor | 57.7 | 1800 | 19.74 | 63.6 | 4.72 | 3.72 | 5.02 | 0 | 0.74104 | 11.4894 | 0.43692
2024-05-20 | CO-06 | Compressor | 80.5 | 2622.4 | 19.39 | 73.1 | 4.4 | 5.32 | 7.37 | 0 | 0.72185 | 17.3027 | 0.42595
2024-05-20 | CO-07 | Compressor | 82.7 | 3021.4 | 24.62 | 72.3 | 4.36 | 7.79 | 10.78 | 0 | 0.72263 | 20.7215 | 0.52023
2024-05-20 | CO-08 | Compressor | 81.2 | 2869.7 | 25.5 | 72.1 | 4.55 | 7.66 | 10.78 | 0 | 0.71058 | 19.057 | 0.56567
2024-05-20 | CO-09 | Compressor | 69 | 2516.1 | 19.32 | 66.4 | 4.07 | 5.09 | 6.9 | 0 | 0.73768 | 16.4846 | 0.41857
2024-05-20 | CO-10 | Compressor | 59.6 | 2044.6 | 13.31 | 64.9 | 3.78 | 2.85 | 3.78 | 0 | 0.75397 | 13.6719 | 0.27648
2024-05-20 | CO-11 | Compressor | 82.3 | 2969 | 19.43 | 71.4 | 4.71 | 6.04 | 8.41 | 0 | 0.71819 | 19.1162 | 0.43994
2024-05-20 | CO-12 | Compressor | 86 | 2925.5 | 25.23 | 69.6 | 5.13 | 7.73 | 10.79 | 0 | 0.7164 | 20.5632 | 0.52472
2024-05-20 | TU-01 | Turbine | 72 | 4920.1 | 8.76 | 448.6 | 6.31 | 4.52 | 5.58 | 0 | 0.81004 | 30.9273 | 0.18042
2024-05-20 | TU-02 | Turbine | 68.8 | 5019.5 | 7.17 | 454.4 | 6.01 | 3.77 | 4.66 | 0 | 0.80901 | 31.2162 | 0.14928
2024-05-20 | TU-03 | Turbine | 76.4 | 5507.1 | 9.88 | 451.1 | 5.34 | 5.7 | 6.88 | 0 | 0.82849 | 33.4276 | 0.20582
2024-05-20 | TU-04 | Turbine | 73.6 | 5529.8 | 4 | 450.8 | 5.37 | 2.32 | 2.8 | 0 | 0.82857 | 33.9976 | 0.082359
2024-05-20 | TU-05 | Turbine | 80.8 | 6446.5 | 8.79 | 451.9 | 5.48 | 5.93 | 7.13 | 0 | 0.8317 | 38.8757 | 0.1834
2024-05-20 | TU-06 | Turbine | 69 | 5548.8 | 5.53 | 448.6 | 5.38 | 3.21 | 3.82 | 0 | 0.84031 | 33.7207 | 0.11328
2024-05-20 | TU-07 | Turbine | 38.2 | 3600 | 4 | 444.8 | 5.5 | 1.51 | 1.78 | 0 | 0.84831 | 19.8514 | 0.089666
2024-05-20 | TU-08 | Turbine | 52.6 | 4099.6 | 5.01 | 448.4 | 5.89 | 2.15 | 2.61 | 0 | 0.82375 | 25.9743 | 0.10048
2024-05-20 | TU-09 | Turbine | 60.1 | 4209.1 | 6.98 | 449.1 | 5.91 | 3.08 | 3.81 | 0 | 0.8084 | 27.2643 | 0.13974
2024-05-20 | TU-10 | Turbine | 88.7 | 6479.5 | 6.86 | 450.3 | 4.48 | 4.65 | 5.47 | 0 | 0.85009 | 39.6742 | 0.13787
2024-05-20 | TU-11 | Turbine | 70.8 | 4853.7 | 6.54 | 453.6 | 4.72 | 3.33 | 3.96 | 0 | 0.84091 | 28.4455 | 0.13921
2024-05-20 | TU-12 | Turbine | 81.7 | 5809.6 | 8.94 | 447.4 | 5.53 | 5.44 | 6.55 | 0 | 0.83053 | 35.4881 | 0.18457
2024-05-21 | MO-01 | Motor | 78 | 1266.6 | 31.44 | 54.9 | 2.6 | 4.17 | 4.91 | 0 | 0.84929 | 10.4861 | 0.46824
2024-05-21 | MO-02 | Motor | 104 | 1918.6 | 52.25 | 59.8 | 3.97 | 10.5 | 12.95 | 0 | 0.81081 | 16.2269 | 0.79806
2024-05-21 | MO-03 | Motor | 81.5 | 1447.8 | 31.6 | 57.3 | 3.29 | 4.79 | 5.69 | 0 | 0.84183 | 13.5636 | 0.41951
2024-05-21 | MO-04 | Motor | 95.8 | 1727.4 | 39.54 | 58.6 | 3.06 | 7.15 | 8.51 | 0 | 0.84019 | 13.7274 | 0.61993
2024-05-21 | MO-05 | Motor | 60.2 | 1150.3 | 17.63 | 50.3 | 2.73 | 2.12 | 2.47 | 0 | 0.8583 | 8.0266 | 0.30773
2024-05-21 | MO-06 | Motor | 68.1 | 1202.6 | 25.53 | 50.8 | 2.41 | 3.22 | 3.74 | 0 | 0.86096 | 9.6437 | 0.38782
2024-05-21 | MO-07 | Motor | 86.3 | 1602.8 | 38.36 | 58.6 | 2.53 | 6.44 | 7.54 | 0 | 0.85411 | 12.955 | 0.58201
2024-05-21 | MO-08 | Motor | 75.3 | 1267.7 | 22.56 | 58.7 | 3.87 | 3 | 3.67 | 0 | 0.81744 | 9.037 | 0.40611
2024-05-21 | MO-09 | Motor | 55.6 | 875 | 27.53 | 56.6 | 0.91 | 2.52 | 2.87 | 0 | 0.87805 | 6.3183 | 0.45424
2024-05-21 | MO-10 | Motor | 54.1 | 978 | 25.93 | 55.3 | 2.81 | 2.66 | 3.15 | 0 | 0.84444 | 8.7876 | 0.35846
2024-05-21 | MO-11 | Motor | 61.9 | 1009.4 | 25.45 | 58.5 | 2.28 | 2.69 | 3.16 | 0 | 0.85127 | 7.6555 | 0.41277
2024-05-21 | MO-12 | Motor | 79.3 | 1555.8 | 31.91 | 52.1 | 3.72 | 5.2 | 6.23 | 0 | 0.83467 | 11.4015 | 0.54642
2024-05-21 | PU-01 | Pump | 106.5 | 1490.4 | 77.81 | 56.6 | 4.2 | 12.14 | 16.56 | 0 | 0.73309 | 15.2965 | 1.0826
2024-05-21 | PU-02 | Pump | 100.1 | 1385.4 | 46.09 | 50 | 4.11 | 6.69 | 8.86 | 0 | 0.75508 | 11.291 | 0.7847
2024-05-21 | PU-03 | Pump | 75.6 | 1139.9 | 51.1 | 52.4 | 3.22 | 6.1 | 7.93 | 0 | 0.76923 | 11.9632 | 0.66286
2024-05-21 | PU-04 | Pump | 79.4 | 1188.2 | 49.37 | 50.4 | 3.98 | 6.14 | 8.17 | 0 | 0.75153 | 11.9905 | 0.68137
2024-05-21 | PU-05 | Pump | 51.2 | 864.2 | 22 | 43.6 | 2.98 | 1.99 | 2.51 | 0 | 0.79283 | 7.3172 | 0.34303
2024-05-21 | PU-06 | Pump | 87.3 | 1175.8 | 52.57 | 52 | 2.51 | 6.47 | 8.38 | 0 | 0.77208 | 12.3539 | 0.67833
2024-05-21 | PU-07 | Pump | 36.3 | 725 | 22 | 47.1 | 0.92 | 1.67 | 2.02 | 0 | 0.82673 | 6.6753 | 0.30261
2024-05-21 | PU-08 | Pump | 75.6 | 1050.1 | 45.4 | 50.6 | 2.94 | 4.99 | 6.48 | 0 | 0.77006 | 10.8568 | 0.59686
2024-05-21 | PU-09 | Pump | 76.9 | 1224 | 31.7 | 46.3 | 3.27 | 4.06 | 5.22 | 0 | 0.77778 | 11.6566 | 0.44782
2024-05-21 | PU-10 | Pump | 52.9 | 818.3 | 22 | 50.9 | 3.34 | 1.89 | 2.44 | 0 | 0.77459 | 7.6752 | 0.31791
2024-05-21 | PU-11 | Pump | 93.9 | 1402.3 | 46.48 | 52.3 | 2.8 | 6.83 | 8.88 | 0 | 0.76914 | 12.7376 | 0.69715
2024-05-21 | PU-12 | Pump | 95.8 | 1305.4 | 63.49 | 53.7 | 4.14 | 8.68 | 11.61 | 0 | 0.74763 | 12.7995 | 0.90706
2024-05-21 | CO-01 | Compressor | 54.8 | 1983.1 | 10 | 69.3 | 3.42 | 2.08 | 2.8 | 0 | 0.74286 | 11.5219 | 0.24302
2024-05-21 | CO-02 | Compressor | 77.8 | 2646.9 | 19.24 | 70 | 3.54 | 5.33 | 7.16 | 0 | 0.74441 | 16.2054 | 0.44183
2024-05-21 | CO-03 | Compressor | 80.7 | 2877.4 | 19.02 | 69.2 | 5.03 | 5.73 | 7.99 | 0 | 0.71715 | 19.7333 | 0.4049
2024-05-21 | CO-04 | Compressor | 77.9 | 2754.1 | 16.18 | 71.4 | 4.44 | 4.67 | 6.29 | 0 | 0.74245 | 17.5345 | 0.35872
2024-05-21 | CO-05 | Compressor | 73.4 | 2655.7 | 13.68 | 70.3 | 4.52 | 3.81 | 5.33 | 0 | 0.71482 | 17.2288 | 0.30937
2024-05-21 | CO-06 | Compressor | 75.3 | 2565.6 | 20.68 | 73 | 3.91 | 5.56 | 7.66 | 0 | 0.72585 | 16.4924 | 0.46446
2024-05-21 | CO-07 | Compressor | 90.9 | 2790.6 | 20.22 | 68.3 | 5.05 | 5.91 | 8.34 | 0 | 0.70863 | 20.3278 | 0.41028
2024-05-21 | CO-08 | Compressor | 75.6 | 2771.3 | 20.83 | 70.6 | 4.19 | 6.05 | 8.21 | 0 | 0.73691 | 17.0658 | 0.48108
2024-05-21 | CO-09 | Compressor | 97.5 | 3394.5 | 23.34 | 74.7 | 4.13 | 8.3 | 11.37 | 0 | 0.72999 | 22.5785 | 0.50358
2024-05-21 | CO-10 | Compressor | 71 | 2484.6 | 18.43 | 73.2 | 3.64 | 4.8 | 6.63 | 0 | 0.72398 | 16.2794 | 0.40726
2024-05-21 | CO-11 | Compressor | 99.9 | 3754.3 | 21.03 | 71.6 | 4.41 | 8.27 | 11.43 | 0 | 0.72353 | 24.4332 | 0.46781
2024-05-21 | CO-12 | Compressor | 81.4 | 3083.2 | 22.21 | 71.2 | 4.94 | 7.17 | 10.09 | 0 | 0.7106 | 20.2416 | 0.49848
2024-05-21 | TU-01 | Turbine | 69.3 | 4781.1 | 6.1 | 451.4 | 4.66 | 3.06 | 3.59 | 0 | 0.85237 | 28.5225 | 0.12587
2024-05-21 | TU-02 | Turbine | 91.1 | 6269.7 | 10.35 | 450.6 | 6.04 | 6.79 | 8.27 | 0 | 0.82104 | 37.6552 | 0.21962
2024-05-21 | TU-03 | Turbine | 78.2 | 5390.8 | 4.7 | 451.4 | 5.84 | 2.65 | 3.23 | 0 | 0.82043 | 34.4066 | 0.093877
2024-05-21 | TU-04 | Turbine | 93.9 | 6424.2 | 9.15 | 454.1 | 6.02 | 6.16 | 7.56 | 0 | 0.81481 | 39.1304 | 0.1932
2024-05-21 | TU-05 | Turbine | 66.8 | 5108.2 | 8.53 | 446.3 | 5.16 | 4.56 | 5.48 | 0 | 0.83212 | 31.6907 | 0.17292
2024-05-21 | TU-06 | Turbine | 79.5 | 5772.6 | 8.51 | 453 | 7.61 | 5.14 | 6.8 | 0 | 0.75588 | 34.1263 | 0.19926
2024-05-21 | TU-07 | Turbine | 80.4 | 6369.3 | 6.75 | 450.9 | 5.23 | 4.5 | 5.43 | 0 | 0.82873 | 37.1297 | 0.14624
2024-05-21 | TU-08 | Turbine | 102.4 | 7458.9 | 8.83 | 452.7 | 6.6 | 6.9 | 8.55 | 0 | 0.80702 | 45.0068 | 0.18997
2024-05-21 | TU-09 | Turbine | 45.6 | 3600 | 6.25 | 444.2 | 5.33 | 2.36 | 2.76 | 0 | 0.85507 | 22.861 | 0.12073
2024-05-21 | TU-10 | Turbine | 54 | 4089 | 4.99 | 449 | 5.49 | 2.13 | 2.53 | 0 | 0.8419 | 25.0058 | 0.10118
2024-05-21 | TU-11 | Turbine | 53.9 | 4018.9 | 5.81 | 451.2 | 5.39 | 2.45 | 2.92 | 0 | 0.83904 | 24.2044 | 0.12064
2024-05-21 | TU-12 | Turbine | 92.4 | 6986.2 | 8.65 | 453 | 6.47 | 6.33 | 7.78 | 0 | 0.81362 | 43.0396 | 0.18076
2024-05-22 | MO-01 | Motor | 84.7 | 1501.7 | 48.41 | 50.7 | 2.71 | 7.61 | 8.79 | 0 | 0.86576 | 12.9268 | 0.67998
2024-05-22 | MO-02 | Motor | 64.2 | 1294 | 29.1 | 48 | 3.41 | 3.94 | 4.58 | 0 | 0.86026 | 11.4843 | 0.39881
2024-05-22 | MO-03 | Motor | 63.1 | 1131.2 | 34.65 | 54.9 | 2.32 | 4.1 | 4.74 | 0 | 0.86498 | 11.0397 | 0.42936
2024-05-22 | MO-04 | Motor | 82.7 | 1390.2 | 41.6 | 53.4 | 1.08 | 6.06 | 6.76 | 0 | 0.89645 | 11.6234 | 0.58159
2024-05-22 | MO-05 | Motor | 55.8 | 1034.8 | 25.16 | 51.2 | 1.83 | 2.73 | 3.11 | 0 | 0.87781 | 7.8518 | 0.39609
2024-05-22 | MO-06 | Motor | 105.8 | 1852.1 | 29.86 | 55.1 | 3.85 | 5.79 | 6.91 | 0 | 0.83792 | 13.7414 | 0.50286
2024-05-22 | MO-07 | Motor | 81 | 1570.7 | 33.68 | 58.9 | 2.37 | 5.54 | 6.46 | 0 | 0.85759 | 12.7967 | 0.50482
2024-05-22 | MO-08 | Motor | 63 | 1145.7 | 29.27 | 61.2 | 3.19 | 3.51 | 4.37 | 0 | 0.8032 | 9.2895 | 0.47043
2024-05-22 | MO-09 | Motor | 53.1 | 940.3 | 18.46 | 60.1 | 2.92 | 1.82 | 2.13 | 0 | 0.85446 | 8.14 | 0.26167
2024-05-22 | MO-10 | Motor | 76.2 | 1266.3 | 32.47 | 60.7 | 3.76 | 4.31 | 5.32 | 0 | 0.81015 | 10.7325 | 0.49569
2024-05-22 | MO-11 | Motor | 48.7 | 875 | 16 | 57.8 | 3.05 | 1.47 | 1.75 | 0 | 0.84 | 7.5606 | 0.23146
2024-05-22 | MO-12 | Motor | 88.2 | 1572.8 | 34.42 | 64.3 | 3.18 | 5.67 | 6.95 | 0 | 0.81583 | 11.6368 | 0.59724
2024-05-22 | PU-01 | Pump | 82.5 | 1280.6 | 32.81 | 51 | 2.9 | 4.4 | 5.71 | 0 | 0.77058 | 10.1624 | 0.56188
2024-05-22 | PU-02 | Pump | 57.7 | 725 | 30.94 | 44 | 2.25 | 2.35 | 2.95 | 0 | 0.79661 | 7.5611 | 0.39015
2024-05-22 | PU-03 | Pump | 52.7 | 865.9 | 35.63 | 46.7 | 3.83 | 3.23 | 4.19 | 0 | 0.77088 | 8.4444 | 0.49618
2024-05-22 | PU-04 | Pump | 84.4 | 1215.8 | 51.16 | 46.5 | 2.26 | 6.51 | 8.19 | 0 | 0.79487 | 11.7491 | 0.69708
2024-05-22 | PU-05 | Pump | 110 | 1598.7 | 63.24 | 52.8 | 3.99 | 10.59 | 14.12 | 0 | 0.75 | 14.8685 | 0.94966
2024-05-22 | PU-06 | Pump | 87.5 | 1309.2 | 57.73 | 50.6 | 2.84 | 7.92 | 10.13 | 0 | 0.78184 | 13.1203 | 0.77209
2024-05-22 | PU-07 | Pump | 70.5 | 1004.9 | 30.67 | 48.9 | 2.89 | 3.23 | 4.14 | 0 | 0.78019 | 9.9323 | 0.41682
2024-05-22 | PU-08 | Pump | 73.2 | 1089.7 | 36.8 | 48 | 2.87 | 4.2 | 5.43 | 0 | 0.77348 | 8.2429 | 0.65875
2024-05-22 | PU-09 | Pump | 64.7 | 998.5 | 29.58 | 49.3 | 2.8 | 3.09 | 3.94 | 0 | 0.78426 | 8.5316 | 0.46181
2024-05-22 | PU-10 | Pump | 67.7 | 1059.4 | 24.83 | 47 | 2.62 | 2.75 | 3.43 | 0 | 0.80175 | 8.5043 | 0.40332
2024-05-22 | PU-11 | Pump | 76 | 1083.6 | 40.13 | 53.5 | 3.93 | 4.55 | 6.18 | 0 | 0.73625 | 9.2433 | 0.66859
2024-05-22 | PU-12 | Pump | 69.6 | 975.2 | 50.47 | 50.5 | 3.73 | 5.15 | 6.74 | 0 | 0.76409 | 10.2687 | 0.65636
2024-05-22 | CO-01 | Compressor | 76.4 | 2562.6 | 18.66 | 72.6 | 2.4 | 5.01 | 6.67 | 0 | 0.75112 | 15.7435 | 0.42367
2024-05-22 | CO-02 | Compressor | 69.3 | 2243.6 | 23.66 | 69.9 | 4.12 | 5.56 | 7.52 | 0 | 0.73936 | 15.1237 | 0.49723
2024-05-22 | CO-03 | Compressor | 88.6 | 2800.4 | 21.02 | 77.7 | 4.97 | 6.16 | 8.76 | 0 | 0.7032 | 18.4794 | 0.47404
2024-05-22 | CO-04 | Compressor | 79.7 | 2828.1 | 11.97 | 76.7 | 3.69 | 3.55 | 4.83 | 0 | 0.73499 | 18.0417 | 0.26771
2024-05-22 | CO-05 | Compressor | 47.3 | 1800 | 10 | 73.1 | 2.97 | 1.88 | 2.53 | 0 | 0.74308 | 13.2001 | 0.19166
2024-05-22 | CO-06 | Compressor | 82.7 | 2854.1 | 24.33 | 73.5 | 3.82 | 7.27 | 10.01 | 0 | 0.72627 | 18.6614 | 0.5364
2024-05-22 | CO-07 | Compressor | 67.1 | 2218.6 | 13.97 | 70.9 | 4.67 | 3.24 | 4.46 | 0 | 0.72646 | 13.5093 | 0.33014
2024-05-22 | CO-08 | Compressor | 80.4 | 2792.6 | 21.34 | 67.4 | 5.69 | 6.24 | 8.92 | 0 | 0.69955 | 19.4699 | 0.45814
2024-05-22 | CO-09 | Compressor | 68.1 | 2579 | 10 | 71.8 | 4.18 | 2.7 | 3.72 | 0 | 0.72581 | 12.8036 | 0.29054
2024-05-22 | CO-10 | Compressor | 87.2 | 2964.3 | 25.64 | 69.6 | 4.09 | 7.96 | 10.97 | 94 | 0.72562 | 19.5982 | 0.55975
2024-05-22 | CO-11 | Compressor | 82.6 | 2747.3 | 24.63 | 71.8 | 2.97 | 7.09 | 9.39 | 0 | 0.75506 | 18.44 | 0.50922
2024-05-22 | CO-12 | Compressor | 51.3 | 1800 | 11.89 | 71 | 4.01 | 2.24 | 3.1 | 0 | 0.72258 | 11.1171 | 0.27885
2024-05-22 | TU-01 | Turbine | 85.6 | 6764.5 | 9.57 | 457.1 | 6.23 | 6.78 | 8.53 | 0 | 0.79484 | 41.3724 | 0.20618
2024-05-22 | TU-02 | Turbine | 73.6 | 5125.3 | 4.01 | 450.9 | 5.55 | 2.15 | 2.6 | 0 | 0.82692 | 30.5939 | 0.084984
2024-05-22 | TU-03 | Turbine | 80 | 5284.2 | 5.63 | 447.7 | 6.64 | 3.11 | 3.8 | 0 | 0.81842 | 30.8187 | 0.1233
2024-05-22 | TU-04 | Turbine | 67.1 | 5322.8 | 6.38 | 448.5 | 5.29 | 3.56 | 4.3 | 0 | 0.82791 | 33.0055 | 0.13028
2024-05-22 | TU-05 | Turbine | 69.8 | 4869.1 | 6.97 | 446.3 | 5.15 | 3.55 | 4.24 | 0 | 0.83726 | 30.3674 | 0.13962
2024-05-22 | TU-06 | Turbine | 79.2 | 5682.9 | 7.92 | 450.2 | 6.31 | 4.71 | 5.85 | 0 | 0.80513 | 34.0202 | 0.17196
2024-05-22 | TU-07 | Turbine | 73.9 | 5039.3 | 7.69 | 448.4 | 5.8 | 4.06 | 4.91 | 0 | 0.82688 | 30.4949 | 0.16101
2024-05-22 | TU-08 | Turbine | 91.4 | 6857.9 | 10.56 | 451.5 | 6.1 | 7.59 | 9.51 | 0 | 0.79811 | 43.5826 | 0.21821
2024-05-22 | TU-09 | Turbine | 66.1 | 4537.3 | 6.28 | 452.1 | 5.8 | 2.99 | 3.7 | 0 | 0.80811 | 28.1478 | 0.13145
2024-05-22 | TU-10 | Turbine | 74.1 | 5186.4 | 7.36 | 454 | 6.23 | 4 | 5.02 | 0 | 0.79681 | 31.781 | 0.15796
2024-05-22 | TU-11 | Turbine | 82.3 | 5655.4 | 7.99 | 450.1 | 5.83 | 4.73 | 5.81 | 0 | 0.81411 | 35.9455 | 0.16163
2024-05-22 | TU-12 | Turbine | 90.2 | 5985.9 | 8.11 | 451.4 | 6.15 | 5.08 | 6.25 | 0 | 0.8128 | 35.348 | 0.17681
2024-05-23 | MO-01 | Motor | 73.3 | 1205.2 | 26.45 | 55.7 | 3.16 | 3.34 | 3.96 | 0 | 0.84343 | 7.9854 | 0.49591
2024-05-23 | MO-02 | Motor | 82.5 | 1415.7 | 32.87 | 58.9 | 2.09 | 4.87 | 5.69 | 0 | 0.85589 | 11.586 | 0.49111
2024-05-23 | MO-03 | Motor | 82.3 | 1334.4 | 23.54 | 57.7 | 3.01 | 3.29 | 3.93 | 0 | 0.83715 | 10.7971 | 0.36399
2024-05-23 | MO-04 | Motor | 69.9 | 1271.4 | 32.53 | 51.4 | 3.02 | 4.33 | 4.96 | 0 | 0.87298 | 9.1875 | 0.53986
2024-05-23 | MO-05 | Motor | 80.4 | 1399 | 24.41 | 51.3 | 3.46 | 3.58 | 4.26 | 0 | 0.84038 | 9.5512 | 0.44602
2024-05-23 | MO-06 | Motor | 74.1 | 1307.5 | 26.12 | 58 | 1.58 | 3.58 | 4.09 | 0 | 0.87531 | 10.8303 | 0.37765
2024-05-23 | MO-07 | Motor | 53.2 | 990.6 | 20.67 | 48.2 | 2.52 | 2.14 | 2.46 | 0 | 0.86992 | 6.8821 | 0.35745
2024-05-23 | MO-08 | Motor | 71.5 | 1403.6 | 26.08 | 55.3 | 2.9 | 3.83 | 4.59 | 0 | 0.83442 | 10.5639 | 0.4345
2024-05-23 | MO-09 | Motor | 89.8 | 1459.9 | 28.27 | 58.4 | 4.22 | 4.32 | 5.3 | 0 | 0.81509 | 11.4716 | 0.46201
2024-05-23 | MO-10 | Motor | 49.7 | 875.4 | 18.82 | 50.5 | 1.88 | 1.73 | 1.98 | 0 | 0.87374 | 7.7101 | 0.25681
2024-05-23 | MO-11 | Motor | 76.4 | 1518 | 41.3 | 61.6 | 3.17 | 6.57 | 7.97 | 0 | 0.82434 | 12.5799 | 0.63355
2024-05-23 | MO-12 | Motor | 66.3 | 1193.6 | 20.35 | 57.1 | 3.08 | 2.54 | 3.03 | 0 | 0.83828 | 9.387 | 0.32279
2024-05-23 | PU-01 | Pump | 91.1 | 1405.8 | 76.34 | 53.8 | 3.15 | 11.24 | 14.66 | 0 | 0.76671 | 14.3138 | 1.0242
2024-05-23 | PU-02 | Pump | 49.9 | 725 | 22 | 49.3 | 1.97 | 1.67 | 2.09 | 0 | 0.79904 | 6.8011 | 0.3073
2024-05-23 | PU-03 | Pump | 65.8 | 818.3 | 42.45 | 53.1 | 2.7 | 3.64 | 4.7 | 0 | 0.77447 | 8.0033 | 0.58726
2024-05-23 | PU-04 | Pump | 73 | 1080.6 | 39.12 | 49.7 | 2.96 | 4.43 | 5.6 | 0 | 0.79107 | 8.8999 | 0.62922
2024-05-23 | PU-05 | Pump | 82.6 | 1217.7 | 59.05 | 50.8 | 3.23 | 7.53 | 9.72 | 0 | 0.77469 | 14.2729 | 0.68101
2024-05-23 | PU-06 | Pump | 83.8 | 1234.5 | 43.38 | 53.8 | 3.01 | 5.61 | 7.26 | 0 | 0.77273 | 12.7752 | 0.56829
2024-05-23 | PU-07 | Pump | 76.3 | 1092 | 46.49 | 51.2 | 2.6 | 5.32 | 6.67 | 0 | 0.7976 | 10.8546 | 0.61449
2024-05-23 | PU-08 | Pump | 82 | 1127.3 | 51.26 | 49.3 | 4.05 | 6.05 | 8.07 | 0 | 0.74969 | 12.6149 | 0.63972
2024-05-23 | PU-09 | Pump | 81.1 | 1306.6 | 47.02 | 57.3 | 3.05 | 6.43 | 8.44 | 0 | 0.76185 | 11.8108 | 0.7146
2024-05-23 | PU-10 | Pump | 94.2 | 1343.4 | 39.5 | 51 | 5.04 | 5.56 | 7.66 | 0 | 0.72585 | 11.5066 | 0.66571
2024-05-23 | PU-11 | Pump | 84.6 | 1293.9 | 54.61 | 49 | 2.85 | 7.4 | 9.72 | 0 | 0.76132 | 12.5371 | 0.7753
2024-05-23 | PU-12 | Pump | 78.5 | 1103.5 | 41.73 | 47.9 | 3.56 | 4.82 | 6.28 | 0 | 0.76752 | 9.646 | 0.65105
2024-05-23 | CO-01 | Compressor | 69.6 | 2672.3 | 18.2 | 71.4 | 3.94 | 5.09 | 6.93 | 0 | 0.73449 | 15.7965 | 0.4387
2024-05-23 | CO-02 | Compressor | 89.1 | 3168.8 | 24.69 | 76.3 | 5.09 | 8.19 | 11.67 | 0 | 0.7018 | 20.9875 | 0.55605
2024-05-23 | CO-03 | Compressor | 88.9 | 3113.6 | 26.7 | 67.7 | 4.01 | 8.71 | 11.7 | 0 | 0.74444 | 22.1265 | 0.52878
2024-05-23 | CO-04 | Compressor | 63.4 | 2212.3 | 23.06 | 60.2 | 3.67 | 5.34 | 6.99 | 0 | 0.76395 | 15.5699 | 0.44894
2024-05-23 | CO-05 | Compressor | 73.8 | 2609 | 13.7 | 69.3 | 3.68 | 3.74 | 5.06 | 0 | 0.73913 | 17.5386 | 0.28851
2024-05-23 | CO-06 | Compressor | 73.4 | 2578 | 22.45 | 69 | 4.36 | 6.06 | 8.34 | 0 | 0.72662 | 17.803 | 0.46846
2024-05-23 | CO-07 | Compressor | 69.1 | 2492.9 | 15.59 | 73.2 | 3.86 | 4.07 | 5.56 | 0 | 0.73201 | 15.6833 | 0.35452
2024-05-23 | CO-08 | Compressor | 67.8 | 2502.4 | 22.23 | 70.5 | 4.03 | 5.83 | 7.97 | 104 | 0.73149 | 17.2137 | 0.463
2024-05-23 | CO-09 | Compressor | 69.9 | 2498.7 | 19.58 | 72.8 | 2.53 | 5.12 | 6.84 | 0 | 0.74854 | 16.4885 | 0.41483
2024-05-23 | CO-10 | Compressor | 62.2 | 2019.8 | 18.24 | 71.8 | 3.47 | 3.86 | 5.21 | 0 | 0.74088 | 12.9104 | 0.40355
2024-05-23 | CO-11 | Compressor | 60.2 | 2169.5 | 10 | 69.7 | 4.25 | 2.27 | 3.07 | 0 | 0.73941 | 14.6526 | 0.20952
2024-05-23 | CO-12 | Compressor | 69.8 | 1986.9 | 14.26 | 71 | 4.21 | 2.97 | 4.09 | 0 | 0.72616 | 12.1606 | 0.33633
2024-05-23 | TU-01 | Turbine | 75.1 | 4909.9 | 7.89 | 449.5 | 4.93 | 4.06 | 4.77 | 0 | 0.85115 | 29.6423 | 0.16092
2024-05-23 | TU-02 | Turbine | 95.7 | 6756.7 | 7.45 | 456.3 | 6.17 | 5.27 | 6.58 | 0 | 0.80091 | 42.9843 | 0.15308
2024-05-23 | TU-03 | Turbine | 67.2 | 4590 | 7.43 | 452.3 | 5.3 | 3.57 | 4.34 | 97 | 0.82258 | 28.7699 | 0.15085
2024-05-23 | TU-04 | Turbine | 75 | 5168.5 | 8.61 | 449.9 | 4.69 | 4.66 | 5.48 | 0 | 0.85036 | 31.9819 | 0.17135
2024-05-23 | TU-05 | Turbine | 42.4 | 3600 | 6.24 | 450.4 | 5.05 | 2.35 | 2.79 | 0 | 0.84229 | 20.4228 | 0.13661
2024-05-23 | TU-06 | Turbine | 78.3 | 5426.6 | 8.55 | 452.3 | 5.69 | 4.86 | 5.94 | 0 | 0.81818 | 33.2348 | 0.17873
2024-05-23 | TU-07 | Turbine | 89.1 | 5600 | 7.57 | 449 | 5.16 | 4.44 | 5.3 | 0 | 0.83774 | 33.3497 | 0.15892
2024-05-23 | TU-08 | Turbine | 59.5 | 4002.8 | 7.82 | 448.6 | 5.74 | 3.28 | 3.92 | 0 | 0.83673 | 24.6582 | 0.15897
2024-05-23 | TU-09 | Turbine | 62.9 | 4627.1 | 4.63 | 450.5 | 5.18 | 2.24 | 2.71 | 0 | 0.82657 | 28.027 | 0.096692
2024-05-23 | TU-10 | Turbine | 79 | 5192.9 | 7.52 | 452.6 | 5.74 | 4.09 | 4.97 | 0 | 0.82294 | 31.1489 | 0.15956
2024-05-23 | TU-11 | Turbine | 84.3 | 6636.7 | 10.4 | 448.8 | 5.91 | 7.23 | 8.78 | 0 | 0.82346 | 41.6942 | 0.21058
2024-05-23 | TU-12 | Turbine | 63.2 | 4859.9 | 5.5 | 448.4 | 4.07 | 2.8 | 3.19 | 0 | 0.87774 | 30.4183 | 0.10487
2024-05-24 | MO-01 | Motor | 71.1 | 1369.7 | 21.93 | 53.3 | 1.96 | 3.15 | 3.66 | 0 | 0.86066 | 9.2911 | 0.39392
2024-05-24 | MO-02 | Motor | 69.2 | 1143.6 | 16.41 | 54 | 2.73 | 1.97 | 2.32 | 0 | 0.84914 | 9.5978 | 0.24172
2024-05-24 | MO-03 | Motor | 84.2 | 1255.5 | 36.94 | 57.7 | 2 | 4.86 | 5.66 | 0 | 0.85866 | 9.9379 | 0.56954
2024-05-24 | MO-04 | Motor | 84.1 | 1626.9 | 25.01 | 56.5 | 3.26 | 4.26 | 5.14 | 0 | 0.82879 | 13.3437 | 0.3852
2024-05-24 | MO-05 | Motor | 85.3 | 1303.7 | 20.71 | 53.8 | 3.01 | 2.83 | 3.35 | 0 | 0.84478 | 9.5174 | 0.35199
2024-05-24 | MO-06 | Motor | 69.6 | 1199.1 | 20.15 | 54.5 | 2.82 | 2.53 | 2.94 | 0 | 0.86054 | 8.6877 | 0.33841
2024-05-24 | MO-07 | Motor | 57.9 | 1096.2 | 16 | 48.4 | 2.41 | 1.84 | 2.1 | 0 | 0.87619 | 9.2084 | 0.22805
2024-05-24 | MO-08 | Motor | 105.5 | 1867.6 | 44.15 | 59.4 | 2.61 | 8.63 | 10.28 | 0 | 0.83949 | 15.0478 | 0.68316
2024-05-24 | MO-09 | Motor | 43.3 | 875 | 16 | 49.2 | 1.87 | 1.47 | 1.65 | 0 | 0.89091 | 7.5681 | 0.21802
2024-05-24 | MO-10 | Motor | 86.6 | 1425.5 | 38.49 | 55.5 | 2.82 | 5.75 | 6.86 | 0 | 0.83819 | 10.9762 | 0.62499
2024-05-24 | MO-11 | Motor | 79 | 1477 | 26.24 | 50 | 2.57 | 4.06 | 4.74 | 0 | 0.85654 | 11.2464 | 0.42147
2024-05-24 | MO-12 | Motor | 70 | 1125.9 | 26.45 | 53.2 | 1.98 | 3.12 | 3.56 | 0 | 0.8764 | 9.5155 | 0.37413
2024-05-24 | PU-01 | Pump | 91.7 | 1335.1 | 40.79 | 50.4 | 4.06 | 5.7 | 7.54 | 0 | 0.75597 | 12.6388 | 0.59657
2024-05-24 | PU-02 | Pump | 81 | 1123.3 | 38.7 | 49.8 | 3.2 | 4.55 | 6.05 | 0 | 0.75207 | 10.7928 | 0.56056
2024-05-24 | PU-03 | Pump | 35 | 725 | 22 | 48.9 | 2.54 | 1.67 | 2.12 | 0 | 0.78774 | 6.3659 | 0.33302
2024-05-24 | PU-04 | Pump | 49.1 | 725 | 26.62 | 46.3 | 3.54 | 2.02 | 2.62 | 0 | 0.77099 | 7.1247 | 0.36773
2024-05-24 | PU-05 | Pump | 80.5 | 1188.9 | 56.75 | 50.9 | 3.35 | 7.07 | 9.16 | 0 | 0.77183 | 11.6587 | 0.78568
2024-05-24 | PU-06 | Pump | 76 | 1040.5 | 32.21 | 46.8 | 2.69 | 3.51 | 4.45 | 0 | 0.78876 | 9.6252 | 0.46233
2024-05-24 | PU-07 | Pump | 70.3 | 1022.6 | 25.07 | 52.8 | 3.41 | 2.68 | 3.57 | 0 | 0.7507 | 8.774 | 0.40688
2024-05-24 | PU-08 | Pump | 70 | 975.3 | 45.81 | 49 | 3.22 | 4.68 | 6.02 | 0 | 0.77741 | 9.3526 | 0.64367
2024-05-24 | PU-09 | Pump | 57.2 | 790.9 | 30.7 | 47 | 2.1 | 2.54 | 3.23 | 0 | 0.78638 | 7.6068 | 0.42462
2024-05-24 | PU-10 | Pump | 40.5 | 725 | 26.37 | 44.8 | 2.94 | 2 | 2.54 | 0 | 0.7874 | 7.3402 | 0.34604
2024-05-24 | PU-11 | Pump | 98.4 | 1389.8 | 47.42 | 53.1 | 4.44 | 6.9 | 9.32 | 0 | 0.74034 | 14.5617 | 0.64004
2024-05-24 | PU-12 | Pump | 46.4 | 759.3 | 33.4 | 49.6 | 3.5 | 2.66 | 3.53 | 0 | 0.75354 | 8.5102 | 0.4148
2024-05-24 | CO-01 | Compressor | 90.9 | 3243.7 | 26.89 | 71.5 | 4.7 | 9.13 | 12.8 | 0 | 0.71328 | 22.0623 | 0.58018
2024-05-24 | CO-02 | Compressor | 68.3 | 2307.2 | 16.71 | 69 | 3.7 | 4.04 | 5.48 | 0 | 0.73723 | 15.5748 | 0.35185
2024-05-24 | CO-03 | Compressor | 86 | 3091.5 | 14.65 | 69.7 | 4.83 | 4.74 | 6.58 | 0 | 0.72036 | 19.7513 | 0.33314
2024-05-24 | CO-04 | Compressor | 69.6 | 2870.5 | 13.57 | 69.4 | 2.89 | 4.08 | 5.48 | 0 | 0.74453 | 18.5334 | 0.29568
2024-05-24 | CO-05 | Compressor | 69.5 | 2687.5 | 10 | 69.4 | 3.77 | 2.81 | 3.81 | 0 | 0.73753 | 17.646 | 0.21591
2024-05-24 | CO-06 | Compressor | 93.3 | 3194.5 | 23.47 | 70.6 | 4.35 | 7.85 | 10.91 | 0 | 0.71952 | 21.8805 | 0.49862
2024-05-24 | CO-07 | Compressor | 73.1 | 2336.6 | 15.62 | 70.2 | 5.27 | 3.82 | 5.4 | 0 | 0.70741 | 15.3572 | 0.35163
2024-05-24 | CO-08 | Compressor | 95.5 | 3454 | 21.07 | 74.9 | 3.88 | 7.62 | 10.49 | 0 | 0.72641 | 21.7408 | 0.4825
2024-05-24 | CO-09 | Compressor | 78.9 | 3169.3 | 25.41 | 73 | 3.77 | 8.43 | 11.36 | 0 | 0.74208 | 21.1315 | 0.53759
2024-05-24 | CO-10 | Compressor | 94.2 | 3163.9 | 23.52 | 73.4 | 4.09 | 7.79 | 10.69 | 0 | 0.72872 | 20.4316 | 0.52321
2024-05-24 | CO-11 | Compressor | 63.5 | 2464.4 | 17.91 | 66.7 | 4.38 | 4.62 | 6.2 | 0 | 0.74516 | 15.4258 | 0.40192
2024-05-24 | CO-12 | Compressor | 73 | 2250.8 | 21.15 | 69.2 | 3.34 | 4.98 | 6.65 | 0 | 0.74887 | 15.8951 | 0.41837
2024-05-24 | TU-01 | Turbine | 55.5 | 3711.5 | 4 | 446.4 | 5.57 | 1.55 | 1.83 | 0 | 0.84699 | 22.9054 | 0.079894
2024-05-24 | TU-02 | Turbine | 53 | 3600 | 4.63 | 442.4 | 4.5 | 1.75 | 2.02 | 0 | 0.86634 | 21.2816 | 0.094918
2024-05-24 | TU-03 | Turbine | 81.5 | 6876.2 | 10.92 | 453.9 | 5.37 | 7.86 | 9.57 | 0 | 0.82132 | 41.9804 | 0.22796
2024-05-24 | TU-04 | Turbine | 81.3 | 6156.4 | 9.37 | 454.6 | 4.97 | 6.04 | 7.36 | 0 | 0.82065 | 38.0271 | 0.19355
2024-05-24 | TU-05 | Turbine | 52.5 | 3860.9 | 6.12 | 446.3 | 5.92 | 2.47 | 2.98 | 0 | 0.82886 | 23.9223 | 0.12457
2024-05-24 | TU-06 | Turbine | 82.4 | 6098.6 | 8.64 | 454.7 | 5.11 | 5.52 | 6.76 | 0 | 0.81657 | 37.7206 | 0.17921
2024-05-24 | TU-07 | Turbine | 70.9 | 5108.4 | 5.67 | 449.9 | 6.34 | 3.03 | 3.79 | 0 | 0.79947 | 30.5509 | 0.12406
2024-05-24 | TU-08 | Turbine | 49.8 | 3600 | 7.94 | 443.1 | 4.74 | 2.99 | 3.45 | 0 | 0.86667 | 22.601 | 0.15265
2024-05-24 | TU-09 | Turbine | 92.6 | 6511.7 | 8.48 | 455.8 | 6.2 | 5.78 | 7.23 | 0 | 0.79945 | 39.7953 | 0.18168
2024-05-24 | TU-10 | Turbine | 64.5 | 4313.5 | 6.82 | 447.6 | 5.62 | 3.08 | 3.63 | 0 | 0.84848 | 27.1123 | 0.13389
2024-05-24 | TU-11 | Turbine | 67.7 | 5211.7 | 7.65 | 448.4 | 6.14 | 4.18 | 5.09 | 0 | 0.82122 | 32.8186 | 0.1551
2024-05-24 | TU-12 | Turbine | 74.5 | 5677.2 | 7.65 | 446.7 | 5.41 | 4.55 | 5.49 | 0 | 0.82878 | 37.1751 | 0.14768
2024-05-25 | MO-01 | Motor | 92.9 | 1650.5 | 37.06 | 57.4 | 3.91 | 6.41 | 7.91 | 0 | 0.81037 | 14.2861 | 0.55368
2024-05-25 | MO-02 | Motor | 90.6 | 1506.9 | 42.71 | 58.2 | 2.41 | 6.74 | 7.96 | 0 | 0.84673 | 12.9861 | 0.61296
2024-05-25 | MO-03 | Motor | 90.3 | 1651.2 | 32.22 | 58.3 | 4.47 | 5.57 | 6.89 | 0 | 0.80842 | 12.7768 | 0.53926
2024-05-25 | MO-04 | Motor | 89.6 | 1615 | 30.68 | 55.4 | 2.85 | 5.19 | 6.06 | 0 | 0.85644 | 11.7024 | 0.51784
2024-05-25 | MO-05 | Motor | 72.8 | 1317.2 | 23.9 | 56.9 | 3.5 | 3.3 | 3.98 | 0 | 0.82915 | 9.3253 | 0.4268
2024-05-25 | MO-06 | Motor | 75.8 | 1242.5 | 21.34 | 54.7 | 3.04 | 2.78 | 3.33 | 0 | 0.83483 | 9.5928 | 0.34713
2024-05-25 | MO-07 | Motor | 68.4 | 1247.1 | 27.31 | 50 | 3.53 | 3.57 | 4.27 | 0 | 0.83607 | 10.1825 | 0.41935
2024-05-25 | MO-08 | Motor | 89.3 | 1452.1 | 37.65 | 59.5 | 3.22 | 5.73 | 6.81 | 0 | 0.84141 | 14.2422 | 0.47816
2024-05-25 | MO-09 | Motor | 77 | 1251.7 | 18.39 | 54.8 | 3.83 | 2.41 | 2.96 | 0 | 0.81419 | 8.5831 | 0.34486
2024-05-25 | MO-10 | Motor | 91.3 | 1379.9 | 37.55 | 54 | 3.49 | 5.43 | 6.43 | 0 | 0.84448 | 10.9936 | 0.58489
2024-05-25 | MO-11 | Motor | 72.5 | 1392.1 | 21.53 | 55 | 2.07 | 3.14 | 3.63 | 0 | 0.86501 | 10.4904 | 0.34603
2024-05-25 | MO-12 | Motor | 93.1 | 1716.7 | 39.81 | 55.1 | 2.91 | 7.16 | 8.46 | 0 | 0.84634 | 13.4801 | 0.62759
2024-05-25 | PU-01 | Pump | 64.7 | 876.6 | 35.31 | 46.9 | 3.5 | 3.24 | 4.21 | 0 | 0.7696 | 8.7489 | 0.4812
2024-05-25 | PU-02 | Pump | 71.5 | 1002.3 | 35.48 | 50.2 | 1.69 | 3.72 | 4.72 | 0 | 0.78814 | 8.828 | 0.53466
2024-05-25 | PU-03 | Pump | 71.9 | 1070.6 | 31.53 | 56 | 4.41 | 3.53 | 4.77 | 0 | 0.74004 | 9.033 | 0.52806
2024-05-25 | PU-04 | Pump | 80.4 | 1233.6 | 24.63 | 47.6 | 3.02 | 3.18 | 4.11 | 0 | 0.77372 | 9.9619 | 0.41257
2024-05-25 | PU-05 | Pump | 108 | 1570.6 | 64.2 | 51.7 | 3.28 | 10.56 | 13.86 | 0 | 0.7619 | 14.7481 | 0.93979
2024-05-25 | PU-06 | Pump | 84.8 | 1251.3 | 51.41 | 55.8 | 3.35 | 6.74 | 8.84 | 0 | 0.76244 | 11.8463 | 0.74623
2024-05-25 | PU-07 | Pump | 71.3 | 1093.8 | 46.98 | 49.3 | 3.88 | 5.38 | 7.12 | 0 | 0.75562 | 11.2139 | 0.63493
2024-05-25 | PU-08 | Pump | 51.1 | 744.6 | 32.99 | 53.1 | 2.86 | 2.57 | 3.39 | 0 | 0.75811 | 7.4739 | 0.45358
2024-05-25 | PU-09 | Pump | 78.7 | 1170.3 | 47.8 | 55.6 | 3.65 | 5.86 | 7.81 | 0 | 0.75032 | 10.812 | 0.72235
2024-05-25 | PU-10 | Pump | 75.3 | 1181.7 | 57.57 | 52.6 | 3.08 | 7.12 | 9.44 | 0 | 0.75424 | 11.8859 | 0.79422
2024-05-25 | PU-11 | Pump | 68.4 | 883.2 | 34.36 | 45.7 | 2.5 | 3.18 | 4.01 | 0 | 0.79302 | 9.2255 | 0.43466
2024-05-25 | PU-12 | Pump | 50.2 | 822.5 | 22.37 | 45.6 | 1.91 | 1.93 | 2.38 | 0 | 0.81092 | 7.1966 | 0.33071
2024-05-25 | CO-01 | Compressor | 79.8 | 2948.5 | 19.37 | 70 | 3.77 | 5.98 | 8.12 | 0 | 0.73645 | 19.1451 | 0.42413
2024-05-25 | CO-02 | Compressor | 53.4 | 1800 | 10.13 | 64.4 | 3.88 | 1.91 | 2.56 | 0 | 0.74609 | 12.4044 | 0.20638
2024-05-25 | CO-03 | Compressor | 85.1 | 3372 | 24.39 | 68.2 | 3.61 | 8.61 | 11.55 | 0 | 0.74545 | 22.776 | 0.50711
2024-05-25 | CO-04 | Compressor | 88.8 | 3248.2 | 21.58 | 71.2 | 4.28 | 7.34 | 10.1 | 0 | 0.72673 | 22.5153 | 0.44858
2024-05-25 | CO-05 | Compressor | 97.4 | 3488.9 | 24.93 | 76 | 5.5 | 9.11 | 13.11 | 0 | 0.69489 | 23.8857 | 0.54886
2024-05-25 | CO-06 | Compressor | 66.4 | 2409.6 | 21.29 | 63 | 5.06 | 5.37 | 7.37 | 0 | 0.72863 | 17.3069 | 0.42584
2024-05-25 | CO-07 | Compressor | 48 | 1920.7 | 10 | 62.4 | 2.36 | 2.01 | 2.56 | 0 | 0.78516 | 12.152 | 0.21066
2024-05-25 | CO-08 | Compressor | 53.5 | 2193.8 | 15.76 | 65.8 | 4.02 | 3.62 | 4.9 | 0 | 0.73878 | 13.8701 | 0.35328
2024-05-25 | CO-09 | Compressor | 85.3 | 2996.3 | 24.74 | 68 | 4.6 | 7.76 | 10.56 | 0 | 0.73485 | 20.8219 | 0.50716
2024-05-25 | CO-10 | Compressor | 48.1 | 2174.9 | 14.26 | 66.7 | 3.94 | 3.25 | 4.47 | 0 | 0.72707 | 14.9579 | 0.29884
2024-05-25 | CO-11 | Compressor | 67.5 | 2391.1 | 13.49 | 66 | 2.49 | 3.38 | 4.35 | 0 | 0.77701 | 15.4769 | 0.28106
2024-05-25 | CO-12 | Compressor | 67.2 | 2327.3 | 15.36 | 63.2 | 4.48 | 3.74 | 4.97 | 0 | 0.75252 | 14.5115 | 0.34249
2024-05-25 | TU-01 | Turbine | 78.8 | 5593.6 | 10.06 | 451.1 | 5.91 | 5.89 | 7.27 | 0 | 0.81018 | 34.7126 | 0.20943
2024-05-25 | TU-02 | Turbine | 67.7 | 4699.9 | 11.52 | 454.3 | 4.93 | 5.67 | 6.89 | 0 | 0.82293 | 29.547 | 0.23319
2024-05-25 | TU-03 | Turbine | 72 | 5933.8 | 5.55 | 454.8 | 6.03 | 3.45 | 4.33 | 0 | 0.79677 | 35.0161 | 0.12366
2024-05-25 | TU-04 | Turbine | 60.5 | 4234.3 | 5.92 | 453.8 | 6.24 | 2.62 | 3.25 | 0 | 0.80615 | 26.238 | 0.12387
2024-05-25 | TU-05 | Turbine | 78.5 | 5355.1 | 8.9 | 444.7 | 5.77 | 4.99 | 5.93 | 0 | 0.84148 | 33.8521 | 0.17517
2024-05-25 | TU-06 | Turbine | 69 | 4602.3 | 6.82 | 449 | 7.06 | 3.29 | 4.09 | 0 | 0.8044 | 27.1765 | 0.1505
2024-05-25 | TU-07 | Turbine | 84.5 | 5987.4 | 9.85 | 447.5 | 6.03 | 6.17 | 7.44 | 0 | 0.8293 | 37.2342 | 0.19982
2024-05-25 | TU-08 | Turbine | 68.1 | 4788.5 | 8.92 | 448.5 | 5.7 | 4.48 | 5.45 | 0 | 0.82202 | 30.5821 | 0.17821
2024-05-25 | TU-09 | Turbine | 73.2 | 5305.2 | 6.4 | 449.2 | 6.31 | 3.56 | 4.43 | 0 | 0.80361 | 33.5055 | 0.13222
2024-05-25 | TU-10 | Turbine | 57.5 | 3697.5 | 5.87 | 447.6 | 5.74 | 2.27 | 2.72 | 0 | 0.83456 | 21.2138 | 0.12822
2024-05-25 | TU-11 | Turbine | 69.4 | 5544.2 | 7.37 | 446.5 | 4.53 | 4.28 | 4.97 | 0 | 0.86117 | 34.7986 | 0.14282
2024-05-25 | TU-12 | Turbine | 77.5 | 6093.6 | 6.37 | 452.3 | 5.41 | 4.07 | 5 | 0 | 0.814 | 36.8841 | 0.13556
2024-05-26 | MO-01 | Motor | 78.5 | 1460.7 | 42.59 | 55.4 | 4 | 6.52 | 7.84 | 0 | 0.83163 | 12.2536 | 0.63981
2024-05-26 | MO-02 | Motor | 53.8 | 879.8 | 25.44 | 53.7 | 2.23 | 2.34 | 2.71 | 0 | 0.86347 | 9.5783 | 0.28293
2024-05-26 | MO-03 | Motor | 101.4 | 1741.2 | 42.81 | 53.4 | 2.53 | 7.81 | 9.05 | 0 | 0.86298 | 14.476 | 0.62517
2024-05-26 | MO-04 | Motor | 65.7 | 1243.9 | 19.45 | 55.8 | 2.31 | 2.53 | 2.99 | 0 | 0.84615 | 8.9076 | 0.33567
2024-05-26 | MO-05 | Motor | 73.3 | 1339.8 | 36.04 | 57 | 3.25 | 5.06 | 6.19 | 0 | 0.81745 | 11.9218 | 0.51922
2024-05-26 | MO-06 | Motor | 80.3 | 1460.6 | 21.15 | 58.5 | 2.9 | 3.23 | 3.83 | 0 | 0.84334 | 12.0156 | 0.31875
2024-05-26 | MO-07 | Motor | 86.5 | 1625.9 | 27.05 | 55.8 | 3.85 | 4.61 | 5.59 | 0 | 0.82469 | 12.3285 | 0.45342
2024-05-26 | MO-08 | Motor | 93.2 | 1559 | 38.72 | 58 | 3.56 | 6.32 | 7.69 | 0 | 0.82185 | 12.4119 | 0.61957
2024-05-26 | MO-09 | Motor | 69.5 | 1294.7 | 36.34 | 57.2 | 2.72 | 4.93 | 5.88 | 0 | 0.83844 | 11.1118 | 0.52917
2024-05-26 | MO-10 | Motor | 79.5 | 1451.3 | 33.58 | 59 | 3.69 | 5.1 | 6.2 | 0 | 0.82258 | 12.6027 | 0.49196
2024-05-26 | MO-11 | Motor | 81.9 | 1421 | 24.64 | 57.1 | 4.14 | 3.67 | 4.39 | 0 | 0.83599 | 10.4949 | 0.4183
2024-05-26 | MO-12 | Motor | 77.4 | 1513.1 | 35.88 | 55.5 | 2.15 | 5.68 | 6.71 | 0 | 0.8465 | 13.1813 | 0.50906
2024-05-26 | PU-01 | Pump | 62.5 | 1019.6 | 30.66 | 47.8 | 1.47 | 3.27 | 3.96 | 0 | 0.82576 | 8.7647 | 0.45181
2024-05-26 | PU-02 | Pump | 54.7 | 725 | 27.75 | 52.7 | 2.53 | 2.11 | 2.7 | 0 | 0.78148 | 5.3638 | 0.50337
2024-05-26 | PU-03 | Pump | 62.9 | 902.2 | 30.54 | 46.4 | 4.14 | 2.89 | 3.81 | 0 | 0.75853 | 9.3777 | 0.40628
2024-05-26 | PU-04 | Pump | 67.2 | 1043.9 | 42.87 | 42.9 | 2.15 | 4.69 | 5.77 | 0 | 0.81282 | 10.3899 | 0.55535
2024-05-26 | PU-05 | Pump | 68.3 | 1033.6 | 39.24 | 52.5 | 3.13 | 4.25 | 5.47 | 0 | 0.77697 | 10.5764 | 0.51719
2024-05-26 | PU-06 | Pump | 70.2 | 940.4 | 32.28 | 45 | 3.44 | 3.18 | 4.04 | 0 | 0.78713 | 8.7894 | 0.45964
2024-05-26 | PU-07 | Pump | 87.8 | 1255.8 | 35.9 | 46 | 3.65 | 4.72 | 6.08 | 0 | 0.77632 | 10.7956 | 0.56319
2024-05-26 | PU-08 | Pump | 63.1 | 802.3 | 27.79 | 49.7 | 3.03 | 2.34 | 3.03 | 0 | 0.77228 | 7.9044 | 0.38333
2024-05-26 | PU-09 | Pump | 57.9 | 731.6 | 42.65 | 45.4 | 2.17 | 3.27 | 4.02 | 0 | 0.81343 | 8.1049 | 0.49599
2024-05-26 | PU-10 | Pump | 64.3 | 1007.5 | 39.27 | 48.6 | 2.14 | 4.14 | 5.2 | 0 | 0.79615 | 11.03 | 0.47144
2024-05-26 | PU-11 | Pump | 87.1 | 1206.8 | 43.53 | 58.4 | 4.14 | 5.5 | 7.47 | 0 | 0.73628 | 11.1341 | 0.67091
2024-05-26 | PU-12 | Pump | 52.7 | 725 | 23.68 | 43.2 | 1.57 | 1.8 | 2.24 | 0 | 0.80357 | 7.9362 | 0.28225
2024-05-26 | CO-01 | Compressor | 67.5 | 2089.4 | 19.16 | 67.5 | 3.79 | 4.19 | 5.63 | 0 | 0.74423 | 14.7445 | 0.38184
2024-05-26 | CO-02 | Compressor | 56.2 | 1987 | 13.14 | 69.4 | 3.51 | 2.73 | 3.69 | 0 | 0.73984 | 11.1997 | 0.32947
2024-05-26 | CO-03 | Compressor | 55.4 | 2051.7 | 12.57 | 71.5 | 4.2 | 2.7 | 3.77 | 0 | 0.71618 | 12.6496 | 0.29803
2024-05-26 | CO-04 | Compressor | 82.5 | 2938.6 | 17.67 | 71.8 | 4.31 | 5.44 | 7.5 | 0 | 0.72533 | 19.9016 | 0.37685
2024-05-26 | CO-05 | Compressor | 58.7 | 2284.3 | 15.99 | 64.2 | 3.48 | 3.82 | 5 | 0 | 0.764 | 14.4101 | 0.34698
2024-05-26 | CO-06 | Compressor | 62.4 | 1987.1 | 13.34 | 62.7 | 4.5 | 2.77 | 3.77 | 0 | 0.73475 | 12.0381 | 0.31317
2024-05-26 | CO-07 | Compressor | 86.6 | 3145 | 21.51 | 73.6 | 4.2 | 7.09 | 9.88 | 0 | 0.71761 | 21.8332 | 0.45252
2024-05-26 | CO-08 | Compressor | 73.7 | 2512.7 | 24.9 | 70.9 | 4.14 | 6.55 | 9.08 | 0 | 0.72137 | 16.0466 | 0.56585
2024-05-26 | CO-09 | Compressor | 78.6 | 3036.3 | 22.43 | 74.7 | 3.57 | 7.13 | 9.66 | 0 | 0.7381 | 20.8589 | 0.46311
2024-05-26 | CO-10 | Compressor | 63.5 | 2318.2 | 19.81 | 62.9 | 3.44 | 4.81 | 6.18 | 0 | 0.77832 | 15.4015 | 0.40126
2024-05-26 | CO-11 | Compressor | 75 | 2862.5 | 26.97 | 69.3 | 3.57 | 8.08 | 10.78 | 46 | 0.74954 | 20.1641 | 0.53461
2024-05-26 | CO-12 | Compressor | 82.2 | 2761.2 | 19.14 | 70.6 | 5.18 | 5.53 | 7.87 | 0 | 0.70267 | 18.5031 | 0.42533
2024-05-26 | TU-01 | Turbine | 83 | 6463.6 | 8.62 | 451.4 | 5.77 | 5.83 | 7.11 | 0 | 0.81997 | 37.8988 | 0.1876
2024-05-26 | TU-02 | Turbine | 62.5 | 4358.9 | 4.78 | 454.1 | 5.27 | 2.18 | 2.66 | 0 | 0.81955 | 26.3316 | 0.10102
2024-05-26 | TU-03 | Turbine | 90.6 | 6369.7 | 11.15 | 444.6 | 6.02 | 7.44 | 9.04 | 0 | 0.82301 | 39.0264 | 0.23164
2024-05-26 | TU-04 | Turbine | 89.2 | 6619.4 | 10.28 | 454.4 | 6.7 | 7.13 | 9.06 | 0 | 0.78698 | 40.9689 | 0.22114
2024-05-26 | TU-05 | Turbine | 59.5 | 4628.6 | 6.54 | 455.5 | 5.47 | 3.17 | 3.92 | 0 | 0.80867 | 28.615 | 0.13699
2024-05-26 | TU-06 | Turbine | 87 | 6116.6 | 7.07 | 453.7 | 5.67 | 4.53 | 5.59 | 0 | 0.81038 | 37.1398 | 0.15051
2024-05-26 | TU-07 | Turbine | 77.7 | 5570.3 | 8.18 | 451.4 | 5.36 | 4.77 | 5.76 | 0 | 0.82812 | 33.2507 | 0.17323
2024-05-26 | TU-08 | Turbine | 102 | 7294.6 | 6.81 | 456.6 | 6.13 | 5.2 | 6.5 | 0 | 0.8 | 44.7654 | 0.1452
2024-05-26 | TU-09 | Turbine | 68.3 | 5060.7 | 7.14 | 446.4 | 5.75 | 3.78 | 4.56 | 0 | 0.82895 | 31.7037 | 0.14383
2024-05-26 | TU-10 | Turbine | 78.9 | 5586.6 | 10.48 | 453.6 | 6.27 | 6.13 | 7.66 | 0 | 0.80026 | 34.7275 | 0.22057
2024-05-26 | TU-11 | Turbine | 72.1 | 5263.6 | 8.09 | 448.8 | 5.58 | 4.46 | 5.31 | 0 | 0.83992 | 32.1341 | 0.16524
2024-05-26 | TU-12 | Turbine | 94.1 | 7200.7 | 10.25 | 457.9 | 4.68 | 7.73 | 9.2 | 0 | 0.84022 | 43.8303 | 0.2099
2024-05-27 | MO-01 | Motor | 90.9 | 1671.4 | 46.59 | 57.8 | 2.66 | 8.16 | 9.7 | 0 | 0.84124 | 13.4873 | 0.71919
2024-05-27 | MO-02 | Motor | 69.2 | 1264.5 | 28.02 | 59.4 | 2.63 | 3.71 | 4.38 | 0 | 0.84703 | 10.3075 | 0.42493
2024-05-27 | MO-03 | Motor | 65.7 | 1201.3 | 23.59 | 52.9 | 3.14 | 2.97 | 3.48 | 0 | 0.85345 | 9.4843 | 0.36692
2024-05-27 | MO-04 | Motor | 80.9 | 1358.7 | 28.85 | 50.1 | 3.25 | 4.1 | 4.8 | 0 | 0.85417 | 11.4177 | 0.4204
2024-05-27 | MO-05 | Motor | 59.2 | 1203 | 24.16 | 53.1 | 1.33 | 3.04 | 3.51 | 0 | 0.8661 | 8.8941 | 0.39465
2024-05-27 | MO-06 | Motor | 53.6 | 1006.7 | 17.55 | 52.7 | 2.37 | 1.85 | 2.15 | 0 | 0.86047 | 7.7151 | 0.27868
2024-05-27 | MO-07 | Motor | 63.3 | 1098.3 | 35.15 | 61.7 | 2.99 | 4.04 | 4.82 | 0 | 0.83817 | 8.7004 | 0.554
2024-05-27 | MO-08 | Motor | 99.9 | 1961.8 | 37.9 | 56.1 | 3.88 | 7.79 | 9.58 | 0 | 0.81315 | 14.9102 | 0.64251
2024-05-27 | MO-09 | Motor | 81.2 | 1421.3 | 38.58 | 60.4 | 2.74 | 5.74 | 6.84 | 0 | 0.83918 | 11.5506 | 0.59218
2024-05-27 | MO-10 | Motor | 71.1 | 960.8 | 24.83 | 53.9 | 3.01 | 2.5 | 2.97 | 0 | 0.84175 | 8.8456 | 0.33576
2024-05-27 | MO-11 | Motor | 88.5 | 1515.1 | 28.5 | 59 | 2.65 | 4.52 | 5.39 | 0 | 0.83859 | 13.0207 | 0.41396
2024-05-27 | MO-12 | Motor | 54.6 | 1007 | 16 | 55.2 | 1.72 | 1.69 | 1.94 | 0 | 0.87113 | 6.5409 | 0.29659
2024-05-27 | PU-01 | Pump | 58.6 | 812.1 | 38.95 | 50.4 | 1.63 | 3.31 | 4.1 | 0 | 0.80732 | 9.1042 | 0.45034
2024-05-27 | PU-02 | Pump | 94.7 | 1463.6 | 53.58 | 52.7 | 3.36 | 8.21 | 10.65 | 0 | 0.77089 | 14.1482 | 0.75274
2024-05-27 | PU-03 | Pump | 58.9 | 908.1 | 32.69 | 50.2 | 1.8 | 3.11 | 3.93 | 0 | 0.79135 | 7.9515 | 0.49425
2024-05-27 | PU-04 | Pump | 80.9 | 1287.5 | 40.96 | 57.9 | 3.74 | 5.52 | 7.45 | 0 | 0.74094 | 10.81 | 0.68918
2024-05-27 | PU-05 | Pump | 79.8 | 1108.1 | 31.92 | 48.7 | 3.57 | 3.7 | 4.77 | 0 | 0.77568 | 8.9099 | 0.53536
2024-05-27 | PU-06 | Pump | 83.8 | 1216.1 | 52.21 | 53.6 | 3.26 | 6.65 | 8.66 | 0 | 0.7679 | 11.6936 | 0.74058
2024-05-27 | PU-07 | Pump | 74.7 | 1055 | 43.44 | 45.5 | 2.58 | 4.8 | 5.98 | 0 | 0.80268 | 9.9526 | 0.60085
2024-05-27 | PU-08 | Pump | 47.3 | 725 | 22 | 47.6 | 2.2 | 1.67 | 2.11 | 0 | 0.79147 | 6.2077 | 0.3399
2024-05-27 | PU-09 | Pump | 70.8 | 897 | 37.93 | 51 | 2.73 | 3.56 | 4.56 | 0 | 0.7807 | 8.3877 | 0.54365
2024-05-27 | PU-10 | Pump | 70.7 | 1006.6 | 31.31 | 52 | 2.6 | 3.3 | 4.3 | 0 | 0.76744 | 9.5023 | 0.45252
2024-05-27 | PU-11 | Pump | 58.4 | 812.4 | 32.57 | 50.9 | 2.91 | 2.77 | 3.59 | 0 | 0.77159 | 8.2127 | 0.43713
2024-05-27 | PU-12 | Pump | 82.8 | 1162.3 | 45.82 | 51.3 | 4.26 | 5.58 | 7.32 | 0 | 0.7623 | 10.959 | 0.66794
2024-05-27 | CO-01 | Compressor | 61.2 | 2320.9 | 10 | 72.2 | 3.8 | 2.43 | 3.26 | 0 | 0.7454 | 14.3938 | 0.22649
2024-05-27 | CO-02 | Compressor | 83.7 | 2748.8 | 21.08 | 74.9 | 5.14 | 6.07 | 8.53 | 0 | 0.71161 | 17.9371 | 0.47555
2024-05-27 | CO-03 | Compressor | 79.8 | 2814.7 | 19.39 | 65.6 | 5.12 | 5.72 | 7.93 | 0 | 0.72131 | 18.9843 | 0.41771
2024-05-27 | CO-04 | Compressor | 79.8 | 3111.1 | 21.34 | 64.8 | 3.33 | 6.95 | 9.07 | 0 | 0.76626 | 20.6321 | 0.43961
2024-05-27 | CO-05 | Compressor | 73.4 | 2535.8 | 17.61 | 69.2 | 3.19 | 4.68 | 6.22 | 0 | 0.75241 | 16.9587 | 0.36677
2024-05-27 | CO-06 | Compressor | 50.9 | 1800 | 10 | 70.7 | 3.46 | 1.88 | 2.52 | 0 | 0.74603 | 12.3867 | 0.20344
2024-05-27 | CO-07 | Compressor | 94.2 | 3271.6 | 22.71 | 73.5 | 4.31 | 7.78 | 10.68 | 0 | 0.72846 | 21.63 | 0.49376
2024-05-27 | CO-08 | Compressor | 83.3 | 2878.5 | 26.92 | 75.2 | 3.99 | 8.12 | 11.21 | 0 | 0.72435 | 20.7899 | 0.5392
2024-05-27 | CO-09 | Compressor | 81.4 | 2947.6 | 18.05 | 77.1 | 4.46 | 5.57 | 7.76 | 0 | 0.71778 | 17.7082 | 0.43822
2024-05-27 | CO-10 | Compressor | 73 | 2768 | 13.47 | 74.6 | 4.84 | 3.91 | 5.43 | 0 | 0.72007 | 16.7682 | 0.32383
2024-05-27 | CO-11 | Compressor | 81.1 | 2754.8 | 19.47 | 67.4 | 3.83 | 5.62 | 7.52 | 0 | 0.74734 | 19.7292 | 0.38116
2024-05-27 | CO-12 | Compressor | 49.3 | 1914.1 | 10 | 65.5 | 4.59 | 2 | 2.75 | 0 | 0.72727 | 12.0664 | 0.22791
2024-05-27 | TU-01 | Turbine | 93.4 | 6386.1 | 8.1 | 454.8 | 6.54 | 5.41 | 6.79 | 0 | 0.79676 | 39.2826 | 0.17285
2024-05-27 | TU-02 | Turbine | 69.4 | 4600.3 | 6.98 | 451.3 | 5.2 | 3.36 | 4.06 | 0 | 0.82759 | 29.2325 | 0.13889
2024-05-27 | TU-03 | Turbine | 57.3 | 4264.9 | 4.65 | 447.9 | 5.68 | 2.08 | 2.52 | 0 | 0.8254 | 26.2825 | 0.095881
2024-05-27 | TU-04 | Turbine | 48.6 | 3600 | 4.69 | 446.3 | 4.95 | 1.77 | 2.08 | 0 | 0.85096 | 22.7525 | 0.091418
2024-05-27 | TU-05 | Turbine | 73.2 | 4655.1 | 7.01 | 453.2 | 4.8 | 3.42 | 4.1 | 0 | 0.83415 | 29.054 | 0.14112
2024-05-27 | TU-06 | Turbine | 40.7 | 3600 | 4 | 445.1 | 4.84 | 1.51 | 1.77 | 0 | 0.85311 | 22.7463 | 0.077815
2024-05-27 | TU-07 | Turbine | 80.3 | 5522.9 | 8.46 | 453.8 | 4.7 | 4.89 | 5.87 | 0 | 0.83305 | 34.2932 | 0.17117
2024-05-27 | TU-08 | Turbine | 92.6 | 7340.1 | 8.31 | 456.8 | 5.63 | 6.39 | 7.95 | 0 | 0.80377 | 45.3734 | 0.17521
2024-05-27 | TU-09 | Turbine | 79.3 | 6220.7 | 11.04 | 455.8 | 5.48 | 7.19 | 8.77 | 0 | 0.81984 | 37.8539 | 0.23168
2024-05-27 | TU-10 | Turbine | 75.4 | 4833.2 | 8.54 | 450.9 | 5.38 | 4.32 | 5.14 | 0 | 0.84047 | 30.1863 | 0.17028
2024-05-27 | TU-11 | Turbine | 83.3 | 5776.7 | 8.82 | 450.7 | 6.05 | 5.34 | 6.55 | 0 | 0.81527 | 35.4216 | 0.18492
2024-05-27 | TU-12 | Turbine | 91.9 | 7008.7 | 8.38 | 453.5 | 5.36 | 6.15 | 7.4 | 0 | 0.83108 | 42.7368 | 0.17315
2024-05-28 | MO-01 | Motor | 69.1 | 1223.2 | 28.86 | 60.1 | 2.48 | 3.7 | 4.37 | 0 | 0.84668 | 8.5933 | 0.50854
2024-05-28 | MO-02 | Motor | 109.6 | 1830.7 | 46.8 | 60 | 4.2 | 8.97 | 11.05 | 0 | 0.81176 | 14.8589 | 0.74366
2024-05-28 | MO-03 | Motor | 72.6 | 1328.9 | 36.52 | 54.3 | 3.71 | 5.08 | 6.13 | 0 | 0.82871 | 11.1527 | 0.54964
2024-05-28 | MO-04 | Motor | 69.7 | 1201.2 | 34.79 | 54.5 | 3.26 | 4.38 | 5.36 | 0 | 0.81716 | 11.5828 | 0.46275
2024-05-28 | MO-05 | Motor | 85.9 | 1513.5 | 22.55 | 52.8 | 3.07 | 3.57 | 4.15 | 0 | 0.86024 | 10.887 | 0.38119
2024-05-28 | MO-06 | Motor | 53.3 | 954.3 | 22.54 | 54.3 | 1.94 | 2.25 | 2.57 | 0 | 0.87549 | 7.9807 | 0.32203
2024-05-28 | MO-07 | Motor | 89.7 | 1387.9 | 33.85 | 55.8 | 4.27 | 4.92 | 5.99 | 0 | 0.82137 | 12.4742 | 0.48019
2024-05-28 | MO-08 | Motor | 65.9 | 1262.8 | 26.15 | 50.4 | 3.01 | 3.46 | 4.02 | 0 | 0.8607 | 8.9402 | 0.44966
2024-05-28 | MO-09 | Motor | 52.6 | 875 | 17.18 | 50 | 1.91 | 1.57 | 1.78 | 0 | 0.88202 | 6.4898 | 0.27428
2024-05-28 | MO-10 | Motor | 70.9 | 1296.5 | 23.85 | 50.7 | 3.2 | 3.24 | 3.79 | 0 | 0.85488 | 10.6292 | 0.35656
2024-05-28 | MO-11 | Motor | 73.5 | 1207.3 | 28.04 | 53.3 | 1.29 | 3.55 | 4 | 0 | 0.8875 | 11.7428 | 0.34063
2024-05-28 | MO-12 | Motor | 79.4 | 1382.5 | 35.55 | 58.6 | 3.57 | 5.15 | 6.25 | 0 | 0.824 | 9.9065 | 0.6309
2024-05-28 | PU-01 | Pump | 57.2 | 846.5 | 28.86 | 49.8 | 2.55 | 2.56 | 3.21 | 0 | 0.79751 | 7.5826 | 0.42334
2024-05-28 | PU-02 | Pump | 82.5 | 1221 | 36.11 | 49.5 | 3.24 | 4.62 | 6 | 0 | 0.77 | 11.0785 | 0.54159
2024-05-28 | PU-03 | Pump | 72.8 | 968.1 | 44.71 | 51.7 | 4.1 | 4.53 | 6.09 | 0 | 0.74384 | 10.5054 | 0.5797
2024-05-28 | PU-04 | Pump | 90.6 | 1315.7 | 55.14 | 53.7 | 3.71 | 7.6 | 10.01 | 0 | 0.75924 | 14.6537 | 0.6831
2024-05-28 | PU-05 | Pump | 110 | 1615.8 | 66.97 | 58.1 | 5.08 | 11.33 | 15.84 | 0 | 0.71528 | 15.206 | 1.0417
2024-05-28 | PU-06 | Pump | 86.8 | 1199.7 | 51.74 | 53.2 | 3.05 | 6.5 | 8.45 | 0 | 0.76923 | 11.6668 | 0.72428
2024-05-28 | PU-07 | Pump | 69.6 | 998.1 | 39.35 | 51.6 | 3.42 | 4.11 | 5.37 | 0 | 0.76536 | 8.2276 | 0.65268
2024-05-28 | PU-08 | Pump | 83.2 | 1156 | 63.2 | 49.5 | 3.23 | 7.65 | 9.98 | 0 | 0.76653 | 12.7265 | 0.78419
2024-05-28 | PU-09 | Pump | 75 | 1098.6 | 26.94 | 52 | 3.33 | 3.1 | 3.95 | 0 | 0.78481 | 9.4251 | 0.41909
2024-05-28 | PU-10 | Pump | 83.2 | 1103 | 47.58 | 47.6 | 2.91 | 5.5 | 7.07 | 0 | 0.77793 | 12.5738 | 0.56228
2024-05-28 | PU-11 | Pump | 82.6 | 1185.1 | 45.46 | 49.7 | 2.51 | 5.64 | 7.25 | 0 | 0.77793 | 12.5652 | 0.57699
2024-05-28 | PU-12 | Pump | 68.9 | 1101.4 | 48.79 | 53.8 | 2.4 | 5.63 | 7.25 | 0 | 0.77655 | 12.2125 | 0.59366
2024-05-28 | CO-01 | Compressor | 89.7 | 3130.1 | 20.11 | 69.7 | 5.37 | 6.59 | 9.26 | 0 | 0.71166 | 20.0343 | 0.46221
2024-05-28 | CO-02 | Compressor | 77.1 | 2395.2 | 22.09 | 68.6 | 4.45 | 5.54 | 7.57 | 0 | 0.73184 | 16.7004 | 0.45328
2024-05-28 | CO-03 | Compressor | 68.6 | 2217.3 | 17.7 | 68.5 | 4.48 | 4.11 | 5.65 | 0 | 0.72743 | 15.2081 | 0.37151
2024-05-28 | CO-04 | Compressor | 57.4 | 2372.3 | 11.33 | 68.1 | 4.06 | 2.81 | 3.79 | 0 | 0.74142 | 15.6272 | 0.24253
2024-05-28 | CO-05 | Compressor | 85.4 | 3216.4 | 24.86 | 73.6 | 4.72 | 8.37 | 11.9 | 138 | 0.70336 | 21.5017 | 0.55344
2024-05-28 | CO-06 | Compressor | 82.3 | 2979.3 | 24.07 | 77.1 | 3.68 | 7.51 | 10.39 | 0 | 0.72281 | 20.9468 | 0.49602
2024-05-28 | CO-07 | Compressor | 92.4 | 3082.4 | 24.08 | 73.6 | 4.38 | 7.77 | 10.81 | 0 | 0.71878 | 20.3769 | 0.5305
2024-05-28 | CO-08 | Compressor | 59.7 | 1886.3 | 13.19 | 68.9 | 4.35 | 2.61 | 3.5 | 0 | 0.74571 | 12.7684 | 0.27411
2024-05-28 | CO-09 | Compressor | 59.5 | 2242.5 | 13.13 | 66.2 | 3.65 | 3.08 | 4.11 | 0 | 0.74939 | 15.7993 | 0.26014
2024-05-28 | CO-10 | Compressor | 98.8 | 3423.8 | 31.57 | 75.1 | 3.64 | 11.32 | 15.41 | 0 | 0.73459 | 25.107 | 0.61377
2024-05-28 | CO-11 | Compressor | 79.1 | 2711.4 | 23.2 | 74.2 | 4.74 | 6.59 | 9.22 | 0 | 0.71475 | 17.6934 | 0.5211
2024-05-28 | CO-12 | Compressor | 59.4 | 1976.2 | 18.77 | 71.8 | 4.28 | 3.88 | 5.36 | 0 | 0.72388 | 13.987 | 0.38321
2024-05-28 | TU-01 | Turbine | 67 | 4812.4 | 10.62 | 448.9 | 4.52 | 5.35 | 6.28 | 0 | 0.85191 | 30.1937 | 0.20799
2024-05-28 | TU-02 | Turbine | 79.9 | 5350.2 | 9.85 | 455.2 | 6.56 | 5.52 | 6.92 | 0 | 0.79769 | 33.9636 | 0.20375
2024-05-28 | TU-03 | Turbine | 103.7 | 6522.6 | 11.25 | 458 | 5.24 | 7.69 | 9.39 | 0 | 0.81896 | 41.455 | 0.22651
2024-05-28 | TU-04 | Turbine | 64.8 | 4525.1 | 4.91 | 445.8 | 5.63 | 2.33 | 2.77 | 0 | 0.84116 | 27.3257 | 0.10137
2024-05-28 | TU-05 | Turbine | 94.5 | 7164.6 | 12.2 | 459 | 6.09 | 9.16 | 11.69 | 0 | 0.78358 | 44.0252 | 0.26553
2024-05-28 | TU-06 | Turbine | 83.6 | 5900 | 12.09 | 450.2 | 5.4 | 7.47 | 9.05 | 0 | 0.82541 | 36.5467 | 0.24763
2024-05-28 | TU-07 | Turbine | 47.2 | 3600 | 5.16 | 444.1 | 5.33 | 1.95 | 2.31 | 0 | 0.84416 | 22.4474 | 0.10291
2024-05-28 | TU-08 | Turbine | 66.8 | 4326.5 | 4.63 | 450.3 | 6.53 | 2.1 | 2.6 | 0 | 0.80769 | 27.0372 | 0.096164
2024-05-28 | TU-09 | Turbine | 70.3 | 5250 | 8.29 | 449.7 | 5.07 | 4.56 | 5.45 | 0 | 0.8367 | 31.9459 | 0.1706
2024-05-28 | TU-10 | Turbine | 81.8 | 5769.3 | 7.39 | 449.5 | 5.34 | 4.46 | 5.37 | 0 | 0.83054 | 36.7665 | 0.14606
2024-05-28 | TU-11 | Turbine | 72.4 | 4396.7 | 5.67 | 450 | 6.28 | 2.61 | 3.23 | 0 | 0.80805 | 25.4271 | 0.12703
2024-05-28 | TU-12 | Turbine | 92.9 | 6840.7 | 10.11 | 452.5 | 5.76 | 7.24 | 8.81 | 0 | 0.82179 | 40.9987 | 0.21488
2024-05-29 | MO-01 | Motor | 91 | 1562.4 | 48.04 | 59.6 | 3.91 | 7.86 | 9.53 | 0 | 0.82476 | 14.1841 | 0.67188
2024-05-29 | MO-02 | Motor | 62.3 | 1185 | 29.5 | 62 | 2.27 | 3.66 | 4.27 | 0 | 0.85714 | 9.6336 | 0.44324
2024-05-29 | MO-03 | Motor | 82.9 | 1427.6 | 29.52 | 57.2 | 3.67 | 4.41 | 5.38 | 0 | 0.8197 | 10.7696 | 0.49956
2024-05-29 | MO-04 | Motor | 83.8 | 1462.3 | 28.43 | 59.1 | 3.9 | 4.35 | 5.32 | 0 | 0.81767 | 12.1001 | 0.43967
2024-05-29 | MO-05 | Motor | 76.5 | 1316.3 | 36.28 | 54.2 | 2.83 | 5 | 5.85 | 0 | 0.8547 | 11.8131 | 0.49521
2024-05-29 | MO-06 | Motor | 71.8 | 1289.9 | 40.82 | 55.1 | 2.55 | 5.51 | 6.49 | 0 | 0.849 | 12.4126 | 0.52286
2024-05-29 | MO-07 | Motor | 60.1 | 1202 | 32.93 | 55 | 3.09 | 4.15 | 5 | 0 | 0.83 | 9.3472 | 0.53492
2024-05-29 | MO-08 | Motor | 71.5 | 1293.2 | 31.66 | 56.2 | 3 | 4.29 | 5.1 | 0 | 0.84118 | 11.2587 | 0.45298
2024-05-29 | MO-09 | Motor | 84.7 | 1503.1 | 18.24 | 60.3 | 3.6 | 2.87 | 3.59 | 0 | 0.79944 | 11.3019 | 0.31765
2024-05-29 | MO-10 | Motor | 79.7 | 1348 | 36.11 | 55.9 | 3.65 | 5.1 | 6.13 | 0 | 0.83197 | 10.5319 | 0.58204
2024-05-29 | MO-11 | Motor | 65.1 | 1130.4 | 24.56 | 62.7 | 2.16 | 2.91 | 3.48 | 0 | 0.83621 | 9.0243 | 0.38563
2024-05-29 | MO-12 | Motor | 83.3 | 1386.4 | 38.78 | 52 | 3.05 | 5.63 | 6.71 | 0 | 0.83905 | 12.5837 | 0.53323
2024-05-29 | PU-01 | Pump | 70.4 | 1081.6 | 31.3 | 53.5 | 3.79 | 3.54 | 4.65 | 0 | 0.76129 | 10.3803 | 0.44796
2024-05-29 | PU-02 | Pump | 70.5 | 1093.3 | 42.56 | 51.2 | 2.17 | 4.87 | 6.22 | 0 | 0.78296 | 10.2727 | 0.60549
2024-05-29 | PU-03 | Pump | 67.6 | 1045.5 | 43.6 | 43 | 3.27 | 4.77 | 6.13 | 0 | 0.77814 | 9.318 | 0.65787
2024-05-29 | PU-04 | Pump | 74.7 | 1198 | 34.43 | 51.7 | 4.01 | 4.32 | 5.77 | 0 | 0.7487 | 11.5125 | 0.5012
2024-05-29 | PU-05 | Pump | 65.5 | 925.4 | 43.02 | 47.2 | 3.85 | 4.17 | 5.39 | 0 | 0.77365 | 9.456 | 0.57001
2024-05-29 | PU-06 | Pump | 78.3 | 1149.3 | 30.17 | 53.1 | 3.37 | 3.63 | 4.72 | 0 | 0.76907 | 8.0999 | 0.58272
2024-05-29 | PU-07 | Pump | 73.2 | 1123.5 | 43.45 | 52.5 | 3.15 | 5.11 | 6.7 | 0 | 0.76269 | 10.4598 | 0.64055
2024-05-29 | PU-08 | Pump | 86.1 | 1263.6 | 48.31 | 54.2 | 2.83 | 6.39 | 8.24 | 0 | 0.77549 | 12.8358 | 0.64196
2024-05-29 | PU-09 | Pump | 83 | 1130.8 | 58.35 | 52 | 3.34 | 6.91 | 8.98 | 0 | 0.76949 | 11.0608 | 0.81187
2024-05-29 | PU-10 | Pump | 44.1 | 805.4 | 22 | 45.3 | 2.6 | 1.86 | 2.38 | 0 | 0.78151 | 6.9062 | 0.34462
2024-05-29 | PU-11 | Pump | 108.4 | 1650.5 | 53 | 52.1 | 3.49 | 9.16 | 11.94 | 0 | 0.76717 | 14.4112 | 0.82852
2024-05-29 | PU-12 | Pump | 69.8 | 1065.8 | 27.77 | 47.5 | 3.22 | 3.1 | 4.01 | 0 | 0.77307 | 8.8641 | 0.45239
2024-05-29 | CO-01 | Compressor | 62.2 | 2455.9 | 11.22 | 68.6 | 3.7 | 2.89 | 3.9 | 0 | 0.74103 | 15.3962 | 0.25331
2024-05-29 | CO-02 | Compressor | 73.3 | 2467.9 | 20.24 | 69.6 | 4.16 | 5.23 | 7.12 | 0 | 0.73455 | 17.0315 | 0.41805
2024-05-29 | CO-03 | Compressor | 64.6 | 2049.5 | 10 | 71.2 | 4.06 | 2.15 | 2.95 | 0 | 0.72881 | 13.0189 | 0.22659
2024-05-29 | CO-04 | Compressor | 75.6 | 2853.8 | 15.91 | 72.6 | 2.94 | 4.75 | 6.4 | 0 | 0.74219 | 19.0802 | 0.33543
2024-05-29 | CO-05 | Compressor | 99.4 | 3547.4 | 21.78 | 74.1 | 5.79 | 8.09 | 11.9 | 0 | 0.67983 | 22.9505 | 0.51851
2024-05-29 | CO-06 | Compressor | 87.5 | 3077.4 | 20.3 | 72.4 | 4.67 | 6.54 | 9.16 | 0 | 0.71397 | 21.1863 | 0.43236
2024-05-29 | CO-07 | Compressor | 94.8 | 3098.7 | 25.06 | 69.5 | 4.22 | 8.13 | 11.13 | 0 | 0.73046 | 20.858 | 0.53361
2024-05-29 | CO-08 | Compressor | 68.5 | 2244.8 | 19.56 | 68.3 | 4.61 | 4.6 | 6.39 | 0 | 0.71987 | 14.2633 | 0.448
2024-05-29 | CO-09 | Compressor | 83.7 | 3269.8 | 14.27 | 72.6 | 4.64 | 4.89 | 6.71 | 0 | 0.72876 | 20.2183 | 0.33188
2024-05-29 | CO-10 | Compressor | 74.1 | 2508.8 | 23 | 71.6 | 4.66 | 6.04 | 8.47 | 0 | 0.71311 | 16.1965 | 0.52295
2024-05-29 | CO-11 | Compressor | 104.9 | 3577.7 | 26.67 | 76.9 | 3.72 | 9.99 | 13.96 | 0 | 0.71562 | 22.9857 | 0.60733
2024-05-29 | CO-12 | Compressor | 95.2 | 3547.7 | 18.76 | 74 | 3.49 | 6.97 | 9.56 | 0 | 0.72908 | 21.924 | 0.43605
2024-05-29 | TU-01 | Turbine | 74 | 5297 | 6.9 | 451.1 | 6.48 | 3.83 | 4.76 | 0 | 0.80462 | 31.5342 | 0.15095
2024-05-29 | TU-02 | Turbine | 69.9 | 4690.2 | 8.63 | 450.3 | 6.7 | 4.24 | 5.31 | 0 | 0.79849 | 28.9135 | 0.18365
2024-05-29 | TU-03 | Turbine | 79.6 | 5876.7 | 6.95 | 453.7 | 5.29 | 4.27 | 5.23 | 0 | 0.81644 | 36.4765 | 0.14338
2024-05-29 | TU-04 | Turbine | 62.1 | 4710.7 | 6.35 | 446.8 | 5.52 | 3.13 | 3.81 | 0 | 0.82152 | 27.7536 | 0.13728
2024-05-29 | TU-05 | Turbine | 64.6 | 4778.5 | 5.57 | 450.7 | 3.43 | 2.79 | 3.19 | 0 | 0.87461 | 28.5286 | 0.11182
2024-05-29 | TU-06 | Turbine | 57.1 | 4105.7 | 5.27 | 452.4 | 6.46 | 2.27 | 2.82 | 0 | 0.80496 | 25.7509 | 0.10951
2024-05-29 | TU-07 | Turbine | 79.5 | 5744.1 | 11.74 | 450.7 | 5.27 | 7.06 | 8.41 | 0 | 0.83948 | 35.3948 | 0.23761
2024-05-29 | TU-08 | Turbine | 50.1 | 4073.7 | 4.54 | 445.3 | 5.16 | 1.94 | 2.27 | 0 | 0.85463 | 23.482 | 0.09667
2024-05-29 | TU-09 | Turbine | 92.9 | 5999.8 | 11.92 | 457.6 | 4.12 | 7.49 | 8.75 | 0 | 0.856 | 37.1018 | 0.23584
2024-05-29 | TU-10 | Turbine | 109.1 | 7115.9 | 10.59 | 460 | 6.08 | 7.89 | 10.08 | 0 | 0.78274 | 43.9381 | 0.22941
2024-05-29 | TU-11 | Turbine | 80.5 | 5694.2 | 7.46 | 451.9 | 5.93 | 4.45 | 5.4 | 0 | 0.82407 | 35.088 | 0.1539
2024-05-29 | TU-12 | Turbine | 80.3 | 6176.5 | 9.51 | 449.8 | 5.74 | 6.15 | 7.42 | 0 | 0.82884 | 39.7117 | 0.18685
2024-05-30 | MO-01 | Motor | 72.4 | 1333.8 | 38.85 | 57.8 | 2.88 | 5.43 | 6.46 | 0 | 0.84056 | 10.8968 | 0.59284
2024-05-30 | MO-02 | Motor | 64 | 1134.7 | 23.52 | 57 | 1.48 | 2.79 | 3.17 | 0 | 0.88013 | 9.8051 | 0.3233
2024-05-30 | MO-03 | Motor | 72.1 | 1253.3 | 37.46 | 53 | 3 | 4.92 | 5.83 | 0 | 0.84391 | 10.8717 | 0.53626
2024-05-30 | MO-04 | Motor | 97.4 | 1590.5 | 36.64 | 59.7 | 2.81 | 6.1 | 7.37 | 0 | 0.82768 | 13.2153 | 0.55769
2024-05-30 | MO-05 | Motor | 62.6 | 1296.1 | 16 | 57.8 | 3.13 | 2.17 | 2.63 | 0 | 0.8251 | 8.6954 | 0.30246
2024-05-30 | MO-06 | Motor | 96.2 | 1693.4 | 33.84 | 59 | 4.36 | 6 | 7.49 | 0 | 0.80107 | 12.6677 | 0.59127
2024-05-30 | MO-07 | Motor | 110 | 1970.5 | 49 | 60.6 | 3.87 | 10.11 | 12.54 | 0 | 0.80622 | 15.2323 | 0.82325
2024-05-30 | MO-08 | Motor | 85.4 | 1512.3 | 31 | 55.3 | 3.13 | 4.91 | 5.88 | 0 | 0.83503 | 10.6894 | 0.55008
2024-05-30 | MO-09 | Motor | 77.1 | 1360.9 | 28.35 | 54.6 | 3.31 | 4.04 | 4.86 | 0 | 0.83128 | 11.2538 | 0.43185
2024-05-30 | MO-10 | Motor | 73.9 | 1401.3 | 31.54 | 55.4 | 2.2 | 4.63 | 5.4 | 0 | 0.85741 | 10.8173 | 0.4992
2024-05-30 | MO-11 | Motor | 79.5 | 1381 | 28.92 | 51.3 | 2.48 | 4.18 | 4.9 | 0 | 0.85306 | 12.9249 | 0.37911
2024-05-30 | MO-12 | Motor | 65.1 | 1073.7 | 30.46 | 55.9 | 1.94 | 3.42 | 3.92 | 0 | 0.87245 | 8.8047 | 0.44522
2024-05-30 | PU-01 | Pump | 50.7 | 825.8 | 32.69 | 48.9 | 3.36 | 2.83 | 3.63 | 0 | 0.77961 | 8.4351 | 0.43035
2024-05-30 | PU-02 | Pump | 69.5 | 1042.9 | 39.6 | 50.5 | 3.73 | 4.32 | 5.76 | 0 | 0.75 | 9.8655 | 0.58385
2024-05-30 | PU-03 | Pump | 78.8 | 1162.6 | 46.34 | 49.2 | 3.15 | 5.64 | 7.32 | 0 | 0.77049 | 9.686 | 0.75573
2024-05-30 | PU-04 | Pump | 65.6 | 1034.4 | 22.38 | 45.4 | 2.74 | 2.42 | 3.09 | 0 | 0.78317 | 7.1438 | 0.43254
2024-05-30 | PU-05 | Pump | 56.9 | 725 | 32.35 | 48.8 | 3.31 | 2.46 | 3.21 | 0 | 0.76636 | 6.0531 | 0.53031
2024-05-30 | PU-06 | Pump | 93.5 | 1395.6 | 50.72 | 54.1 | 3.42 | 7.41 | 9.87 | 0 | 0.75076 | 14.1135 | 0.69933
2024-05-30 | PU-07 | Pump | 60.7 | 802.3 | 43.34 | 50.5 | 2.58 | 3.64 | 4.61 | 0 | 0.78959 | 9.7532 | 0.47266
2024-05-30 | PU-08 | Pump | 72.3 | 938.9 | 39.67 | 53.7 | 3.87 | 3.9 | 5.23 | 0 | 0.7457 | 10.7459 | 0.4867
2024-05-30 | PU-09 | Pump | 49.9 | 737.9 | 22 | 41 | 2.73 | 1.7 | 2.14 | 0 | 0.79439 | 4.6311 | 0.4621
2024-05-30 | PU-10 | Pump | 74.9 | 1132 | 44.31 | 50.4 | 4.26 | 5.25 | 6.94 | 0 | 0.75648 | 9.6844 | 0.71661
2024-05-30 | PU-11 | Pump | 67.4 | 955 | 41.4 | 46.1 | 3.64 | 4.14 | 5.3 | 0 | 0.78113 | 9.9398 | 0.53321
2024-05-30 | PU-12 | Pump | 73.6 | 1127.3 | 22.46 | 50.3 | 3.26 | 2.65 | 3.42 | 0 | 0.77485 | 8.1712 | 0.41855
2024-05-30 | CO-01 | Compressor | 65.2 | 2497.5 | 14.41 | 72.5 | 4.06 | 3.77 | 5.14 | 0 | 0.73346 | 16.8373 | 0.30527
2024-05-30 | CO-02 | Compressor | 80.3 | 3012 | 19.34 | 74 | 4.41 | 6.1 | 8.57 | 0 | 0.71179 | 19.4563 | 0.44047
2024-05-30 | CO-03 | Compressor | 77.6 | 2720.8 | 25.18 | 72.9 | 3.88 | 7.18 | 10.01 | 0 | 0.71728 | 18.1528 | 0.55143
2024-05-30 | CO-04 | Compressor | 83.4 | 2780 | 22.34 | 70.6 | 4.1 | 6.5 | 8.92 | 0 | 0.7287 | 17.2379 | 0.51747
2024-05-30 | CO-05 | Compressor | 92.2 | 3512 | 19.67 | 68.9 | 4.58 | 7.24 | 10.05 | 0 | 0.7204 | 22.3809 | 0.44904
2024-05-30 | CO-06 | Compressor | 89.3 | 2914.1 | 22.94 | 70.6 | 3.76 | 7 | 9.37 | 0 | 0.74707 | 19.8457 | 0.47214
2024-05-30 | CO-07 | Compressor | 88 | 3305.5 | 23.77 | 75.2 | 4.6 | 8.23 | 11.73 | 0 | 0.70162 | 21.1819 | 0.55377
2024-05-30 | CO-08 | Compressor | 90.2 | 3040.9 | 22.07 | 73.1 | 4.25 | 7.03 | 9.93 | 0 | 0.70796 | 20.2867 | 0.48948
2024-05-30 | CO-09 | Compressor | 79.3 | 2817.7 | 20.13 | 69.5 | 4.31 | 5.94 | 8.2 | 0 | 0.72439 | 17.8805 | 0.4586
2024-05-30 | CO-10 | Compressor | 98 | 3275.7 | 31.53 | 72.8 | 5.24 | 10.82 | 15.63 | 0 | 0.69226 | 21.8723 | 0.7146
2024-05-30 | CO-11 | Compressor | 80.5 | 3098.8 | 26.68 | 72.2 | 3.84 | 8.66 | 11.94 | 0 | 0.72529 | 20.43 | 0.58443
2024-05-30 | CO-12 | Compressor | 71.9 | 2396.9 | 17.32 | 71.6 | 3.95 | 4.35 | 5.94 | 0 | 0.73232 | 16.3119 | 0.36415
2024-05-30 | TU-01 | Turbine | 69.2 | 4460.3 | 7.81 | 450.9 | 5.64 | 3.65 | 4.42 | 0 | 0.82579 | 28.1513 | 0.15701
2024-05-30 | TU-02 | Turbine | 80.6 | 5751.6 | 5.96 | 452.9 | 6.86 | 3.59 | 4.61 | 0 | 0.77874 | 36.5165 | 0.12624
2024-05-30 | TU-03 | Turbine | 75 | 5001.4 | 5.45 | 452.1 | 6.68 | 2.86 | 3.59 | 0 | 0.79666 | 31.1223 | 0.11535
2024-05-30 | TU-04 | Turbine | 90.6 | 6625.5 | 7.73 | 454.6 | 6.5 | 5.36 | 6.69 | 0 | 0.8012 | 40.7397 | 0.16421
2024-05-30 | TU-05 | Turbine | 86.7 | 5795.2 | 8.28 | 454.2 | 6.74 | 5.03 | 6.45 | 0 | 0.77984 | 36.9363 | 0.17462
2024-05-30 | TU-06 | Turbine | 51.6 | 3600 | 4.37 | 450.8 | 5.92 | 1.65 | 2.03 | 0 | 0.81281 | 22.2129 | 0.091388
2024-05-30 | TU-07 | Turbine | 96.5 | 7151.2 | 8.51 | 455.5 | 6.82 | 6.37 | 8.05 | 0 | 0.7913 | 44.1646 | 0.18227
2024-05-30 | TU-08 | Turbine | 70.3 | 5281.7 | 4.29 | 451.6 | 4.99 | 2.37 | 2.82 | 0 | 0.84043 | 32.8414 | 0.085867
2024-05-30 | TU-09 | Turbine | 41.7 | 3600 | 4 | 446 | 5.49 | 1.51 | 1.77 | 0 | 0.85311 | 22.099 | 0.080094
2024-05-30 | TU-10 | Turbine | 88 | 6091.4 | 8.49 | 454.5 | 5.82 | 5.42 | 6.58 | 0 | 0.82371 | 37.258 | 0.17661
2024-05-30 | TU-11 | Turbine | 74.9 | 5284.9 | 8.33 | 454.9 | 7.39 | 4.61 | 5.91 | 0 | 0.78003 | 32.3259 | 0.18283
2024-05-30 | TU-12 | Turbine | 58.7 | 4721.9 | 4 | 449.1 | 5 | 1.98 | 2.34 | 0 | 0.84615 | 28.2332 | 0.082881
2024-05-31 | MO-01 | Motor | 66.6 | 1342.3 | 34.47 | 48.5 | 2.56 | 4.85 | 5.62 | 0 | 0.86299 | 10.7592 | 0.52234
2024-05-31 | MO-02 | Motor | 84.9 | 1570.7 | 32.74 | 57.9 | 3.89 | 5.39 | 6.72 | 0 | 0.80208 | 13.2204 | 0.5083
2024-05-31 | MO-03 | Motor | 60.1 | 1238.3 | 18.88 | 53.3 | 2.82 | 2.45 | 2.82 | 0 | 0.86879 | 8.2516 | 0.34175
2024-05-31 | MO-04 | Motor | 74.8 | 1242.5 | 20.22 | 56.8 | 3.53 | 2.63 | 3.16 | 0 | 0.83228 | 9.385 | 0.33671
2024-05-31 | MO-05 | Motor | 58 | 895.1 | 29.54 | 51.6 | 1.53 | 2.77 | 3.13 | 0 | 0.88498 | 8.0102 | 0.39075
2024-05-31 | MO-06 | Motor | 49.3 | 875 | 16 | 53.9 | 2.81 | 1.47 | 1.73 | 0 | 0.84971 | 5.5499 | 0.31172
2024-05-31 | MO-07 | Motor | 92.1 | 1559.8 | 33.24 | 62.3 | 2.91 | 5.43 | 6.57 | 0 | 0.82648 | 13.0209 | 0.50457
2024-05-31 | MO-08 | Motor | 62.4 | 1155.1 | 23.21 | 52.5 | 2.92 | 2.81 | 3.28 | 0 | 0.85671 | 7.9504 | 0.41256
2024-05-31 | MO-09 | Motor | 75.2 | 1337.1 | 40.47 | 51.3 | 2.92 | 5.67 | 6.69 | 0 | 0.84753 | 11.0687 | 0.60441
2024-05-31 | MO-10 | Motor | 91.2 | 1509.5 | 32.7 | 54.7 | 3.53 | 5.17 | 6.12 | 0 | 0.84477 | 11.9315 | 0.51293
2024-05-31 | MO-11 | Motor | 64.6 | 1160.9 | 23.07 | 59 | 4.19 | 2.8 | 3.52 | 0 | 0.79545 | 10.2337 | 0.34396
2024-05-31 | MO-12 | Motor | 69.9 | 1238.9 | 25.56 | 52.8 | 1.63 | 3.32 | 3.77 | 0 | 0.88064 | 10.1504 | 0.37141
2024-05-31 | PU-01 | Pump | 93.1 | 1368.8 | 45.77 | 47.2 | 5.05 | 6.56 | 8.88 | 0 | 0.73874 | 12.5808 | 0.70584
2024-05-31 | PU-02 | Pump | 92.5 | 1269.1 | 24.39 | 58.7 | 3.4 | 3.24 | 4.29 | 0 | 0.75524 | 10.891 | 0.3939
2024-05-31 | PU-03 | Pump | 89.9 | 1178.1 | 65 | 48.3 | 2.92 | 8.02 | 10.23 | 0 | 0.78397 | 12.7072 | 0.80506
2024-05-31 | PU-04 | Pump | 81.1 | 1112.7 | 44.28 | 53.1 | 3.7 | 5.16 | 6.81 | 0 | 0.75771 | 12.26 | 0.55547
2024-05-31 | PU-05 | Pump | 78 | 1158.6 | 59.09 | 47.5 | 3.13 | 7.17 | 9.11 | 0 | 0.78705 | 12.6726 | 0.71888
2024-05-31 | PU-06 | Pump | 99.6 | 1566 | 50.89 | 54.4 | 3.35 | 8.34 | 10.92 | 0 | 0.76374 | 14.0829 | 0.77541
2024-05-31 | PU-07 | Pump | 55.7 | 777.6 | 46.22 | 46.7 | 2.69 | 3.76 | 4.79 | 0 | 0.78497 | 7.388 | 0.64835
2024-05-31 | PU-08 | Pump | 68.9 | 1150 | 41.1 | 48.3 | 3.63 | 4.95 | 6.51 | 0 | 0.76037 | 11.3798 | 0.57207
2024-05-31 | PU-09 | Pump | 75.4 | 1176.6 | 49.45 | 53.3 | 2.99 | 6.09 | 8 | 0 | 0.76125 | 11.9401 | 0.67001
2024-05-31 | PU-10 | Pump | 84.3 | 1272.9 | 26.31 | 53.3 | 3.44 | 3.51 | 4.64 | 0 | 0.75647 | 9.8273 | 0.47216
2024-05-31 | PU-11 | Pump | 49.6 | 725 | 36.63 | 49.1 | 2.83 | 2.78 | 3.6 | 0 | 0.77222 | 7.2427 | 0.49705
2024-05-31 | PU-12 | Pump | 65.7 | 1031.3 | 27.79 | 52.7 | 1.66 | 3 | 3.76 | 0 | 0.79787 | 10.2997 | 0.36506
2024-05-31 | CO-01 | Compressor | 73.9 | 2381.8 | 10 | 71.7 | 4.16 | 2.49 | 3.39 | 0 | 0.73451 | 14.5533 | 0.23294
2024-05-31 | CO-02 | Compressor | 83.1 | 3163 | 11.67 | 69.4 | 3.91 | 3.87 | 5.29 | 0 | 0.73157 | 20.3074 | 0.2605
2024-05-31 | CO-03 | Compressor | 93.4 | 3405.8 | 26.43 | 66.4 | 4.93 | 9.43 | 12.95 | 0 | 0.72819 | 22.8412 | 0.56696
2024-05-31 | CO-04 | Compressor | 58.1 | 2085.6 | 10.03 | 71.9 | 3.12 | 2.19 | 2.94 | 0 | 0.7449 | 13.967 | 0.2105
2024-05-31 | CO-05 | Compressor | 62.9 | 2676.1 | 18.88 | 70.3 | 4.17 | 5.29 | 7.27 | 0 | 0.72765 | 16.2179 | 0.44827
2024-05-31 | CO-06 | Compressor | 102.5 | 3605.9 | 28.41 | 73.4 | 5.59 | 10.73 | 15.42 | 0 | 0.69585 | 24.7304 | 0.62353
2024-05-31 | CO-07 | Compressor | 98.6 | 3638 | 21.61 | 77.1 | 5.59 | 8.23 | 11.7 | 0 | 0.70342 | 25.0528 | 0.46701
2024-05-31 | CO-08 | Compressor | 56.7 | 1895.4 | 10 | 65.9 | 4.76 | 1.98 | 2.71 | 0 | 0.73063 | 10.7506 | 0.25208
2024-05-31 | CO-09 | Compressor | 95.4 | 3428.9 | 24.87 | 76.3 | 4.37 | 8.93 | 12.4 | 0 | 0.72016 | 22.053 | 0.56228
2024-05-31 | CO-10 | Compressor | 72.2 | 2388.4 | 24.12 | 66.7 | 3.62 | 6.03 | 7.97 | 0 | 0.75659 | 16.9534 | 0.47011
2024-05-31 | CO-11 | Compressor | 81.8 | 2869.9 | 18.49 | 68.9 | 3.63 | 5.56 | 7.5 | 0 | 0.74133 | 18.7764 | 0.39944
2024-05-31 | CO-12 | Compressor | 77.2 | 2837.8 | 18.32 | 74.8 | 3.28 | 5.44 | 7.32 | 0 | 0.74317 | 19.2193 | 0.38087
2024-05-31 | TU-01 | Turbine | 34 | 3600 | 4 | 443.6 | 4.27 | 1.51 | 1.74 | 0 | 0.86782 | 22.5555 | 0.077143
2024-05-31 | TU-02 | Turbine | 74.6 | 5383.2 | 9.03 | 450.2 | 6.41 | 5.09 | 6.29 | 0 | 0.80922 | 33.292 | 0.18893
2024-05-31 | TU-03 | Turbine | 68.9 | 5251.4 | 5.42 | 449.9 | 5.75 | 2.98 | 3.6 | 0 | 0.82778 | 33.4065 | 0.10776
2024-05-31 | TU-04 | Turbine | 47.8 | 3600 | 4 | 448.3 | 5.36 | 1.51 | 1.81 | 0 | 0.83425 | 22.562 | 0.080223
2024-05-31 | TU-05 | Turbine | 70.7 | 3980.6 | 5.05 | 443.6 | 5.55 | 2.1 | 2.5 | 0 | 0.84 | 23.2776 | 0.1074
2024-05-31 | TU-06 | Turbine | 61.2 | 4160.9 | 6 | 449 | 5.36 | 2.61 | 3.16 | 0 | 0.82595 | 26.066 | 0.12123
2024-05-31 | TU-07 | Turbine | 60.8 | 4229 | 5.89 | 444.8 | 5.72 | 2.61 | 3.15 | 0 | 0.82857 | 25.878 | 0.12173
2024-05-31 | TU-08 | Turbine | 57.7 | 5147.9 | 4 | 448.9 | 7.05 | 2.16 | 2.72 | 0 | 0.79412 | 31.6854 | 0.085844
2024-05-31 | TU-09 | Turbine | 64.5 | 4552.3 | 8.46 | 450.7 | 5.74 | 4.03 | 4.99 | 0 | 0.80762 | 29.0097 | 0.17201
2024-05-31 | TU-10 | Turbine | 85.5 | 6480.1 | 7.46 | 452.9 | 5.65 | 5.06 | 6.24 | 0 | 0.8109 | 40.8444 | 0.15278
2024-05-31 | TU-11 | Turbine | 76.6 | 5272.6 | 8.84 | 445.5 | 6.13 | 4.88 | 5.92 | 0 | 0.82432 | 32.4986 | 0.18216
2024-05-31 | TU-12 | Turbine | 87.6 | 6511.6 | 11.86 | 450.4 | 5.7 | 8.08 | 9.97 | 0 | 0.81043 | 40.8077 | 0.24432
2024-06-01 | MO-01 | Motor | 76.6 | 1340.1 | 20.19 | 51.7 | 2.86 | 2.83 | 3.26 | 0 | 0.8681 | 8.9935 | 0.36248
2024-06-01 | MO-02 | Motor | 63.6 | 1105.1 | 27.39 | 48.7 | 2.14 | 3.17 | 3.56 | 0 | 0.89045 | 8.7248 | 0.40803
2024-06-01 | MO-03 | Motor | 68.1 | 1224.7 | 24.8 | 53.4 | 2.85 | 3.18 | 3.73 | 0 | 0.85255 | 9.1301 | 0.40854
2024-06-01 | MO-04 | Motor | 102.5 | 1740.2 | 46.34 | 58.6 | 2.99 | 8.44 | 10.23 | 0 | 0.82502 | 15.4391 | 0.6626
2024-06-01 | MO-05 | Motor | 71.6 | 1329 | 35.82 | 53.8 | 2.82 | 4.99 | 5.86 | 0 | 0.85154 | 12.5796 | 0.46583
2024-06-01 | MO-06 | Motor | 92.9 | 1615 | 21.92 | 59.8 | 3.48 | 3.71 | 4.49 | 0 | 0.82628 | 14.2142 | 0.31588
2024-06-01 | MO-07 | Motor | 88.7 | 1620.4 | 36.73 | 55.4 | 3.51 | 6.23 | 7.39 | 0 | 0.84303 | 13.7171 | 0.53874
2024-06-01 | MO-08 | Motor | 89.2 | 1518.4 | 38.69 | 56.3 | 3.58 | 6.15 | 7.34 | 0 | 0.83787 | 13.4919 | 0.54403
2024-06-01 | MO-09 | Motor | 58.3 | 900.4 | 30.61 | 53.6 | 2.38 | 2.89 | 3.42 | 0 | 0.84503 | 6.7729 | 0.50495
2024-06-01 | MO-10 | Motor | 102.9 | 1761.5 | 35.09 | 57.8 | 4.16 | 6.47 | 7.89 | 0 | 0.82003 | 12.2967 | 0.64164
2024-06-01 | MO-11 | Motor | 48.4 | 875 | 16 | 54.8 | 3.4 | 1.47 | 1.77 | 0 | 0.83051 | 5.995 | 0.29525
2024-06-01 | MO-12 | Motor | 68.7 | 1182.6 | 30.36 | 50.8 | 2.6 | 3.76 | 4.37 | 0 | 0.86041 | 8.8246 | 0.49521
2024-06-01 | PU-01 | Pump | 80.2 | 1017.4 | 48.34 | 51.3 | 3.7 | 5.15 | 6.68 | 0 | 0.77096 | 10.8644 | 0.61485
2024-06-01 | PU-02 | Pump | 65.5 | 942.2 | 27.94 | 51.3 | 1.61 | 2.76 | 3.41 | 0 | 0.80938 | 9.5566 | 0.35682
2024-06-01 | PU-03 | Pump | 54.8 | 747.7 | 25.21 | 48 | 3.35 | 1.97 | 2.54 | 0 | 0.77559 | 6.7647 | 0.37548
2024-06-01 | PU-04 | Pump | 88 | 1377.8 | 46.2 | 52.8 | 2.95 | 6.67 | 8.67 | 0 | 0.76932 | 11.9002 | 0.72856
2024-06-01 | PU-05 | Pump | 95.6 | 1393.5 | 51.29 | 57.3 | 3.42 | 7.48 | 9.98 | 0 | 0.7495 | 13.2214 | 0.75484
2024-06-01 | PU-06 | Pump | 58.3 | 899.4 | 40.22 | 45.6 | 2.99 | 3.79 | 4.82 | 0 | 0.78631 | 8.4409 | 0.57103
2024-06-01 | PU-07 | Pump | 66.7 | 1033.4 | 33.95 | 55.7 | 4 | 3.67 | 4.98 | 0 | 0.73695 | 8.8214 | 0.56453
2024-06-01 | PU-08 | Pump | 69.5 | 954.5 | 34.55 | 54.1 | 2.69 | 3.45 | 4.5 | 0 | 0.76667 | 8.6805 | 0.5184
2024-06-01 | PU-09 | Pump | 87.9 | 1401.2 | 52.07 | 53.1 | 3.49 | 7.64 | 10.09 | 0 | 0.75719 | 13.4039 | 0.75277
2024-06-01 | PU-10 | Pump | 45.5 | 725 | 26.32 | 50.1 | 3.61 | 2 | 2.62 | 0 | 0.76336 | 5.3854 | 0.4865
2024-06-01 | PU-11 | Pump | 66.4 | 996.4 | 31.34 | 48 | 3.6 | 3.27 | 4.22 | 0 | 0.77488 | 7.1753 | 0.58813
2024-06-01 | PU-12 | Pump | 63.6 | 857.7 | 33.45 | 46.6 | 2.46 | 3 | 3.77 | 0 | 0.79576 | 7.4691 | 0.50475
2024-06-01 | CO-01 | Compressor | 88.6 | 3029 | 21.54 | 72.4 | 4.25 | 6.83 | 9.5 | 0 | 0.71895 | 20.5305 | 0.46273
2024-06-01 | CO-02 | Compressor | 66.6 | 2220.4 | 16.66 | 67.6 | 3.99 | 3.87 | 5.27 | 0 | 0.73435 | 13.8097 | 0.38162
2024-06-01 | CO-03 | Compressor | 84.4 | 3094 | 21.15 | 67.8 | 3.43 | 6.85 | 9.04 | 0 | 0.75774 | 21.9349 | 0.41213
2024-06-01 | CO-04 | Compressor | 73.2 | 2806.7 | 11.67 | 71.1 | 4.13 | 3.43 | 4.73 | 86 | 0.72516 | 18.5721 | 0.25468
2024-06-01 | CO-05 | Compressor | 108.6 | 4188 | 28.23 | 76.3 | 4.75 | 12.38 | 17.65 | 0 | 0.70142 | 28.2041 | 0.62579
2024-06-01 | CO-06 | Compressor | 106.7 | 3946.7 | 27.43 | 72.2 | 4.53 | 11.34 | 16 | 0 | 0.70875 | 26.8331 | 0.59628
2024-06-01 | CO-07 | Compressor | 80.8 | 2891.5 | 16.16 | 71.1 | 4.18 | 4.89 | 6.73 | 0 | 0.7266 | 19.1446 | 0.35153
2024-06-01 | CO-08 | Compressor | 76.5 | 2741.5 | 22.69 | 75.4 | 4.54 | 6.51 | 9.24 | 0 | 0.70455 | 18.8967 | 0.48898
2024-06-01 | CO-09 | Compressor | 77.3 | 2651.9 | 20.84 | 75.5 | 4.8 | 5.79 | 8.28 | 0 | 0.69928 | 18.7806 | 0.44088
2024-06-01 | CO-10 | Compressor | 74.9 | 2684 | 23.71 | 69.9 | 3.75 | 6.66 | 8.95 | 0 | 0.74413 | 19.0379 | 0.47011
2024-06-01 | CO-11 | Compressor | 52.8 | 1800 | 10 | 65.4 | 3.21 | 1.88 | 2.46 | 0 | 0.76423 | 11.9403 | 0.20602
2024-06-01 | CO-12 | Compressor | 64.5 | 2303 | 20.43 | 68.6 | 3.8 | 4.93 | 6.65 | 0 | 0.74135 | 17.1955 | 0.38673
2024-06-01 | TU-01 | Turbine | 89.9 | 6258.8 | 8.64 | 457.6 | 7.13 | 5.66 | 7.36 | 0 | 0.76902 | 38.3924 | 0.1917
2024-06-01 | TU-02 | Turbine | 69.9 | 4680.7 | 6.57 | 448.1 | 6.53 | 3.22 | 4.06 | 0 | 0.7931 | 28.3115 | 0.1434
2024-06-01 | TU-03 | Turbine | 73.6 | 5134.8 | 5.26 | 448.6 | 5.28 | 2.83 | 3.34 | 0 | 0.84731 | 30.0956 | 0.11098
2024-06-01 | TU-04 | Turbine | 68.3 | 4430.1 | 5.29 | 454.4 | 5.25 | 2.45 | 2.98 | 0 | 0.82215 | 26.4788 | 0.11254
2024-06-01 | TU-05 | Turbine | 71 | 4690.2 | 7.81 | 449.2 | 5.54 | 3.84 | 4.64 | 0 | 0.82759 | 29.806 | 0.15567
2024-06-01 | TU-06 | Turbine | 87.2 | 5842.7 | 6.89 | 455.5 | 6.34 | 4.21 | 5.27 | 0 | 0.79886 | 35.649 | 0.14783
2024-06-01 | TU-07 | Turbine | 57.5 | 4645.5 | 7.92 | 446.6 | 5.19 | 3.85 | 4.49 | 0 | 0.85746 | 28.9693 | 0.15499
2024-06-01 | TU-08 | Turbine | 95.8 | 6846.4 | 8.83 | 457.3 | 6.49 | 6.33 | 8.01 | 0 | 0.79026 | 41.9377 | 0.191
2024-06-01 | TU-09 | Turbine | 101.5 | 7393.5 | 9.95 | 453.4 | 6.35 | 7.7 | 9.67 | 0 | 0.79628 | 44.2942 | 0.21831
2024-06-01 | TU-10 | Turbine | 47.6 | 3612.1 | 4 | 452.6 | 4.89 | 1.51 | 1.81 | 0 | 0.83425 | 21.8022 | 0.083019
2024-06-01 | TU-11 | Turbine | 66.1 | 4860.8 | 7.33 | 450.9 | 5.99 | 3.73 | 4.63 | 0 | 0.80562 | 29.1572 | 0.15879
2024-06-01 | TU-12 | Turbine | 72 | 5315 | 7.93 | 446.9 | 5.9 | 4.41 | 5.33 | 0 | 0.82739 | 32.2557 | 0.16524
2024-06-02 | MO-01 | Motor | 110 | 2100 | 50.65 | 58.7 | 4.08 | 11.14 | 13.73 | 0 | 0.81136 | 16.4484 | 0.83473
2024-06-02 | MO-02 | Motor | 88.6 | 1472.9 | 33.39 | 61.6 | 2.96 | 5.15 | 6.25 | 0 | 0.824 | 12.2281 | 0.51112
2024-06-02 | MO-03 | Motor | 50.1 | 875 | 16.14 | 49.2 | 2.09 | 1.48 | 1.72 | 0 | 0.86047 | 7.3526 | 0.23393
2024-06-02 | MO-04 | Motor | 85.5 | 1486.5 | 43.21 | 58.9 | 2.95 | 6.73 | 8.06 | 0 | 0.83499 | 12.8359 | 0.62793
2024-06-02 | MO-05 | Motor | 102.1 | 1765.9 | 45.29 | 61.6 | 3.69 | 8.37 | 10.41 | 0 | 0.80403 | 13.0798 | 0.79588
2024-06-02 | MO-06 | Motor | 76.9 | 1521.6 | 23.01 | 53.7 | 1.99 | 3.67 | 4.22 | 0 | 0.86967 | 10.1184 | 0.41706
2024-06-02 | MO-07 | Motor | 79.5 | 1488.5 | 26.95 | 49.9 | 2.75 | 4.2 | 4.92 | 0 | 0.85366 | 11.8732 | 0.41438
2024-06-02 | MO-08 | Motor | 64.4 | 1182.5 | 21.05 | 60.1 | 3.58 | 2.61 | 3.19 | 0 | 0.81818 | 8.3851 | 0.38044
2024-06-02 | MO-09 | Motor | 70.1 | 1254.5 | 25.28 | 50.8 | 2.85 | 3.32 | 3.95 | 0 | 0.84051 | 9.1986 | 0.42941
2024-06-02 | MO-10 | Motor | 85.7 | 1428 | 32.28 | 56.8 | 2.74 | 4.83 | 5.8 | 0 | 0.83276 | 11.5284 | 0.50311
2024-06-02 | MO-11 | Motor | 85.1 | 1381.7 | 28.91 | 62.1 | 4.15 | 4.18 | 5.25 | 0 | 0.79619 | 10.2625 | 0.51157
2024-06-02 | MO-12 | Motor | 66.6 | 1193.4 | 24.7 | 55.1 | 4.77 | 3.09 | 3.84 | 0 | 0.80469 | 7.6862 | 0.49959
2024-06-02 | PU-01 | Pump | 72.7 | 1057.7 | 34.73 | 51.9 | 3.12 | 3.85 | 5.15 | 0 | 0.74757 | 8.7324 | 0.58976
2024-06-02 | PU-02 | Pump | 71 | 886.6 | 52.47 | 50.4 | 4.08 | 4.87 | 6.33 | 0 | 0.76935 | 9.7189 | 0.65131
2024-06-02 | PU-03 | Pump | 79.9 | 1270.6 | 41.49 | 52 | 2.7 | 5.52 | 7.1 | 0 | 0.77746 | 10.9138 | 0.65055
2024-06-02 | PU-04 | Pump | 52.6 | 795.4 | 28.97 | 48.6 | 3.27 | 2.41 | 3.12 | 0 | 0.77244 | 7.9406 | 0.39292
2024-06-02 | PU-05 | Pump | 74.9 | 1007.6 | 53.78 | 49.6 | 2.72 | 5.67 | 7.37 | 0 | 0.76934 | 10.9568 | 0.67264
2024-06-02 | PU-06 | Pump | 35.5 | 725 | 22 | 51.9 | 1.66 | 1.67 | 2.1 | 0 | 0.79524 | 6.3443 | 0.331
2024-06-02 | PU-07 | Pump | 78.4 | 1257 | 22 | 46.7 | 3.84 | 2.9 | 3.81 | 0 | 0.76115 | 10.4475 | 0.36468
2024-06-02 | PU-08 | Pump | 84.6 | 1126.9 | 49.22 | 56.1 | 3.8 | 5.81 | 7.82 | 0 | 0.74297 | 9.9432 | 0.78647
2024-06-02 | PU-09 | Pump | 87.7 | 1154.1 | 50.44 | 51.7 | 3.23 | 6.1 | 7.87 | 0 | 0.7751 | 12.7159 | 0.61891
2024-06-02 | PU-10 | Pump | 71.7 | 942.2 | 47.48 | 48.4 | 2.72 | 4.69 | 5.95 | 0 | 0.78824 | 11.2476 | 0.529
2024-06-02 | PU-11 | Pump | 91.9 | 1271.3 | 43.45 | 50.9 | 4.31 | 5.79 | 7.68 | 0 | 0.75391 | 11.4458 | 0.67099
2024-06-02 | PU-12 | Pump | 68.5 | 1007.1 | 31.91 | 51.4 | 3.34 | 3.37 | 4.46 | 0 | 0.75561 | 8.6003 | 0.51859
2024-06-02 | CO-01 | Compressor | 67.8 | 2203.4 | 19.53 | 67.8 | 3.85 | 4.51 | 6.02 | 0 | 0.74917 | 16.0523 | 0.37502
2024-06-02 | CO-02 | Compressor | 73.2 | 2682.2 | 16.8 | 69.3 | 3.52 | 4.72 | 6.34 | 0 | 0.74448 | 17.3941 | 0.36449
2024-06-02 | CO-03 | Compressor | 73.2 | 2799.4 | 19.08 | 68.6 | 4.03 | 5.59 | 7.65 | 0 | 0.73072 | 18.7963 | 0.407
2024-06-02 | CO-04 | Compressor | 72.7 | 2759.1 | 15.58 | 76.1 | 4.06 | 4.5 | 6.3 | 0 | 0.71429 | 18.1794 | 0.34655
2024-06-02 | CO-05 | Compressor | 106.3 | 3841.2 | 29.31 | 73.8 | 4.93 | 11.79 | 16.54 | 0 | 0.71282 | 26.0764 | 0.63429
2024-06-02 | CO-06 | Compressor | 55.7 | 2031.3 | 12.46 | 63.6 | 3.15 | 2.65 | 3.48 | 0 | 0.76149 | 12.4293 | 0.27998
2024-06-02 | CO-07 | Compressor | 81.2 | 2862.2 | 18.58 | 77.8 | 4.32 | 5.57 | 7.89 | 0 | 0.70596 | 19.1972 | 0.411
2024-06-02 | CO-08 | Compressor | 59.3 | 2246.1 | 15.34 | 62.2 | 4.37 | 3.61 | 4.83 | 0 | 0.74741 | 14.1515 | 0.34131
2024-06-02 | CO-09 | Compressor | 76.5 | 2731.3 | 20.54 | 70.3 | 4.87 | 5.87 | 8.15 | 0 | 0.72025 | 17.7573 | 0.45897
2024-06-02 | CO-10 | Compressor | 78 | 2879.4 | 18.82 | 75.8 | 5.28 | 5.67 | 7.95 | 0 | 0.71321 | 19.713 | 0.40329
2024-06-02 | CO-11 | Compressor | 58.7 | 2300.9 | 10.57 | 69.2 | 3.17 | 2.55 | 3.41 | 0 | 0.7478 | 14.354 | 0.23756
2024-06-02 | CO-12 | Compressor | 64 | 2176 | 14.5 | 68.8 | 4.07 | 3.3 | 4.58 | 0 | 0.72052 | 13.8506 | 0.33067
2024-06-02 | TU-01 | Turbine | 71 | 4962.1 | 6.81 | 454.6 | 6.78 | 3.54 | 4.39 | 0 | 0.80638 | 30.5485 | 0.14371
2024-06-02 | TU-02 | Turbine | 84.2 | 6335.4 | 9.89 | 450 | 7.17 | 6.56 | 8.29 | 0 | 0.79131 | 39.9797 | 0.20736
2024-06-02 | TU-03 | Turbine | 99.3 | 7097.8 | 8.29 | 459.3 | 5.94 | 6.16 | 7.75 | 0 | 0.79484 | 45.2568 | 0.17124
2024-06-02 | TU-04 | Turbine | 50.6 | 3942.7 | 6.49 | 441.7 | 4.68 | 2.68 | 3.1 | 0 | 0.86452 | 25.1542 | 0.12324
2024-06-02 | TU-05 | Turbine | 39.3 | 3600 | 4 | 445.2 | 4.49 | 1.51 | 1.74 | 0 | 0.86782 | 22.8633 | 0.076104
2024-06-02 | TU-06 | Turbine | 85.2 | 6265.8 | 4.15 | 446.6 | 5.5 | 2.72 | 3.29 | 0 | 0.82675 | 37.9492 | 0.086695
2024-06-02 | TU-07 | Turbine | 93.3 | 6378.1 | 9.77 | 451.7 | 6.26 | 6.53 | 7.91 | 0 | 0.82554 | 41.1955 | 0.19201
2024-06-02 | TU-08 | Turbine | 81.8 | 6554.5 | 6.93 | 455.2 | 5.45 | 4.76 | 5.83 | 0 | 0.81647 | 40.1096 | 0.14535
2024-06-02 | TU-09 | Turbine | 69.8 | 4189.4 | 7.17 | 451.7 | 5.92 | 3.15 | 3.83 | 0 | 0.82245 | 25.7532 | 0.14872
2024-06-02 | TU-10 | Turbine | 74.2 | 5308.5 | 9.83 | 449 | 5.34 | 5.46 | 6.51 | 0 | 0.83871 | 33.0418 | 0.19702
2024-06-02 | TU-11 | Turbine | 67.2 | 5681.1 | 6.91 | 450.3 | 5.1 | 4.11 | 4.95 | 0 | 0.8303 | 34.9201 | 0.14175
2024-06-02 | TU-12 | Turbine | 70.1 | 5048.6 | 7.51 | 451.3 | 5.48 | 3.97 | 4.78 | 0 | 0.83054 | 29.9165 | 0.15978
2024-06-03 | MO-01 | Motor | 83 | 1397.7 | 35.9 | 58.6 | 2.18 | 5.25 | 6.21 | 0 | 0.84541 | 11.0595 | 0.56151
2024-06-03 | MO-02 | Motor | 40.3 | 875 | 16 | 53 | 3.29 | 1.47 | 1.75 | 0 | 0.84 | 6.9945 | 0.2502
2024-06-03 | MO-03 | Motor | 69.7 | 1346.6 | 25.42 | 53.6 | 2.34 | 3.58 | 4.15 | 0 | 0.86265 | 9.7359 | 0.42626
2024-06-03 | MO-04 | Motor | 87.4 | 1494.5 | 34.69 | 57.4 | 2.87 | 5.43 | 6.55 | 0 | 0.82901 | 12.6072 | 0.51954
2024-06-03 | MO-05 | Motor | 81.1 | 1408.3 | 35.45 | 56.6 | 3.18 | 5.23 | 6.16 | 0 | 0.84903 | 11.6691 | 0.52789
2024-06-03 | MO-06 | Motor | 95 | 1692.5 | 33.58 | 56.9 | 3.83 | 5.95 | 7.17 | 0 | 0.82985 | 13.9266 | 0.51484
2024-06-03 | MO-07 | Motor | 66.5 | 1073.7 | 27.01 | 52.7 | 2.4 | 3.04 | 3.5 | 0 | 0.86857 | 8.7741 | 0.3989
2024-06-03 | MO-08 | Motor | 65.6 | 1158.3 | 23.91 | 55.6 | 3.32 | 2.9 | 3.5 | 0 | 0.82857 | 9.4871 | 0.36892
2024-06-03 | MO-09 | Motor | 56.9 | 1011.3 | 16.07 | 52.6 | 2.52 | 1.7 | 1.97 | 0 | 0.86294 | 6.0647 | 0.32483
2024-06-03 | MO-10 | Motor | 79.2 | 1325.9 | 29.59 | 52.5 | 2.11 | 4.11 | 4.8 | 0 | 0.85625 | 9.331 | 0.51442
2024-06-03 | MO-11 | Motor | 67.9 | 1262.6 | 32.83 | 56 | 2.88 | 4.34 | 5.22 | 0 | 0.83142 | 9.8877 | 0.52793
2024-06-03 | MO-12 | Motor | 83.2 | 1414.4 | 34.85 | 60.4 | 2.09 | 5.16 | 6.16 | 0 | 0.83766 | 11.8716 | 0.51888
2024-06-03 | PU-01 | Pump | 105.5 | 1488.1 | 71.22 | 53 | 3.79 | 11.1 | 14.61 | 0 | 0.75975 | 14.7134 | 0.99297
2024-06-03 | PU-02 | Pump | 58.8 | 926.7 | 31.95 | 52 | 3.67 | 3.1 | 4.06 | 0 | 0.76355 | 9.0181 | 0.45021
2024-06-03 | PU-03 | Pump | 88.4 | 1354.4 | 54.44 | 53.5 | 3.83 | 7.72 | 10.37 | 0 | 0.74446 | 13.3354 | 0.77763
2024-06-03 | PU-04 | Pump | 69.1 | 968.1 | 34.88 | 53.6 | 2.23 | 3.54 | 4.5 | 0 | 0.78667 | 8.5808 | 0.52443
2024-06-03 | PU-05 | Pump | 73.6 | 1057.9 | 54.81 | 52.1 | 2.82 | 6.07 | 7.96 | 0 | 0.76256 | 11.4594 | 0.69463
2024-06-03 | PU-06 | Pump | 63.9 | 903.3 | 35.66 | 51.3 | 3.03 | 3.37 | 4.39 | 0 | 0.76765 | 8.274 | 0.53058
2024-06-03 | PU-07 | Pump | 76.9 | 1050.1 | 45.2 | 52.1 | 3.39 | 4.97 | 6.52 | 0 | 0.76227 | 10.6207 | 0.6139
2024-06-03 | PU-08 | Pump | 60.2 | 821.2 | 25.94 | 49.8 | 3.4 | 2.23 | 2.89 | 0 | 0.77163 | 6.8535 | 0.42168
2024-06-03 | PU-09 | Pump | 81.4 | 1190.9 | 38.44 | 57 | 2.87 | 4.79 | 6.22 | 0 | 0.7701 | 10.9222 | 0.56948
2024-06-03 | PU-10 | Pump | 82.7 | 1254.2 | 52.08 | 52.3 | 3.77 | 6.84 | 8.92 | 0 | 0.76682 | 13.3009 | 0.67063
2024-06-03 | PU-11 | Pump | 73.1 | 1129.3 | 35.7 | 48.3 | 3.14 | 4.22 | 5.48 | 0 | 0.77007 | 9.0001 | 0.60888
2024-06-03 | PU-12 | Pump | 61 | 759.4 | 51.9 | 52.6 | 1.83 | 4.13 | 5.11 | 0 | 0.80822 | 8.6719 | 0.58926
2024-06-03 | CO-01 | Compressor | 65.3 | 1936.7 | 12.55 | 70.2 | 4.36 | 2.55 | 3.54 | 0 | 0.72034 | 12.2274 | 0.28951
2024-06-03 | CO-02 | Compressor | 84.8 | 3042.9 | 30.14 | 72.5 | 4.02 | 9.6 | 13.45 | 0 | 0.71375 | 21.2189 | 0.63387
2024-06-03 | CO-03 | Compressor | 78.4 | 2894.8 | 12.94 | 77.2 | 4.96 | 3.92 | 5.59 | 0 | 0.70125 | 19.2035 | 0.29109
2024-06-03 | CO-04 | Compressor | 51.6 | 2053.2 | 10.7 | 68.6 | 4.31 | 2.3 | 3.15 | 0 | 0.73016 | 11.8906 | 0.26492
2024-06-03 | CO-05 | Compressor | 65.4 | 2385.3 | 15.86 | 67.2 | 3.54 | 3.96 | 5.26 | 0 | 0.75285 | 15.5924 | 0.33734
2024-06-03 | CO-06 | Compressor | 61.2 | 2075.2 | 10 | 69.3 | 3.97 | 2.17 | 2.94 | 0 | 0.7381 | 13.3738 | 0.21983
2024-06-03 | CO-07 | Compressor | 80.9 | 2664.6 | 16.76 | 71.5 | 3.95 | 4.68 | 6.4 | 0 | 0.73125 | 18.2015 | 0.35162
2024-06-03 | CO-08 | Compressor | 73.9 | 2821.2 | 13.98 | 71 | 3.33 | 4.13 | 5.5 | 0 | 0.75091 | 17.4687 | 0.31485
2024-06-03 | CO-09 | Compressor | 62.2 | 2391 | 10 | 70 | 3.1 | 2.5 | 3.34 | 0 | 0.7485 | 15.8298 | 0.21099
2024-06-03 | CO-10 | Compressor | 83.4 | 3030.3 | 16.28 | 72.7 | 5.52 | 5.17 | 7.36 | 0 | 0.70245 | 19.8814 | 0.3702
2024-06-03 | CO-11 | Compressor | 56.7 | 2075.1 | 14.83 | 68.8 | 4.35 | 3.22 | 4.39 | 0 | 0.73349 | 15.2046 | 0.28873
2024-06-03 | CO-12 | Compressor | 71.3 | 2277.4 | 23.56 | 65.8 | 3.52 | 5.62 | 7.49 | 0 | 0.75033 | 17.5399 | 0.42703
2024-06-03 | TU-01 | Turbine | 89.3 | 6566.4 | 6.86 | 452.9 | 5.94 | 4.72 | 5.95 | 0 | 0.79328 | 40.6525 | 0.14636
2024-06-03 | TU-02 | Turbine | 97 | 6532.6 | 8.12 | 454.3 | 6.33 | 5.56 | 7.02 | 0 | 0.79202 | 39.7181 | 0.17675
2024-06-03 | TU-03 | Turbine | 65.3 | 4868.2 | 6.23 | 450.5 | 5.87 | 3.17 | 3.86 | 0 | 0.82124 | 30.1624 | 0.12797
2024-06-03 | TU-04 | Turbine | 67.5 | 5206.1 | 4.46 | 450.6 | 5 | 2.43 | 2.92 | 0 | 0.83219 | 32.1032 | 0.090957
2024-06-03 | TU-05 | Turbine | 67.5 | 4047.7 | 6.41 | 453.7 | 4.51 | 2.72 | 3.25 | 0 | 0.83692 | 25.2845 | 0.12854
2024-06-03 | TU-06 | Turbine | 66.4 | 4090.8 | 6.27 | 451 | 5.5 | 2.69 | 3.3 | 0 | 0.81515 | 25.4454 | 0.12969
2024-06-03 | TU-07 | Turbine | 78.1 | 6242.5 | 9.91 | 449.4 | 5.96 | 6.48 | 7.88 | 0 | 0.82234 | 38.7742 | 0.20323
2024-06-03 | TU-08 | Turbine | 82.5 | 6802.3 | 9.03 | 447.7 | 6.39 | 6.44 | 7.87 | 0 | 0.8183 | 42.4662 | 0.18532
2024-06-03 | TU-09 | Turbine | 54.9 | 4159.8 | 7.34 | 449.9 | 4.47 | 3.2 | 3.75 | 0 | 0.85333 | 27.3778 | 0.13697
2024-06-03 | TU-10 | Turbine | 105 | 7581.2 | 10.09 | 450.7 | 5.5 | 8.01 | 9.72 | 0 | 0.82407 | 44.9478 | 0.21625
2024-06-03 | TU-11 | Turbine | 97.5 | 7281.5 | 11.84 | 456 | 6.76 | 9.03 | 11.48 | 0 | 0.78659 | 45.7944 | 0.25069
2024-06-03 | TU-12 | Turbine | 80.2 | 6263.4 | 8.83 | 449.6 | 5.96 | 5.79 | 7.1 | 0 | 0.81549 | 38.4884 | 0.18447
2024-06-04 | MO-01 | Motor | 85.7 | 1488.2 | 26.95 | 57.5 | 2.57 | 4.2 | 5.02 | 0 | 0.83665 | 10.7228 | 0.46816
2024-06-04 | MO-02 | Motor | 73.8 | 1430.5 | 29.23 | 56.6 | 3.4 | 4.38 | 5.26 | 0 | 0.8327 | 10.1331 | 0.51909
2024-06-04 | MO-03 | Motor | 57.2 | 955.3 | 25.36 | 57.3 | 3.06 | 2.54 | 3.02 | 0 | 0.84106 | 8.2586 | 0.36568
2024-06-04 | MO-04 | Motor | 83 | 1366.1 | 28.47 | 57.5 | 3.15 | 4.07 | 4.85 | 0 | 0.83918 | 10.7877 | 0.44959
2024-06-04 | MO-05 | Motor | 51.5 | 924.4 | 16 | 55.8 | 2.23 | 1.55 | 1.82 | 0 | 0.85165 | 6.1234 | 0.29722
2024-06-04 | MO-06 | Motor | 94.9 | 1497.3 | 43.23 | 56.2 | 3.52 | 6.78 | 8.22 | 0 | 0.82482 | 12.85 | 0.63969
2024-06-04 | MO-07 | Motor | 89.8 | 1448 | 36.61 | 58.4 | 3.16 | 5.55 | 6.7 | 0 | 0.82836 | 12.8124 | 0.52293
2024-06-04 | MO-08 | Motor | 87.5 | 1582.1 | 33.98 | 62.6 | 3.42 | 5.63 | 6.92 | 0 | 0.81358 | 13.792 | 0.50174
2024-06-04 | MO-09 | Motor | 74.9 | 1281.7 | 27.25 | 57.5 | 3.17 | 3.66 | 4.48 | 0 | 0.81696 | 10.2446 | 0.4373
2024-06-04 | MO-10 | Motor | 69.2 | 1194.9 | 16 | 60 | 2.85 | 2 | 2.44 | 0 | 0.81967 | 8.7089 | 0.28017
2024-06-04 | MO-11 | Motor | 83.1 | 1357.3 | 28.56 | 56.9 | 2.76 | 4.06 | 4.83 | 0 | 0.84058 | 11.2125 | 0.43077
2024-06-04 | MO-12 | Motor | 65.7 | 1151.8 | 24.18 | 53.6 | 3.39 | 2.92 | 3.48 | 0 | 0.83908 | 10.0191 | 0.34734
2024-06-04 | PU-01 | Pump | 75.8 | 1090.2 | 42.22 | 49.1 | 3.56 | 4.82 | 6.24 | 0 | 0.77244 | 10.4878 | 0.59498
2024-06-04 | PU-02 | Pump | 75.5 | 1139.1 | 36.98 | 50.8 | 4.15 | 4.41 | 5.86 | 0 | 0.75256 | 10.443 | 0.56114
2024-06-04 | PU-03 | Pump | 85.3 | 1291.3 | 52.62 | 49.5 | 3.77 | 7.12 | 9.28 | 222 | 0.76724 | 12.1642 | 0.76289
2024-06-04 | PU-04 | Pump | 82.8 | 1269.2 | 48.66 | 53.8 | 3.59 | 6.47 | 8.72 | 0 | 0.74197 | 11.8684 | 0.73472
2024-06-04 | PU-05 | Pump | 91.5 | 1369.6 | 54.04 | 51.1 | 3.74 | 7.75 | 10.14 | 0 | 0.7643 | 12.5724 | 0.80653
2024-06-04 | PU-06 | Pump | 78.4 | 1055.6 | 58.76 | 47 | 2.44 | 6.49 | 8.15 | 0 | 0.79632 | 10.7943 | 0.75503
2024-06-04 | PU-07 | Pump | 69 | 969.2 | 32.98 | 48.8 | 3.24 | 3.35 | 4.29 | 0 | 0.78089 | 7.8195 | 0.54863
2024-06-04 | PU-08 | Pump | 88.4 | 1431.5 | 65.35 | 49.5 | 3.72 | 9.8 | 12.96 | 0 | 0.75617 | 13.7808 | 0.94044
2024-06-04 | PU-09 | Pump | 88.5 | 1471.9 | 66.74 | 47.6 | 3.44 | 10.29 | 13.34 | 0 | 0.77136 | 14.0932 | 0.94655
2024-06-04 | PU-10 | Pump | 76.9 | 1212.5 | 46.87 | 44.3 | 4.3 | 5.95 | 7.85 | 0 | 0.75796 | 11.7323 | 0.66909
2024-06-04 | PU-11 | Pump | 81.8 | 1157.5 | 42.52 | 54.7 | 3.61 | 5.15 | 6.78 | 0 | 0.75959 | 11.1302 | 0.60916
2024-06-04 | PU-12 | Pump | 62.1 | 982.5 | 39.25 | 47.9 | 2.59 | 4.04 | 5.14 | 0 | 0.78599 | 9.091 | 0.56539
2024-06-04 | CO-01 | Compressor | 62.9 | 2402.5 | 15.37 | 70.2 | 3.77 | 3.87 | 5.26 | 0 | 0.73574 | 15.127 | 0.34772
2024-06-04 | CO-02 | Compressor | 78.7 | 2834.5 | 15.08 | 70 | 5.19 | 4.48 | 6.32 | 0 | 0.70886 | 20.0856 | 0.31465
2024-06-04 | CO-03 | Compressor | 79.6 | 3065.7 | 13.8 | 68.2 | 4.37 | 4.43 | 6.02 | 0 | 0.73588 | 19.2834 | 0.31219
2024-06-04 | CO-04 | Compressor | 80 | 2854.8 | 22.29 | 70.1 | 3.84 | 6.66 | 8.95 | 0 | 0.74413 | 18.6603 | 0.47963
2024-06-04 | CO-05 | Compressor | 100.7 | 3436.7 | 21.43 | 69.3 | 4.96 | 7.71 | 10.76 | 0 | 0.71654 | 21.2905 | 0.50539
2024-06-04 | CO-06 | Compressor | 65.2 | 2202.3 | 16.69 | 67.3 | 3.92 | 3.85 | 5.14 | 0 | 0.74903 | 15.1295 | 0.33973
2024-06-04 | CO-07 | Compressor | 72.3 | 2676.3 | 22.63 | 69.2 | 4.05 | 6.34 | 8.47 | 0 | 0.74852 | 19.5498 | 0.43325
2024-06-04 | CO-08 | Compressor | 43.6 | 1800 | 18.49 | 66.7 | 4.51 | 3.48 | 4.73 | 0 | 0.73573 | 12.3148 | 0.38409
2024-06-04 | CO-09 | Compressor | 72.1 | 2893.1 | 18.99 | 72.3 | 5.63 | 5.75 | 8.31 | 0 | 0.69194 | 18.7901 | 0.44225
2024-06-04 | CO-10 | Compressor | 106 | 3619.5 | 29.59 | 76.9 | 4.47 | 11.22 | 16.13 | 0 | 0.6956 | 24.6015 | 0.65565
2024-06-04 | CO-11 | Compressor | 85.5 | 3161.8 | 19.94 | 69.9 | 5.3 | 6.6 | 9.2 | 0 | 0.71739 | 21.0114 | 0.43786
2024-06-04 | CO-12 | Compressor | 70.9 | 2760.2 | 19.1 | 64 | 3.86 | 5.52 | 7.3 | 0 | 0.75616 | 16.2837 | 0.4483
2024-06-04 | TU-01 | Turbine | 88 | 6604.8 | 5.47 | 450.5 | 5.63 | 3.78 | 4.61 | 0 | 0.81996 | 40.6391 | 0.11344
2024-06-04 | TU-02 | Turbine | 70 | 5256.6 | 7.08 | 445.7 | 5.75 | 3.9 | 4.67 | 0 | 0.83512 | 33.6769 | 0.13867
2024-06-04 | TU-03 | Turbine | 85.5 | 6032.5 | 8.97 | 451.2 | 5.14 | 5.67 | 6.76 | 0 | 0.83876 | 37.047 | 0.18247
2024-06-04 | TU-04 | Turbine | 57 | 3915.4 | 7.59 | 445.6 | 5.48 | 3.11 | 3.73 | 0 | 0.83378 | 24.0886 | 0.15485
2024-06-04 | TU-05 | Turbine | 75 | 5393.7 | 8.74 | 452.6 | 6.22 | 4.94 | 6.12 | 0 | 0.80719 | 33.7845 | 0.18115
2024-06-04 | TU-06 | Turbine | 79.2 | 5309.9 | 8.79 | 449.3 | 5.56 | 4.89 | 5.94 | 0 | 0.82323 | 33.1912 | 0.17896
2024-06-04 | TU-07 | Turbine | 66.3 | 5010.8 | 7.06 | 449.7 | 5.19 | 3.71 | 4.49 | 0 | 0.82628 | 30.8386 | 0.1456
2024-06-04 | TU-08 | Turbine | 78 | 6087.7 | 7.08 | 448.1 | 5.1 | 4.51 | 5.39 | 0 | 0.83673 | 37.7818 | 0.14266
2024-06-04 | TU-09 | Turbine | 59.7 | 4637 | 6.95 | 448.3 | 5.77 | 3.37 | 4.11 | 0 | 0.81995 | 29.1039 | 0.14122
2024-06-04 | TU-10 | Turbine | 81.5 | 5377.7 | 8.05 | 448.3 | 5.93 | 4.53 | 5.51 | 0 | 0.82214 | 32.0522 | 0.17191
2024-06-04 | TU-11 | Turbine | 89.9 | 6274.9 | 10.68 | 458.5 | 5.76 | 7.01 | 8.7 | 0 | 0.80575 | 37.6917 | 0.23082
2024-06-04 | TU-12 | Turbine | 70 | 4692.9 | 6.26 | 446.9 | 6.48 | 3.08 | 3.76 | 0 | 0.81915 | 27.6877 | 0.1358
2024-06-05 | MO-01 | Motor | 95.2 | 1657.3 | 38.3 | 58.9 | 4.48 | 6.65 | 8.2 | 0 | 0.81098 | 12.1799 | 0.67324
2024-06-05 | MO-02 | Motor | 72.7 | 1164.2 | 29.23 | 55.6 | 2.94 | 3.56 | 4.23 | 0 | 0.84161 | 10.2643 | 0.41211
2024-06-05 | MO-03 | Motor | 98.3 | 1592.1 | 29.01 | 60.1 | 2.15 | 4.84 | 5.69 | 0 | 0.85062 | 12.8138 | 0.44405
2024-06-05 | MO-04 | Motor | 80.2 | 1357.9 | 29.12 | 53.6 | 3.84 | 4.14 | 5.02 | 0 | 0.8247 | 11.1264 | 0.45118
2024-06-05 | MO-05 | Motor | 94.2 | 1688.2 | 42.54 | 58.7 | 3.99 | 7.52 | 9.29 | 0 | 0.80947 | 15.2873 | 0.60769
2024-06-05 | MO-06 | Motor | 69.2 | 1066.7 | 26.27 | 58.3 | 1.98 | 2.93 | 3.49 | 0 | 0.83954 | 8.5178 | 0.40973
2024-06-05 | MO-07 | Motor | 81.1 | 1305.5 | 21.41 | 60.8 | 2.76 | 2.93 | 3.55 | 0 | 0.82535 | 9.2079 | 0.38554
2024-06-05 | MO-08 | Motor | 60.9 | 1014.6 | 31.95 | 52.5 | 2.15 | 3.39 | 3.98 | 0 | 0.85176 | 9.0612 | 0.43923
2024-06-05 | MO-09 | Motor | 48.8 | 875 | 16 | 51.7 | 3.05 | 1.47 | 1.72 | 0 | 0.85465 | 7.6037 | 0.22621
2024-06-05 | MO-10 | Motor | 49.9 | 875 | 17.08 | 50.9 | 3.57 | 1.56 | 1.89 | 0 | 0.8254 | 6.3145 | 0.29931
2024-06-05 | MO-11 | Motor | 95 | 1490.9 | 33.39 | 61.3 | 3.86 | 5.21 | 6.39 | 0 | 0.81534 | 13.5041 | 0.47319
2024-06-05 | MO-12 | Motor | 69.5 | 1255.7 | 24.25 | 56.4 | 1.81 | 3.19 | 3.72 | 0 | 0.85753 | 9.6593 | 0.38512
2024-06-05 | PU-01 | Pump | 77.1 | 1292.5 | 63.52 | 49.7 | 4.23 | 8.6 | 11.31 | 0 | 0.76039 | 13.8822 | 0.81471
2024-06-05 | PU-02 | Pump | 84.2 | 1341.2 | 37.38 | 51.6 | 2.91 | 5.25 | 6.72 | 0 | 0.78125 | 11.5415 | 0.58225
2024-06-05 | PU-03 | Pump | 53.7 | 794.4 | 31.21 | 49.1 | 2.87 | 2.6 | 3.31 | 0 | 0.7855 | 7.2577 | 0.45607
2024-06-05 | PU-04 | Pump | 73.9 | 1071.9 | 42.02 | 51.2 | 2.59 | 4.72 | 5.88 | 0 | 0.80272 | 10.9414 | 0.53741
2024-06-05 | PU-05 | Pump | 64 | 924.8 | 44.57 | 49.1 | 3.29 | 4.32 | 5.56 | 0 | 0.77698 | 6.7801 | 0.82005
2024-06-05 | PU-06 | Pump | 75.6 | 1104.3 | 42.43 | 50.5 | 3.99 | 4.91 | 6.62 | 0 | 0.74169 | 10.1736 | 0.6507
2024-06-05 | PU-07 | Pump | 78.8 | 1011.3 | 51.47 | 49.9 | 3.39 | 5.45 | 7.07 | 0 | 0.77086 | 11.3363 | 0.62366
2024-06-05 | PU-08 | Pump | 76.8 | 1072.3 | 43.81 | 50.6 | 3.99 | 4.92 | 6.65 | 0 | 0.73985 | 9.2153 | 0.72163
2024-06-05 | PU-09 | Pump | 80 | 1052.9 | 37.13 | 51.5 | 3.51 | 4.09 | 5.4 | 0 | 0.75741 | 9.0984 | 0.59351
2024-06-05 | PU-10 | Pump | 74.8 | 1111.1 | 43.91 | 54.5 | 3.19 | 5.11 | 6.65 | 0 | 0.76842 | 10.224 | 0.65043
2024-06-05 | PU-11 | Pump | 71.7 | 1028.9 | 25.07 | 49.9 | 2.71 | 2.7 | 3.46 | 0 | 0.78035 | 8.1657 | 0.42373
2024-06-05 | PU-12 | Pump | 86.2 | 1222.2 | 31.6 | 50.7 | 3.47 | 4.04 | 5.31 | 202 | 0.76083 | 9.6953 | 0.54769
2024-06-05 | CO-01 | Compressor | 83 | 2841.6 | 17.89 | 71.5 | 4.44 | 5.32 | 7.41 | 0 | 0.71795 | 17.8448 | 0.41525
2024-06-05 | CO-02 | Compressor | 98.6 | 3679.6 | 22.47 | 77.7 | 4.94 | 8.66 | 12.4 | 0 | 0.69839 | 24.0431 | 0.51574
2024-06-05 | CO-03 | Compressor | 57.3 | 2191.5 | 16.17 | 73 | 4.91 | 3.71 | 5.21 | 0 | 0.71209 | 15.2488 | 0.34167
2024-06-05 | CO-04 | Compressor | 83.2 | 3066 | 18.44 | 74.5 | 4.28 | 5.92 | 8.25 | 0 | 0.71758 | 20.3616 | 0.40517
2024-06-05 | CO-05 | Compressor | 54.2 | 2041.4 | 10 | 67.5 | 3.68 | 2.14 | 2.89 | 0 | 0.74048 | 13.9698 | 0.20687
2024-06-05 | CO-06 | Compressor | 67.9 | 2674.5 | 19.25 | 67.7 | 3.84 | 5.39 | 7.36 | 0 | 0.73234 | 17.619 | 0.41773
2024-06-05 | CO-07 | Compressor | 67 | 2374.7 | 19 | 67.3 | 4.58 | 4.73 | 6.53 | 0 | 0.72435 | 16.9655 | 0.3849
2024-06-05 | CO-08 | Compressor | 74.4 | 2571.8 | 22.98 | 68.5 | 4.54 | 6.19 | 8.52 | 0 | 0.72653 | 16.4784 | 0.51704
2024-06-05 | CO-09 | Compressor | 57 | 1800 | 15.09 | 65.4 | 3.7 | 2.85 | 3.77 | 0 | 0.75597 | 13.2071 | 0.28545
2024-06-05 | CO-10 | Compressor | 81.1 | 2798 | 23.05 | 73.9 | 3.5 | 6.75 | 9.13 | 0 | 0.73932 | 19.7363 | 0.4626
2024-06-05 | CO-11 | Compressor | 76 | 2793.9 | 16.51 | 68.5 | 5.04 | 4.83 | 6.74 | 0 | 0.71662 | 16.9872 | 0.39677
2024-06-05 | CO-12 | Compressor | 65.2 | 2403.4 | 16.73 | 73.1 | 3.21 | 4.21 | 5.68 | 0 | 0.7412 | 16.3006 | 0.34845
2024-06-05 | TU-01 | Turbine | 82.5 | 5805.6 | 6.73 | 449.4 | 6.4 | 4.09 | 4.99 | 0 | 0.81964 | 35.3383 | 0.14121
2024-06-05 | TU-02 | Turbine | 52.2 | 3600 | 5.57 | 451.2 | 5.33 | 2.1 | 2.52 | 0 | 0.83333 | 22.0163 | 0.11446
2024-06-05 | TU-03 | Turbine | 84.9 | 6341.9 | 8.09 | 450.4 | 5.39 | 5.37 | 6.48 | 0 | 0.8287 | 38.8323 | 0.16687
2024-06-05 | TU-04 | Turbine | 94.6 | 6330.9 | 8.73 | 453.7 | 7.44 | 5.79 | 7.55 | 0 | 0.76689 | 38.2757 | 0.19725
2024-06-05 | TU-05 | Turbine | 54.7 | 3837.7 | 6.94 | 449.8 | 6.37 | 2.79 | 3.44 | 0 | 0.81105 | 24.4018 | 0.14097
2024-06-05 | TU-06 | Turbine | 68.3 | 4886.8 | 6.71 | 445.9 | 6.13 | 3.43 | 4.15 | 0 | 0.82651 | 29.928 | 0.13867
2024-06-05 | TU-07 | Turbine | 88.4 | 6970.9 | 7.29 | 453.4 | 6.81 | 5.32 | 6.71 | 0 | 0.79285 | 41.5818 | 0.16137
2024-06-05 | TU-08 | Turbine | 61.1 | 4346.9 | 6.22 | 452.2 | 5.23 | 2.83 | 3.46 | 0 | 0.81792 | 26.6111 | 0.13002
2024-06-05 | TU-09 | Turbine | 64 | 3993.1 | 8.43 | 451 | 4.96 | 3.52 | 4.19 | 0 | 0.8401 | 24.3379 | 0.17216
2024-06-05 | TU-10 | Turbine | 72 | 4410.5 | 8.88 | 450.8 | 5.05 | 4.1 | 4.83 | 0 | 0.84886 | 27.7549 | 0.17402
2024-06-05 | TU-11 | Turbine | 90.9 | 6427.2 | 9.71 | 453.9 | 6.19 | 6.54 | 8.08 | 0 | 0.80941 | 38.3849 | 0.2105
2024-06-05 | TU-12 | Turbine | 92.9 | 7035.9 | 9.65 | 454.9 | 5.71 | 7.11 | 8.75 | 0 | 0.81257 | 44.6861 | 0.19581
2024-06-06 | MO-01 | Motor | 59.7 | 1130.4 | 16 | 52.6 | 2.69 | 1.89 | 2.21 | 0 | 0.8552 | 8.3188 | 0.26566
2024-06-06 | MO-02 | Motor | 88.7 | 1743.1 | 33.26 | 57 | 2.07 | 6.07 | 7 | 0 | 0.86714 | 12.463 | 0.56166
2024-06-06 | MO-03 | Motor | 90.6 | 1546.9 | 32.88 | 58.7 | 3.28 | 5.33 | 6.47 | 0 | 0.8238 | 12.0791 | 0.53564
2024-06-06 | MO-04 | Motor | 71.3 | 1178.4 | 32.47 | 58 | 2.91 | 4.01 | 4.78 | 0 | 0.83891 | 9.6066 | 0.49757
2024-06-06 | MO-05 | Motor | 85.5 | 1571 | 39.87 | 54.9 | 3.18 | 6.56 | 7.88 | 0 | 0.83249 | 12.3783 | 0.6366
2024-06-06 | MO-06 | Motor | 76.5 | 1338.3 | 26.73 | 61 | 3.17 | 3.75 | 4.53 | 0 | 0.82781 | 10.7755 | 0.4204
2024-06-06 | MO-07 | Motor | 79.5 | 1442.8 | 40.89 | 56.8 | 1.78 | 6.18 | 7.17 | 0 | 0.86192 | 14.1213 | 0.50774
2024-06-06 | MO-08 | Motor | 42.9 | 923.5 | 16 | 52.3 | 3.3 | 1.55 | 1.85 | 0 | 0.83784 | 8.4765 | 0.21825
2024-06-06 | MO-09 | Motor | 97.1 | 1745 | 40.97 | 57.3 | 2.3 | 7.49 | 8.99 | 0 | 0.83315 | 14.3183 | 0.62787
2024-06-06 | MO-10 | Motor | 58.7 | 955 | 35.15 | 58.1 | 1.92 | 3.52 | 4.17 | 0 | 0.84412 | 8.269 | 0.50429
2024-06-06 | MO-11 | Motor | 80.2 | 1380.1 | 33.62 | 53.8 | 2.67 | 4.86 | 5.7 | 0 | 0.85263 | 11.5303 | 0.49435
2024-06-06 | MO-12 | Motor | 66.4 | 1071 | 23.84 | 62.5 | 2.89 | 2.67 | 3.21 | 0 | 0.83178 | 9.1621 | 0.35036
2024-06-06 | PU-01 | Pump | 54.4 | 760.2 | 34.06 | 50.9 | 3.27 | 2.71 | 3.55 | 0 | 0.76338 | 7.7895 | 0.45574
2024-06-06 | PU-02 | Pump | 88.9 | 1300.2 | 42.55 | 53.5 | 3.82 | 5.79 | 7.75 | 0 | 0.7471 | 12.2268 | 0.63386
2024-06-06 | PU-03 | Pump | 93.7 | 1392.5 | 35.84 | 55.2 | 3.43 | 5.23 | 6.91 | 0 | 0.75687 | 11.9357 | 0.57893
2024-06-06 | PU-04 | Pump | 78.2 | 1052.7 | 35.11 | 57.2 | 3.23 | 3.87 | 5.07 | 0 | 0.76331 | 9.7038 | 0.52247
2024-06-06 | PU-05 | Pump | 44.3 | 725 | 35.75 | 51.4 | 2.58 | 2.71 | 3.47 | 0 | 0.78098 | 6.5945 | 0.52619
2024-06-06 | PU-06 | Pump | 53.4 | 725 | 22 | 46.6 | 3.59 | 1.67 | 2.15 | 0 | 0.77674 | 6.2257 | 0.34534
2024-06-06 | PU-07 | Pump | 72.7 | 1073.3 | 60.31 | 44.6 | 3.37 | 6.78 | 8.79 | 0 | 0.77133 | 13.3964 | 0.65615
2024-06-06 | PU-08 | Pump | 66.2 | 964.1 | 38.38 | 53.2 | 2.45 | 3.87 | 5.01 | 0 | 0.77246 | 9.6306 | 0.52022
2024-06-06 | PU-09 | Pump | 109.4 | 1628.4 | 63.83 | 56.5 | 4.56 | 10.88 | 14.89 | 0 | 0.73069 | 16.4498 | 0.90518
2024-06-06 | PU-10 | Pump | 107.9 | 1556.8 | 42.74 | 52 | 4.13 | 6.97 | 9.23 | 0 | 0.75515 | 14.7965 | 0.6238
2024-06-06 | PU-11 | Pump | 71.2 | 1010.7 | 32.53 | 51.4 | 4.11 | 3.44 | 4.51 | 207 | 0.76275 | 8.0485 | 0.56035
2024-06-06 | PU-12 | Pump | 70.4 | 1009.7 | 32.45 | 53.5 | 3.91 | 3.43 | 4.59 | 0 | 0.74728 | 11.058 | 0.41509
2024-06-06 | CO-01 | Compressor | 87.7 | 3090.6 | 21.93 | 64.8 | 3.95 | 7.1 | 9.54 | 0 | 0.74423 | 21.2958 | 0.44798
2024-06-06 | CO-02 | Compressor | 90.3 | 3288.2 | 17.85 | 70.3 | 5.58 | 6.15 | 8.7 | 0 | 0.7069 | 22.2654 | 0.39074
2024-06-06 | CO-03 | Compressor | 69.3 | 2330.7 | 17.57 | 69.5 | 5.55 | 4.29 | 6.13 | 0 | 0.69984 | 15.0294 | 0.40787
2024-06-06 | CO-04 | Compressor | 102.9 | 3709.1 | 28.86 | 73.9 | 4.19 | 11.21 | 15.55 | 0 | 0.7209 | 25.4314 | 0.61145
2024-06-06 | CO-05 | Compressor | 80.9 | 2824.1 | 26.56 | 71.9 | 3.79 | 7.86 | 10.72 | 0 | 0.73321 | 18.694 | 0.57345
2024-06-06 | CO-06 | Compressor | 97.3 | 3755.3 | 24.62 | 74.3 | 4.72 | 9.68 | 13.64 | 0 | 0.70968 | 24.8673 | 0.54851
2024-06-06 | CO-07 | Compressor | 92.1 | 3304.6 | 20.93 | 68.4 | 4.05 | 7.24 | 9.85 | 0 | 0.73503 | 21.9808 | 0.44812
2024-06-06 | CO-08 | Compressor | 66.7 | 2212.5 | 23.42 | 66.3 | 3.82 | 5.43 | 7.25 | 0 | 0.74897 | 15.1918 | 0.47723
2024-06-06 | CO-09 | Compressor | 65.5 | 2269.9 | 17.5 | 71.4 | 3.63 | 4.16 | 5.59 | 0 | 0.74419 | 16.1149 | 0.34688
2024-06-06 | CO-10 | Compressor | 96.6 | 3758.6 | 22.23 | 79.5 | 4.37 | 8.75 | 12.35 | 0 | 0.7085 | 24.1364 | 0.51168
2024-06-06 | CO-11 | Compressor | 69.7 | 2631.9 | 18.37 | 70 | 3.6 | 5.06 | 6.74 | 0 | 0.75074 | 15.835 | 0.42564
2024-06-06 | CO-12 | Compressor | 75.2 | 2612.4 | 17.37 | 69.7 | 4.69 | 4.75 | 6.64 | 0 | 0.71536 | 17.0427 | 0.38961
2024-06-06 | TU-01 | Turbine | 70.4 | 4921.4 | 6.54 | 447.5 | 5.72 | 3.37 | 4.03 | 0 | 0.83623 | 31.1198 | 0.1295
2024-06-06 | TU-02 | Turbine | 80.7 | 5427.6 | 8 | 450.1 | 5.62 | 4.54 | 5.56 | 0 | 0.81655 | 35.2503 | 0.15773
2024-06-06 | TU-03 | Turbine | 101.2 | 7383.6 | 9.32 | 453.1 | 6.86 | 7.21 | 8.9 | 0 | 0.81011 | 46.193 | 0.19267
2024-06-06 | TU-04 | Turbine | 70.8 | 4836.4 | 4.44 | 453.9 | 4.29 | 2.25 | 2.66 | 0 | 0.84586 | 30.2715 | 0.087871
2024-06-06 | TU-05 | Turbine | 60 | 3626.4 | 6.67 | 449 | 4.85 | 2.53 | 3.01 | 0 | 0.84053 | 22.0558 | 0.13647
2024-06-06 | TU-06 | Turbine | 98.5 | 6901.4 | 12.82 | 451.4 | 6.53 | 9.27 | 11.63 | 0 | 0.79708 | 44.405 | 0.26191
2024-06-06 | TU-07 | Turbine | 73.8 | 5381.9 | 4.97 | 449 | 4.86 | 2.8 | 3.28 | 0 | 0.85366 | 33.2861 | 0.09854
2024-06-06 | TU-08 | Turbine | 95.6 | 7090.2 | 9.27 | 453.3 | 5.22 | 6.88 | 8.33 | 0 | 0.82593 | 43.9542 | 0.18952
2024-06-06 | TU-09 | Turbine | 90.5 | 6712.4 | 10.84 | 449.2 | 5.75 | 7.62 | 9.23 | 0 | 0.82557 | 41.7526 | 0.22106
2024-06-06 | TU-10 | Turbine | 91.5 | 6766.3 | 7.34 | 452.9 | 6.47 | 5.2 | 6.48 | 0 | 0.80247 | 40.3318 | 0.16067
2024-06-06 | TU-11 | Turbine | 65 | 4396.7 | 5.82 | 448.6 | 5.26 | 2.68 | 3.21 | 0 | 0.83489 | 27.2111 | 0.11797
2024-06-06 | TU-12 | Turbine | 65.7 | 3976.9 | 9.28 | 448.5 | 5.9 | 3.86 | 4.76 | 0 | 0.81092 | 23.5329 | 0.20227
2024-06-07 | MO-01 | Motor | 75 | 1290.6 | 20.4 | 56 | 2.04 | 2.76 | 3.29 | 0 | 0.83891 | 10.2412 | 0.32125
2024-06-07 | MO-02 | Motor | 72.5 | 1180.7 | 26.07 | 59.6 | 3.16 | 3.22 | 3.9 | 0 | 0.82564 | 9.6995 | 0.40208
2024-06-07 | MO-03 | Motor | 55.4 | 1017.8 | 32.18 | 50.6 | 2.63 | 3.43 | 4.09 | 0 | 0.83863 | 8.4974 | 0.48132
2024-06-07 | MO-04 | Motor | 89.4 | 1611.3 | 36.78 | 58.4 | 2.4 | 6.21 | 7.3 | 0 | 0.85068 | 13.879 | 0.52598
2024-06-07 | MO-05 | Motor | 97.2 | 1645.1 | 38.85 | 63.1 | 2.8 | 6.69 | 8.09 | 0 | 0.82695 | 13.0804 | 0.61848
2024-06-07 | MO-06 | Motor | 50.3 | 885.3 | 20.23 | 51.5 | 2.89 | 1.88 | 2.22 | 0 | 0.84685 | 6.8651 | 0.32338
2024-06-07 | MO-07 | Motor | 75.1 | 1317.2 | 23.84 | 50.8 | 2.89 | 3.29 | 3.8 | 0 | 0.86579 | 10.476 | 0.36273
2024-06-07 | MO-08 | Motor | 90.4 | 1560 | 41.78 | 57.3 | 3.05 | 6.83 | 8.18 | 0 | 0.83496 | 13.1075 | 0.62407
2024-06-07 | MO-09 | Motor | 66.7 | 1269 | 28.56 | 53.8 | 2.92 | 3.8 | 4.45 | 0 | 0.85393 | 10.3711 | 0.42908
2024-06-07 | MO-10 | Motor | 102.1 | 1706.1 | 38.11 | 58.8 | 4.17 | 6.81 | 8.46 | 0 | 0.80496 | 14.4924 | 0.58376
2024-06-07 | MO-11 | Motor | 88.4 | 1325.2 | 35.39 | 51.2 | 3.76 | 4.91 | 5.94 | 0 | 0.8266 | 10.5456 | 0.56327
2024-06-07 | MO-12 | Motor | 50.4 | 1019.8 | 16 | 50.3 | 2.69 | 1.71 | 1.97 | 0 | 0.86802 | 6.9003 | 0.28549
2024-06-07 | PU-01 | Pump | 84.2 | 1196.9 | 40.13 | 52 | 3.66 | 5.03 | 6.62 | 0 | 0.75982 | 10.6069 | 0.62412
2024-06-07 | PU-02 | Pump | 65.4 | 892.6 | 43.43 | 50.4 | 3.27 | 4.06 | 5.18 | 0 | 0.78378 | 9.2139 | 0.56219
2024-06-07 | PU-03 | Pump | 80.5 | 1185.3 | 52.14 | 47.9 | 3.57 | 6.47 | 8.35 | 0 | 0.77485 | 12.3181 | 0.67787
2024-06-07 | PU-04 | Pump | 63.4 | 951.1 | 45.14 | 52.2 | 3.33 | 4.5 | 5.94 | 0 | 0.75758 | 11.3226 | 0.52461
2024-06-07 | PU-05 | Pump | 64.5 | 1001.8 | 45.12 | 52.1 | 2.68 | 4.73 | 6.09 | 0 | 0.77668 | 10.0374 | 0.60673
2024-06-07 | PU-06 | Pump | 70.7 | 973.8 | 37.49 | 46.9 | 2.87 | 3.82 | 4.88 | 0 | 0.78279 | 9.2459 | 0.5278
2024-06-07 | PU-07 | Pump | 74.8 | 1144.2 | 45.16 | 54.8 | 2.57 | 5.41 | 6.96 | 0 | 0.7773 | 10.4084 | 0.66869
2024-06-07 | PU-08 | Pump | 86.8 | 1249.6 | 59.68 | 59.2 | 3.78 | 7.81 | 10.63 | 0 | 0.73471 | 12.2505 | 0.86772
2024-06-07 | PU-09 | Pump | 60.3 | 989.7 | 32.57 | 47.6 | 3.1 | 3.38 | 4.28 | 126 | 0.78972 | 9.4113 | 0.45477
2024-06-07 | PU-10 | Pump | 60.9 | 836.6 | 42.9 | 48.4 | 2.43 | 3.76 | 4.78 | 0 | 0.78661 | 8.9118 | 0.53637
2024-06-07 | PU-11 | Pump | 73.5 | 1118.2 | 46.16 | 50.3 | 3.51 | 5.41 | 7.03 | 0 | 0.76956 | 11.8612 | 0.59269
2024-06-07 | PU-12 | Pump | 89.4 | 1239.2 | 47.25 | 54.4 | 3.51 | 6.13 | 8.2 | 0 | 0.74756 | 12.5982 | 0.65088
2024-06-07 | CO-01 | Compressor | 61 | 2156.3 | 10 | 72.4 | 3.15 | 2.26 | 3.1 | 0 | 0.72903 | 14.5334 | 0.2133
2024-06-07 | CO-02 | Compressor | 87.9 | 3005.5 | 22.45 | 68 | 4.62 | 7.06 | 9.9 | 0 | 0.71313 | 18.8847 | 0.52423
2024-06-07 | CO-03 | Compressor | 62 | 1868 | 17.74 | 63 | 3.02 | 3.47 | 4.52 | 0 | 0.7677 | 13.3512 | 0.33855
2024-06-07 | CO-04 | Compressor | 72.8 | 2398.9 | 21.21 | 73.5 | 4.9 | 5.33 | 7.48 | 0 | 0.71257 | 15.5545 | 0.48089
2024-06-07 | CO-05 | Compressor | 87.7 | 3111.7 | 20.51 | 69.3 | 4.79 | 6.68 | 9.31 | 0 | 0.71751 | 19.009 | 0.48977
2024-06-07 | CO-06 | Compressor | 71.2 | 2569.5 | 12.29 | 66.8 | 3.97 | 3.31 | 4.43 | 0 | 0.74718 | 16.6999 | 0.26527
2024-06-07 | CO-07 | Compressor | 67.5 | 2300.3 | 16.92 | 71.1 | 3.88 | 4.08 | 5.53 | 0 | 0.73779 | 16.411 | 0.33697
2024-06-07 | CO-08 | Compressor | 68.6 | 2663.2 | 19.9 | 72.2 | 2.46 | 5.55 | 7.3 | 0 | 0.76027 | 18.3396 | 0.39805
2024-06-07 | CO-09 | Compressor | 61.3 | 1980.5 | 16.17 | 72.9 | 5.08 | 3.35 | 4.74 | 0 | 0.70675 | 12.6329 | 0.37521
2024-06-07 | CO-10 | Compressor | 82.9 | 3072 | 24.81 | 71.1 | 3.51 | 7.98 | 10.77 | 0 | 0.74095 | 22.9021 | 0.47026
2024-06-07 | CO-11 | Compressor | 58.6 | 1819.6 | 19.4 | 72.5 | 3.34 | 3.7 | 4.94 | 0 | 0.74899 | 13.3169 | 0.37096
2024-06-07 | CO-12 | Compressor | 78.7 | 2735.6 | 20.92 | 70.1 | 3.36 | 5.99 | 8.01 | 0 | 0.74782 | 17.623 | 0.45452
2024-06-07 | TU-01 | Turbine | 56.1 | 4113.4 | 5.34 | 452.2 | 5.46 | 2.3 | 2.78 | 0 | 0.82734 | 23.5245 | 0.11817
2024-06-07 | TU-02 | Turbine | 74.1 | 5508.3 | 6.87 | 455.6 | 5.93 | 3.96 | 4.89 | 0 | 0.80982 | 33.5044 | 0.14595
2024-06-07 | TU-03 | Turbine | 58.1 | 4486 | 5.42 | 443.8 | 5.52 | 2.54 | 3.06 | 0 | 0.83007 | 25.8326 | 0.11845
2024-06-07 | TU-04 | Turbine | 83.1 | 6557.5 | 6.07 | 455.4 | 4.52 | 4.17 | 5.04 | 0 | 0.82738 | 39.0675 | 0.12901
2024-06-07 | TU-05 | Turbine | 81.9 | 6222.7 | 6.63 | 453.2 | 5.04 | 4.32 | 5.25 | 0 | 0.82286 | 36.5737 | 0.14355
2024-06-07 | TU-06 | Turbine | 60.9 | 4222 | 5.54 | 449.6 | 4.9 | 2.45 | 2.92 | 0 | 0.83904 | 25.2277 | 0.11575
2024-06-07 | TU-07 | Turbine | 79.5 | 5629.5 | 7.64 | 451 | 5.16 | 4.5 | 5.52 | 0 | 0.81522 | 34.0378 | 0.16217
2024-06-07 | TU-08 | Turbine | 45.6 | 3600 | 6.25 | 446.6 | 6.06 | 2.35 | 2.88 | 0 | 0.81597 | 21.4635 | 0.13418
2024-06-07 | TU-09 | Turbine | 71.8 | 5379.2 | 6.23 | 448.4 | 5.67 | 3.51 | 4.25 | 0 | 0.82588 | 34.6761 | 0.12256
2024-06-07 | TU-10 | Turbine | 72.3 | 5050.6 | 5.89 | 452.8 | 6 | 3.11 | 3.92 | 0 | 0.79337 | 30.6843 | 0.12775
2024-06-07 | TU-11 | Turbine | 74 | 5371.8 | 7.55 | 453.4 | 5.9 | 4.25 | 5.26 | 0 | 0.80798 | 33.9728 | 0.15483
2024-06-07 | TU-12 | Turbine | 82.8 | 6059.6 | 6.38 | 452.3 | 5.65 | 4.05 | 4.89 | 0 | 0.82822 | 37.3872 | 0.13079
2024-06-08 | MO-01 | Motor | 81.1 | 1449.6 | 33.36 | 61.7 | 2.95 | 5.06 | 6.23 | 0 | 0.8122 | 11.5344 | 0.54012
2024-06-08 | MO-02 | Motor | 93.1 | 1468.3 | 33.96 | 54.1 | 3.08 | 5.22 | 6.22 | 0 | 0.83923 | 11.4837 | 0.54164
2024-06-08 | MO-03 | Motor | 82.4 | 1303.5 | 25.12 | 56.7 | 3.4 | 3.43 | 4.15 | 0 | 0.82651 | 11.1626 | 0.37178
2024-06-08 | MO-04 | Motor | 88.1 | 1693.8 | 41.61 | 52.5 | 3.48 | 7.38 | 8.77 | 0 | 0.84151 | 13.0788 | 0.67055
2024-06-08 | MO-05 | Motor | 47.6 | 891.6 | 19.02 | 55.4 | 2.83 | 1.78 | 2.1 | 0 | 0.84762 | 6.5599 | 0.32013
2024-06-08 | MO-06 | Motor | 73 | 1394.3 | 35.14 | 55.3 | 3.35 | 5.13 | 6.14 | 0 | 0.8355 | 11.015 | 0.55742
2024-06-08 | MO-07 | Motor | 67 | 1198 | 34.24 | 60.1 | 3.03 | 4.29 | 5.15 | 0 | 0.83301 | 10.3294 | 0.49858
2024-06-08 | MO-08 | Motor | 52.4 | 1031.7 | 21.25 | 50.3 | 2.18 | 2.3 | 2.63 | 0 | 0.87452 | 7.3757 | 0.35658
2024-06-08 | MO-09 | Motor | 62.7 | 1118.1 | 23.47 | 51.6 | 2.05 | 2.75 | 3.15 | 0 | 0.87302 | 9.5703 | 0.32914
2024-06-08 | MO-10 | Motor | 78.5 | 1389 | 29.91 | 56.4 | 1.68 | 4.35 | 5.07 | 0 | 0.85799 | 11.8857 | 0.42656
2024-06-08 | MO-11 | Motor | 98.6 | 1781.9 | 37.94 | 54.6 | 3.57 | 7.08 | 8.52 | 0 | 0.83099 | 13.5318 | 0.62963
2024-06-08 | MO-12 | Motor | 71.4 | 1199.7 | 34.86 | 58.7 | 3.6 | 4.38 | 5.37 | 0 | 0.81564 | 10.7575 | 0.49918
2024-06-08 | PU-01 | Pump | 96.1 | 1491.5 | 61.51 | 58.3 | 3.76 | 9.61 | 12.94 | 0 | 0.74266 | 13.8128 | 0.93681
2024-06-08 | PU-02 | Pump | 66.8 | 1102.7 | 28.7 | 49.9 | 3.25 | 3.31 | 4.3 | 0 | 0.76977 | 9.3422 | 0.46027
2024-06-08 | PU-03 | Pump | 83.8 | 1220.9 | 47.52 | 54.6 | 3.13 | 6.07 | 7.95 | 0 | 0.76352 | 12.5383 | 0.63406
2024-06-08 | PU-04 | Pump | 74.8 | 1145.5 | 42.91 | 48.1 | 2.67 | 5.15 | 6.53 | 0 | 0.78867 | 10.8175 | 0.60365
2024-06-08 | PU-05 | Pump | 86.9 | 1189.4 | 58.01 | 51.2 | 3.12 | 7.22 | 9.42 | 0 | 0.76645 | 12.2733 | 0.76752
2024-06-08 | PU-06 | Pump | 88.3 | 1207.6 | 31.85 | 53.9 | 3.11 | 4.03 | 5.26 | 0 | 0.76616 | 11.9422 | 0.44045
2024-06-08 | PU-07 | Pump | 86.8 | 1368.5 | 56.19 | 50.7 | 4.41 | 8.05 | 10.78 | 0 | 0.74675 | 13.5563 | 0.7952
2024-06-08 | PU-08 | Pump | 77.5 | 1134.8 | 51.96 | 53.3 | 3 | 6.17 | 8.09 | 0 | 0.76267 | 10.8107 | 0.74833
2024-06-08 | PU-09 | Pump | 86.2 | 1273.7 | 54.64 | 50.6 | 3.97 | 7.29 | 9.62 | 0 | 0.7578 | 11.8231 | 0.81366
2024-06-08 | PU-10 | Pump | 61.5 | 875 | 35.44 | 52.1 | 2.84 | 3.25 | 4.24 | 0 | 0.76651 | 10.2631 | 0.41313
2024-06-08 | PU-11 | Pump | 77.2 | 1091.5 | 45.12 | 49.3 | 4.28 | 5.16 | 6.73 | 0 | 0.76672 | 10.0173 | 0.67184
2024-06-08 | PU-12 | Pump | 67 | 861.1 | 39.96 | 50.3 | 3.65 | 3.6 | 4.66 | 0 | 0.77253 | 8.2019 | 0.56816
2024-06-08 | CO-01 | Compressor | 86.7 | 3174.8 | 22.86 | 76.7 | 4.23 | 7.6 | 10.61 | 0 | 0.71631 | 21.1276 | 0.50219
2024-06-08 | CO-02 | Compressor | 67 | 2365.6 | 21.41 | 68.7 | 3.43 | 5.3 | 7.16 | 0 | 0.74022 | 16.706 | 0.42859
2024-06-08 | CO-03 | Compressor | 79.1 | 3136.5 | 17.78 | 78.6 | 4 | 5.84 | 8.19 | 0 | 0.71306 | 19.4268 | 0.42158
2024-06-08 | CO-04 | Compressor | 84.5 | 3058.8 | 21.85 | 70.8 | 4.17 | 7 | 9.59 | 0 | 0.72993 | 20.0965 | 0.4772
2024-06-08 | CO-05 | Compressor | 93.2 | 3412.1 | 22.78 | 79.6 | 3.86 | 8.14 | 11.27 | 0 | 0.72227 | 21.4497 | 0.52542
2024-06-08 | CO-06 | Compressor | 79 | 2677.3 | 19.88 | 74.9 | 5.2 | 5.57 | 7.96 | 0 | 0.69975 | 17.7307 | 0.44894
2024-06-08 | CO-07 | Compressor | 72.8 | 2379.2 | 14.42 | 67.2 | 3.62 | 3.59 | 4.82 | 0 | 0.74481 | 16.2302 | 0.29698
2024-06-08 | CO-08 | Compressor | 101.9 | 3740.4 | 28.67 | 74.7 | 5.09 | 11.23 | 16.11 | 0 | 0.69708 | 24.8218 | 0.64903
2024-06-08 | CO-09 | Compressor | 105.8 | 3883.2 | 19.77 | 70.3 | 5.25 | 8.04 | 11.33 | 0 | 0.70962 | 26.654 | 0.42508
2024-06-08 | CO-10 | Compressor | 100.1 | 3404.5 | 26.62 | 72.4 | 3.88 | 9.49 | 13.17 | 0 | 0.72058 | 22.1454 | 0.59471
2024-06-08 | CO-11 | Compressor | 88.8 | 3064.8 | 21.74 | 70.1 | 4.84 | 6.98 | 9.66 | 0 | 0.72257 | 20.5196 | 0.47077
2024-06-08 | CO-12 | Compressor | 81.6 | 3113.3 | 19.31 | 75.6 | 4.45 | 6.29 | 8.89 | 0 | 0.70754 | 21.4636 | 0.41419
2024-06-08 | TU-01 | Turbine | 63.7 | 4929.5 | 7.64 | 447.3 | 4.37 | 3.95 | 4.59 | 0 | 0.86057 | 31.0717 | 0.14772
2024-06-08 | TU-02 | Turbine | 77.4 | 5463.2 | 7.4 | 450.9 | 6.32 | 4.23 | 5.19 | 0 | 0.81503 | 35.5593 | 0.14595
2024-06-08 | TU-03 | Turbine | 54.7 | 3600 | 4.81 | 445.6 | 5.46 | 1.81 | 2.16 | 0 | 0.83796 | 22.2919 | 0.096896
2024-06-08 | TU-04 | Turbine | 67.9 | 4970.3 | 4.29 | 452.9 | 5.1 | 2.23 | 2.74 | 0 | 0.81387 | 29.492 | 0.092906
2024-06-08 | TU-05 | Turbine | 58.2 | 4240.4 | 6.69 | 450.8 | 3.98 | 2.97 | 3.49 | 0 | 0.851 | 26.1116 | 0.13366
2024-06-08 | TU-06 | Turbine | 54 | 4205.6 | 6.17 | 451.6 | 5.1 | 2.72 | 3.28 | 0 | 0.82927 | 25.1184 | 0.13058
2024-06-08 | TU-07 | Turbine | 75.9 | 5281.5 | 6.81 | 449.5 | 6.01 | 3.77 | 4.63 | 0 | 0.81425 | 32.3983 | 0.14291
2024-06-08 | TU-08 | Turbine | 96 | 6545 | 10.6 | 457.1 | 5.81 | 7.27 | 9.16 | 0 | 0.79367 | 41.2108 | 0.22227
2024-06-08 | TU-09 | Turbine | 73.3 | 5024.9 | 10.3 | 446.8 | 4.76 | 5.42 | 6.33 | 0 | 0.85624 | 31.6337 | 0.2001
2024-06-08 | TU-10 | Turbine | 81.1 | 5573.2 | 9.92 | 456.9 | 4.39 | 5.79 | 6.99 | 0 | 0.82833 | 34.2485 | 0.2041
2024-06-08 | TU-11 | Turbine | 73.3 | 5563.3 | 5.6 | 449.5 | 5.96 | 3.26 | 4.06 | 0 | 0.80296 | 33.3343 | 0.1218
2024-06-08 | TU-12 | Turbine | 50.3 | 3856.8 | 5.48 | 447.7 | 4.72 | 2.21 | 2.61 | 0 | 0.84674 | 23.8941 | 0.10923
2024-06-09 | MO-01 | Motor | 86.7 | 1478.2 | 41.96 | 58.3 | 3.04 | 6.5 | 7.76 | 0 | 0.83763 | 13.0694 | 0.59375
2024-06-09 | MO-02 | Motor | 78.1 | 1402.6 | 27.08 | 55.5 | 2.94 | 3.98 | 4.8 | 0 | 0.82917 | 9.8496 | 0.48733
2024-06-09 | MO-03 | Motor | 76.3 | 1137.3 | 38.37 | 56.4 | 3.36 | 4.57 | 5.54 | 0 | 0.82491 | 9.4618 | 0.58551
2024-06-09 | MO-04 | Motor | 86.6 | 1614.9 | 35.66 | 60.2 | 4.27 | 6.03 | 7.52 | 0 | 0.80186 | 12.6671 | 0.59366
2024-06-09 | MO-05 | Motor | 87.6 | 1398 | 46.39 | 59.1 | 3.34 | 6.79 | 8.2 | 0 | 0.82805 | 11.4979 | 0.71317
2024-06-09 | MO-06 | Motor | 87.7 | 1681.2 | 32.52 | 57.6 | 3.64 | 5.73 | 7.01 | 0 | 0.8174 | 11.5653 | 0.60612
2024-06-09 | MO-07 | Motor | 48.9 | 875 | 19.93 | 52.8 | 2.65 | 1.83 | 2.14 | 0 | 0.85514 | 6.2192 | 0.3441
2024-06-09 | MO-08 | Motor | 96.8 | 1783.9 | 34.11 | 57.7 | 3.35 | 6.37 | 7.63 | 0 | 0.83486 | 14.0794 | 0.54193
2024-06-09 | MO-09 | Motor | 73.1 | 1307.8 | 31.49 | 56.2 | 1.95 | 4.31 | 5 | 0 | 0.862 | 10.7624 | 0.46458
2024-06-09 | MO-10 | Motor | 80.1 | 1365.5 | 41.22 | 53.5 | 1.62 | 5.89 | 6.79 | 0 | 0.86745 | 11.5469 | 0.58804
2024-06-09 | MO-11 | Motor | 89.2 | 1520.4 | 38.13 | 55.6 | 3.9 | 6.07 | 7.29 | 0 | 0.83265 | 11.8051 | 0.61753
2024-06-09 | MO-12 | Motor | 68.1 | 1205.8 | 28.65 | 53.8 | 3 | 3.62 | 4.3 | 0 | 0.84186 | 10.1083 | 0.42539
2024-06-09 | PU-01 | Pump | 67.8 | 833 | 38.35 | 47.6 | 3.27 | 3.35 | 4.32 | 0 | 0.77546 | 8.7026 | 0.4964
2024-06-09 | PU-02 | Pump | 94.7 | 1339.6 | 55.45 | 46.8 | 3.6 | 7.78 | 10.06 | 0 | 0.77336 | 14.0224 | 0.71742
2024-06-09 | PU-03 | Pump | 66.2 | 981.7 | 37.16 | 49.7 | 3.69 | 3.82 | 4.97 | 0 | 0.76861 | 7.2256 | 0.68784
2024-06-09 | PU-04 | Pump | 96.5 | 1407.1 | 50.47 | 53 | 4.45 | 7.44 | 10.05 | 0 | 0.7403 | 11.5881 | 0.86727
2024-06-09 | PU-05 | Pump | 63.1 | 816.9 | 42.76 | 55.6 | 2.82 | 3.66 | 4.69 | 0 | 0.78038 | 9.5003 | 0.49367
2024-06-09 | PU-06 | Pump | 86.7 | 1287.1 | 46.37 | 49.3 | 3.27 | 6.25 | 8.15 | 0 | 0.76687 | 12.2747 | 0.66397
2024-06-09 | PU-07 | Pump | 45.1 | 725 | 27.91 | 44 | 2.76 | 2.12 | 2.68 | 0 | 0.79104 | 7.6092 | 0.3522
2024-06-09 | PU-08 | Pump | 63.9 | 957.9 | 27.31 | 56.7 | 3.87 | 2.74 | 3.66 | 0 | 0.74863 | 7.4916 | 0.48855
2024-06-09 | PU-09 | Pump | 92.4 | 1347.8 | 45.47 | 50.2 | 4.35 | 6.42 | 8.63 | 0 | 0.74392 | 11.8678 | 0.72718
2024-06-09 | PU-10 | Pump | 94.9 | 1319.4 | 60.07 | 49.3 | 3.52 | 8.3 | 10.71 | 0 | 0.77498 | 12.3006 | 0.87069
2024-06-09 | PU-11 | Pump | 69.3 | 1003.2 | 24.9 | 47.8 | 3.29 | 2.62 | 3.35 | 0 | 0.78209 | 6.3921 | 0.52409
2024-06-09 | PU-12 | Pump | 74.5 | 1047.2 | 36.48 | 51.1 | 2.85 | 4 | 5.15 | 0 | 0.7767 | 9.678 | 0.53213
2024-06-09 | CO-01 | Compressor | 43.9 | 1800 | 17.74 | 71.8 | 2.84 | 3.34 | 4.38 | 0 | 0.76256 | 13.5291 | 0.32375
2024-06-09 | CO-02 | Compressor | 95.1 | 3307.3 | 28.32 | 70.3 | 3.52 | 9.81 | 13.18 | 0 | 0.74431 | 22.2585 | 0.59213
2024-06-09 | CO-03 | Compressor | 82.9 | 2881.9 | 24.18 | 73.5 | 5.29 | 7.3 | 10.18 | 0 | 0.71709 | 18.8945 | 0.53878
2024-06-09 | CO-04 | Compressor | 72.9 | 2980.4 | 22.76 | 70.4 | 4.18 | 7.1 | 9.89 | 0 | 0.7179 | 19.0351 | 0.51957
2024-06-09 | CO-05 | Compressor | 44.7 | 1800 | 12.72 | 64 | 3.54 | 2.4 | 3.17 | 0 | 0.7571 | 12.8359 | 0.24696
2024-06-09 | CO-06 | Compressor | 64.4 | 2693.1 | 20.64 | 69.5 | 3.84 | 5.82 | 7.95 | 0 | 0.73208 | 18.0811 | 0.43969
2024-06-09 | CO-07 | Compressor | 72.7 | 2671.9 | 18.89 | 70.3 | 4.8 | 5.28 | 7.25 | 0 | 0.72828 | 17.8285 | 0.40665
2024-06-09 | CO-08 | Compressor | 80.6 | 2825.4 | 20.18 | 63.3 | 3.55 | 5.97 | 8.03 | 0 | 0.74346 | 17.6135 | 0.4559
2024-06-09 | CO-09 | Compressor | 44.4 | 1800 | 10 | 66.4 | 3.31 | 1.88 | 2.53 | 0 | 0.74308 | 10.9665 | 0.2307
2024-06-09 | CO-10 | Compressor | 99 | 3706.2 | 23.62 | 72.7 | 4.1 | 9.17 | 12.77 | 0 | 0.71809 | 24.9509 | 0.51181
2024-06-09 | CO-11 | Compressor | 66.1 | 2754.6 | 16.15 | 69.4 | 4.11 | 4.66 | 6.38 | 0 | 0.73041 | 17.5601 | 0.36332
2024-06-09 | CO-12 | Compressor | 49.9 | 1800 | 12.16 | 65.2 | 4.11 | 2.29 | 3.15 | 0 | 0.72698 | 11.3732 | 0.27697
2024-06-09 | TU-01 | Turbine | 63.6 | 4428.5 | 8.2 | 447.4 | 4.89 | 3.8 | 4.45 | 0 | 0.85393 | 29.3166 | 0.15179
2024-06-09 | TU-02 | Turbine | 57.8 | 4392.9 | 6.47 | 452.9 | 5.61 | 2.98 | 3.66 | 0 | 0.81421 | 26.9953 | 0.13558
2024-06-09 | TU-03 | Turbine | 103.6 | 7630.9 | 12.99 | 451 | 5.01 | 10.38 | 12.5 | 0 | 0.8304 | 46.8166 | 0.267
2024-06-09 | TU-04 | Turbine | 80.6 | 5846.3 | 7.37 | 447.5 | 5.55 | 4.51 | 5.43 | 0 | 0.83057 | 35.6325 | 0.15239
2024-06-09 | TU-05 | Turbine | 84.1 | 6153.4 | 9.11 | 453.4 | 5.73 | 5.87 | 7.18 | 0 | 0.81755 | 37.1979 | 0.19302
2024-06-09 | TU-06 | Turbine | 80.7 | 6096.6 | 7.64 | 448.9 | 5.78 | 4.88 | 5.91 | 0 | 0.82572 | 37.2092 | 0.15883
2024-06-09 | TU-07 | Turbine | 76.6 | 4943.6 | 9.53 | 445.4 | 6.92 | 4.93 | 6.09 | 0 | 0.80952 | 32.0714 | 0.18989
2024-06-09 | TU-08 | Turbine | 73.8 | 4813.8 | 6.82 | 445.9 | 5.63 | 3.44 | 4.1 | 0 | 0.83902 | 29.8271 | 0.13746
2024-06-09 | TU-09 | Turbine | 57.7 | 3794.8 | 6.14 | 450 | 5.21 | 2.44 | 2.95 | 0 | 0.82712 | 22.0451 | 0.13382
2024-06-09 | TU-10 | Turbine | 78.1 | 5689.9 | 7.98 | 450 | 6.57 | 4.75 | 6.03 | 0 | 0.78773 | 34.5078 | 0.17474
2024-06-09 | TU-11 | Turbine | 77.2 | 5602.1 | 10.65 | 450.4 | 4.56 | 6.25 | 7.3 | 0 | 0.85616 | 34.6545 | 0.21065
2024-06-09 | TU-12 | Turbine | 79.2 | 5930.1 | 7.28 | 454.2 | 6.45 | 4.52 | 5.65 | 0 | 0.8 | 35.0307 | 0.16129
2024-06-10 | MO-01 | Motor | 73.3 | 1251.6 | 22.72 | 54.4 | 3.19 | 2.98 | 3.54 | 0 | 0.84181 | 9.1801 | 0.38562
2024-06-10 | MO-02 | Motor | 101.6 | 1737.4 | 43.36 | 56.9 | 4.5 | 7.89 | 9.76 | 0 | 0.8084 | 13.558 | 0.71987
2024-06-10 | MO-03 | Motor | 84.2 | 1431 | 42.19 | 57.8 | 3.22 | 6.32 | 7.55 | 0 | 0.83709 | 12.0662 | 0.62572
2024-06-10 | MO-04 | Motor | 75.9 | 1318.1 | 29 | 54.9 | 3.43 | 4 | 4.76 | 0 | 0.84034 | 10.5746 | 0.45013
2024-06-10 | MO-05 | Motor | 96.5 | 1855.7 | 44.2 | 51.2 | 3.52 | 8.59 | 10.2 | 0 | 0.84216 | 15.6711 | 0.65088
2024-06-10 | MO-06 | Motor | 53.6 | 996 | 21.12 | 48.4 | 2.15 | 2.2 | 2.47 | 0 | 0.89069 | 6.9537 | 0.35521
2024-06-10 | MO-07 | Motor | 61 | 978.3 | 24.84 | 55.1 | 2.62 | 2.55 | 2.99 | 0 | 0.85284 | 8.0369 | 0.37204
2024-06-10 | MO-08 | Motor | 98.2 | 1845.9 | 33.6 | 58.6 | 2.93 | 6.49 | 7.77 | 0 | 0.83526 | 13.8376 | 0.56152
2024-06-10 | MO-09 | Motor | 60.2 | 1156.6 | 24.98 | 47.9 | 0.63 | 3.03 | 3.3 | 0 | 0.91818 | 9.0116 | 0.36619
2024-06-10 | MO-10 | Motor | 74.5 | 1248.1 | 35.7 | 52 | 2.27 | 4.67 | 5.36 | 0 | 0.87127 | 10.0461 | 0.53354
2024-06-10 | MO-11 | Motor | 81.6 | 1396.9 | 40.84 | 54.5 | 3.51 | 5.97 | 7.09 | 0 | 0.84203 | 12.019 | 0.5899
2024-06-10 | MO-12 | Motor | 67.5 | 1259.3 | 16 | 52.4 | 3.45 | 2.11 | 2.51 | 0 | 0.84064 | 9.3907 | 0.26728
2024-06-10 | PU-01 | Pump | 63.9 | 897.7 | 30.26 | 50 | 3.18 | 2.84 | 3.67 | 0 | 0.77384 | 6.9961 | 0.52458
2024-06-10 | PU-02 | Pump | 85 | 1307.5 | 42.51 | 56.3 | 4.15 | 5.82 | 7.86 | 0 | 0.74046 | 13.0536 | 0.60213
2024-06-10 | PU-03 | Pump | 71.4 | 1135.4 | 22.86 | 48.9 | 4.19 | 2.72 | 3.64 | 0 | 0.74725 | 9.6231 | 0.37826
2024-06-10 | PU-04 | Pump | 55.5 | 981.3 | 32.49 | 52.7 | 3.54 | 3.34 | 4.29 | 0 | 0.77855 | 7.5522 | 0.56804
2024-06-10 | PU-05 | Pump | 72.3 | 1078.4 | 40.51 | 49.5 | 3.72 | 4.57 | 6.01 | 0 | 0.7604 | 11.2738 | 0.5331
2024-06-10 | PU-06 | Pump | 57.1 | 833.8 | 42.98 | 47.8 | 3.06 | 3.75 | 4.83 | 0 | 0.7764 | 10.0827 | 0.47904
2024-06-10 | PU-07 | Pump | 87 | 1413.2 | 55.99 | 52.5 | 3.36 | 8.29 | 10.72 | 0 | 0.77332 | 13.1161 | 0.81732
2024-06-10 | PU-08 | Pump | 86.4 | 1309 | 45.25 | 50.8 | 3.38 | 6.2 | 8.16 | 71 | 0.7598 | 12.091 | 0.67488
2024-06-10 | PU-09 | Pump | 97.1 | 1461.4 | 43.03 | 57.8 | 4.46 | 6.58 | 8.99 | 0 | 0.73192 | 12.7135 | 0.70712
2024-06-10 | PU-10 | Pump | 61.8 | 794.5 | 22 | 52.3 | 2.97 | 1.83 | 2.41 | 0 | 0.75934 | 5.645 | 0.42693
2024-06-10 | PU-11 | Pump | 48.4 | 725 | 22 | 49.7 | 2.95 | 1.67 | 2.19 | 0 | 0.76256 | 7.1516 | 0.30623
2024-06-10 | PU-12 | Pump | 65.9 | 1055.1 | 36.33 | 53.7 | 3.52 | 4.01 | 5.26 | 0 | 0.76236 | 8.0956 | 0.64973
2024-06-10 | CO-01 | Compressor | 99.3 | 3763.6 | 28.65 | 79.4 | 5.18 | 11.29 | 16.1 | 0 | 0.70124 | 25.3916 | 0.63407
2024-06-10 | CO-02 | Compressor | 73.5 | 3138.4 | 19.25 | 66 | 4.48 | 6.33 | 8.72 | 0 | 0.72592 | 21.8173 | 0.39968
2024-06-10 | CO-03 | Compressor | 72.2 | 2719.6 | 12.42 | 65 | 4.72 | 3.54 | 4.69 | 0 | 0.7548 | 16.0844 | 0.29159
2024-06-10 | CO-04 | Compressor | 70 | 2259.9 | 12.67 | 70.1 | 3.83 | 3 | 4.08 | 0 | 0.73529 | 14.4652 | 0.28206
2024-06-10 | CO-05 | Compressor | 64.6 | 2002.3 | 14.81 | 73.1 | 3.64 | 3.1 | 4.22 | 0 | 0.7346 | 14.2586 | 0.29596
2024-06-10 | CO-06 | Compressor | 91.2 | 2956.9 | 23.14 | 69.4 | 5.51 | 7.17 | 10.21 | 0 | 0.70225 | 20.1458 | 0.5068
2024-06-10 | CO-07 | Compressor | 82 | 3146.1 | 21.31 | 72.8 | 3.4 | 7.02 | 9.48 | 0 | 0.74051 | 21.4613 | 0.44173
2024-06-10 | CO-08 | Compressor | 85.6 | 2931.5 | 15.52 | 68.8 | 4.34 | 4.76 | 6.49 | 0 | 0.73344 | 18.436 | 0.35203
2024-06-10 | CO-09 | Compressor | 75.1 | 2894.8 | 16.27 | 69.3 | 3.89 | 4.93 | 6.71 | 0 | 0.73472 | 18.0805 | 0.37112
2024-06-10 | CO-10 | Compressor | 57.5 | 2204.2 | 11.39 | 72.2 | 3.65 | 2.63 | 3.56 | 0 | 0.73876 | 14.0905 | 0.25265
2024-06-10 | CO-11 | Compressor | 57.8 | 2210.3 | 16.41 | 74.3 | 3.78 | 3.8 | 5.22 | 0 | 0.72797 | 14.951 | 0.34914
2024-06-10 | CO-12 | Compressor | 99 | 3773.1 | 26.13 | 76.3 | 4.33 | 10.32 | 14.37 | 0 | 0.71816 | 25.4702 | 0.56419
2024-06-10 | TU-01 | Turbine | 90.9 | 6379.8 | 4.48 | 455.4 | 6.72 | 2.99 | 3.75 | 0 | 0.79733 | 39.0377 | 0.096061
2024-06-10 | TU-02 | Turbine | 94.9 | 6605.7 | 11.39 | 447.6 | 5.45 | 7.88 | 9.42 | 0 | 0.83652 | 41.4423 | 0.2273
2024-06-10 | TU-03 | Turbine | 91.1 | 6753.8 | 6.1 | 451.4 | 6.53 | 4.32 | 5.29 | 0 | 0.81664 | 41.1645 | 0.12851
2024-06-10 | TU-04 | Turbine | 81.3 | 5544 | 9.51 | 445.8 | 5.65 | 5.52 | 6.62 | 0 | 0.83384 | 33.2818 | 0.19891
2024-06-10 | TU-05 | Turbine | 83.8 | 5821.7 | 8.09 | 450.2 | 6.64 | 4.93 | 6.21 | 0 | 0.79388 | 34.5742 | 0.17961
2024-06-10 | TU-06 | Turbine | 95 | 6411 | 12.11 | 447.4 | 5.25 | 8.13 | 9.7 | 0 | 0.83814 | 40.1626 | 0.24152
2024-06-10 | TU-07 | Turbine | 70.5 | 5208.1 | 5.52 | 442.8 | 5.27 | 3.01 | 3.54 | 0 | 0.85028 | 32.5501 | 0.10876
2024-06-10 | TU-08 | Turbine | 49 | 3642.3 | 4.81 | 443.1 | 6.39 | 1.84 | 2.23 | 0 | 0.82511 | 23.8638 | 0.093447
2024-06-10 | TU-09 | Turbine | 75 | 5721.1 | 8.58 | 446.2 | 5.02 | 5.14 | 6.04 | 0 | 0.85099 | 37.0376 | 0.16308
2024-06-10 | TU-10 | Turbine | 75 | 5078.8 | 9.2 | 448.6 | 5.27 | 4.89 | 5.87 | 0 | 0.83305 | 32.0787 | 0.18299
2024-06-10 | TU-11 | Turbine | 78.4 | 5613.6 | 9.01 | 450.9 | 6.2 | 5.3 | 6.52 | 0 | 0.81288 | 34.7858 | 0.18743
2024-06-10 | TU-12 | Turbine | 66.7 | 5100.2 | 6.22 | 448.2 | 5.97 | 3.32 | 4.06 | 0 | 0.81773 | 30.8246 | 0.13171
2024-06-11 | MO-01 | Motor | 82.8 | 1347.5 | 34.97 | 52.5 | 3.17 | 4.93 | 5.92 | 0 | 0.83277 | 10.5333 | 0.56203
2024-06-11 | MO-02 | Motor | 64.5 | 1092.3 | 20.12 | 54.5 | 2.98 | 2.3 | 2.71 | 0 | 0.84871 | 8.4181 | 0.32193
2024-06-11 | MO-03 | Motor | 58.7 | 998.2 | 25.83 | 51.8 | 2.87 | 2.7 | 3.12 | 0 | 0.86538 | 8.23 | 0.3791
2024-06-11 | MO-04 | Motor | 80.5 | 1414.5 | 24 | 59.5 | 2.74 | 3.56 | 4.29 | 0 | 0.82984 | 12.1712 | 0.35247
2024-06-11 | MO-05 | Motor | 84.3 | 1473.1 | 28.28 | 59.4 | 3.93 | 4.36 | 5.43 | 0 | 0.80295 | 11.8526 | 0.45813
2024-06-11 | MO-06 | Motor | 71 | 1264.9 | 26.89 | 52.6 | 2.77 | 3.56 | 4.19 | 0 | 0.84964 | 9.8256 | 0.42644
2024-06-11 | MO-07 | Motor | 51.5 | 902.3 | 16 | 54 | 3.48 | 1.51 | 1.75 | 0 | 0.86286 | 6.1484 | 0.28463
2024-06-11 | MO-08 | Motor | 43.8 | 875 | 16 | 49 | 2.77 | 1.47 | 1.73 | 0 | 0.84971 | 7.1173 | 0.24307
2024-06-11 | MO-09 | Motor | 89.1 | 1648.4 | 37.5 | 58.6 | 3.49 | 6.47 | 7.84 | 0 | 0.82526 | 13.3758 | 0.58613
2024-06-11 | MO-10 | Motor | 81.5 | 1426.2 | 28.14 | 56.2 | 2.68 | 4.2 | 4.88 | 0 | 0.86066 | 10.7286 | 0.45486
2024-06-11 | MO-11 | Motor | 75.8 | 1221 | 37.84 | 55.5 | 2.63 | 4.84 | 5.6 | 0 | 0.86429 | 10.1824 | 0.54997
2024-06-11 | MO-12 | Motor | 90.9 | 1627.5 | 33.99 | 63.5 | 2.37 | 5.79 | 7.02 | 0 | 0.82479 | 13.2634 | 0.52928
2024-06-11 | PU-01 | Pump | 66.2 | 823 | 49.89 | 48.3 | 3.03 | 4.3 | 5.56 | 0 | 0.77338 | 9.1024 | 0.61083
2024-06-11 | PU-02 | Pump | 72.8 | 1021.1 | 31.76 | 51.9 | 4 | 3.4 | 4.54 | 0 | 0.7489 | 8.7263 | 0.52027
2024-06-11 | PU-03 | Pump | 67.9 | 1001.5 | 39.42 | 49.5 | 3.04 | 4.13 | 5.26 | 0 | 0.78517 | 9.1691 | 0.57367
2024-06-11 | PU-04 | Pump | 65.5 | 874.1 | 37.98 | 48.9 | 3.37 | 3.48 | 4.46 | 0 | 0.78027 | 10.9303 | 0.40804
2024-06-11 | PU-05 | Pump | 76.8 | 1152.3 | 34.67 | 48.3 | 3.11 | 4.18 | 5.35 | 0 | 0.78131 | 10.1604 | 0.52656
2024-06-11 | PU-06 | Pump | 89.8 | 1205.3 | 37.8 | 51.1 | 3.34 | 4.77 | 6.23 | 0 | 0.76565 | 9.9752 | 0.62455
2024-06-11 | PU-07 | Pump | 85 | 1235 | 49.15 | 50.3 | 2.94 | 6.36 | 8.08 | 0 | 0.78713 | 9.7752 | 0.82658
2024-06-11 | PU-08 | Pump | 60.9 | 743 | 37.19 | 52.6 | 3.56 | 2.89 | 3.76 | 0 | 0.76862 | 6.4926 | 0.57912
2024-06-11 | PU-09 | Pump | 68.9 | 1161.3 | 44.06 | 44 | 2.46 | 5.36 | 6.72 | 0 | 0.79762 | 10.6989 | 0.6281
2024-06-11 | PU-10 | Pump | 74.1 | 1051.5 | 46.92 | 44.9 | 1.98 | 5.17 | 6.33 | 0 | 0.81675 | 11.8878 | 0.53248
2024-06-11 | PU-11 | Pump | 97.7 | 1507.6 | 64.54 | 51.6 | 3.57 | 10.19 | 13.26 | 0 | 0.76848 | 16.6837 | 0.79479
2024-06-11 | PU-12 | Pump | 102.1 | 1441.5 | 48.39 | 55.9 | 4.43 | 7.3 | 9.79 | 0 | 0.74566 | 12.8135 | 0.76404
2024-06-11 | CO-01 | Compressor | 70.3 | 2816 | 18.71 | 75.4 | 4.34 | 5.52 | 7.76 | 0 | 0.71134 | 18.8712 | 0.41121
2024-06-11 | CO-02 | Compressor | 70.5 | 2404.7 | 19.49 | 66.6 | 3.35 | 4.91 | 6.56 | 0 | 0.74848 | 16.05 | 0.40872
2024-06-11 | CO-03 | Compressor | 99.9 | 3788.3 | 20.68 | 70.2 | 5.7 | 8.2 | 11.61 | 0 | 0.70629 | 24.9552 | 0.46523
2024-06-11 | CO-04 | Compressor | 70.8 | 2614.8 | 12.58 | 71.1 | 2.76 | 3.45 | 4.61 | 0 | 0.74837 | 16.6286 | 0.27723
2024-06-11 | CO-05 | Compressor | 55.1 | 2113.4 | 16.48 | 67.7 | 3.32 | 3.65 | 4.93 | 0 | 0.74037 | 13.7178 | 0.35939
2024-06-11 | CO-06 | Compressor | 91.1 | 3381.5 | 23.52 | 75.8 | 5.51 | 8.33 | 12 | 0 | 0.69417 | 21.8804 | 0.54844
2024-06-11 | CO-07 | Compressor | 97.4 | 3817.1 | 25.04 | 69.4 | 3.47 | 10.01 | 13.56 | 0 | 0.7382 | 25.7242 | 0.52713
2024-06-11 | CO-08 | Compressor | 96.1 | 3565.9 | 25.13 | 74.2 | 5.13 | 9.38 | 13.25 | 0 | 0.70792 | 24.6993 | 0.53645
2024-06-11 | CO-09 | Compressor | 69.1 | 2594.1 | 23.89 | 71.9 | 4.83 | 6.49 | 9.05 | 0 | 0.71713 | 17.3553 | 0.52146
2024-06-11 | CO-10 | Compressor | 95 | 3716 | 28.02 | 71.1 | 4.19 | 10.9 | 15.14 | 0 | 0.71995 | 25.3997 | 0.59607
2024-06-11 | CO-11 | Compressor | 54.4 | 2180.7 | 13.33 | 68.8 | 2.81 | 3.04 | 4.07 | 0 | 0.74693 | 14.4092 | 0.28246
2024-06-11 | CO-12 | Compressor | 72.5 | 2562.4 | 17.19 | 74.3 | 4.42 | 4.61 | 6.45 | 0 | 0.71473 | 16.6155 | 0.38819
2024-06-11 | TU-01 | Turbine | 70.1 | 5399.5 | 8.74 | 445.5 | 5.33 | 4.94 | 5.91 | 0 | 0.83587 | 33.7262 | 0.17523
2024-06-11 | TU-02 | Turbine | 75.6 | 5386 | 8.89 | 456.9 | 5.28 | 5.02 | 6.03 | 0 | 0.8325 | 34.1945 | 0.17634
2024-06-11 | TU-03 | Turbine | 70.9 | 5517.3 | 8.68 | 448.6 | 4.73 | 5.02 | 5.82 | 0 | 0.86254 | 33.2257 | 0.17517
2024-06-11 | TU-04 | Turbine | 45.5 | 3600 | 4 | 453.6 | 4.5 | 1.51 | 1.81 | 0 | 0.83425 | 21.7019 | 0.083403
2024-06-11 | TU-05 | Turbine | 62 | 5011.3 | 7.21 | 449.3 | 4.62 | 3.78 | 4.46 | 0 | 0.84753 | 31.8901 | 0.13986
2024-06-11 | TU-06 | Turbine | 98.7 | 7060.2 | 9.04 | 450.1 | 6.13 | 6.68 | 8.19 | 0 | 0.81563 | 43.1407 | 0.18984
2024-06-11 | TU-07 | Turbine | 104.4 | 6728.1 | 9.18 | 456.9 | 6.45 | 6.47 | 8.17 | 0 | 0.79192 | 40.5591 | 0.20143
2024-06-11 | TU-08 | Turbine | 71.7 | 5008.4 | 5.99 | 450.3 | 6.22 | 3.14 | 3.92 | 0 | 0.80102 | 30.7254 | 0.12758
2024-06-11 | TU-09 | Turbine | 104.3 | 7512.4 | 8.8 | 446.7 | 5.62 | 6.92 | 8.34 | 0 | 0.82974 | 45.8733 | 0.18181
2024-06-11 | TU-10 | Turbine | 80.2 | 6259.1 | 6.29 | 452.7 | 5.91 | 4.12 | 5 | 0 | 0.824 | 38.9652 | 0.12832
2024-06-11 | TU-11 | Turbine | 67.1 | 5239.5 | 10.01 | 453.6 | 4.98 | 5.49 | 6.63 | 0 | 0.82805 | 32.303 | 0.20524
2024-06-11 | TU-12 | Turbine | 38.3 | 3600 | 5.08 | 446.1 | 3.96 | 1.92 | 2.23 | 0 | 0.86099 | 22.0491 | 0.10114
2024-06-12 | MO-01 | Motor | 73 | 1298.6 | 31.64 | 55.1 | 1.47 | 4.3 | 4.99 | 0 | 0.86172 | 10.5977 | 0.47086
2024-06-12 | MO-02 | Motor | 98.1 | 1597.8 | 41.34 | 57.4 | 3.68 | 6.92 | 8.33 | 0 | 0.83073 | 13.4414 | 0.61973
2024-06-12 | MO-03 | Motor | 54.3 | 1125.7 | 28.15 | 52.3 | 2.69 | 3.32 | 3.83 | 0 | 0.86684 | 10.501 | 0.36473
2024-06-12 | MO-04 | Motor | 98.4 | 1704.1 | 42.66 | 55.5 | 3.56 | 7.61 | 9.15 | 0 | 0.83169 | 14.6439 | 0.62483
2024-06-12 | MO-05 | Motor | 83.8 | 1311.9 | 29.52 | 54.6 | 2.64 | 4.06 | 4.81 | 0 | 0.84407 | 9.6942 | 0.49617
2024-06-12 | MO-06 | Motor | 77.7 | 1469.9 | 35.62 | 55.5 | 3.19 | 5.48 | 6.65 | 0 | 0.82406 | 12.2505 | 0.54284
2024-06-12 | MO-07 | Motor | 80.2 | 1410.7 | 33.05 | 59.6 | 2.87 | 4.88 | 5.9 | 0 | 0.82712 | 11.7153 | 0.50361
2024-06-12 | MO-08 | Motor | 81.4 | 1376.4 | 37.92 | 56.3 | 3.6 | 5.47 | 6.67 | 0 | 0.82009 | 11.9725 | 0.55711
2024-06-12 | MO-09 | Motor | 82.1 | 1405.9 | 30.25 | 54 | 3 | 4.45 | 5.24 | 0 | 0.84924 | 9.974 | 0.52536
2024-06-12 | MO-10 | Motor | 63.3 | 1133 | 28.06 | 45.3 | 4.1 | 3.33 | 4.06 | 0 | 0.8202 | 9.4404 | 0.43007
2024-06-12 | MO-11 | Motor | 52.6 | 1024.6 | 16 | 51.4 | 3.17 | 1.72 | 2.02 | 0 | 0.85149 | 7.1333 | 0.28318
2024-06-12 | MO-12 | Motor | 101.4 | 1778.8 | 45.74 | 59.9 | 3.6 | 8.52 | 10.32 | 0 | 0.82558 | 13.5915 | 0.7593
2024-06-12 | PU-01 | Pump | 64.5 | 844 | 22 | 52.4 | 3.21 | 1.94 | 2.53 | 0 | 0.7668 | 8.0114 | 0.3158
2024-06-12 | PU-02 | Pump | 74.7 | 1093.9 | 51.85 | 45.2 | 2.46 | 5.94 | 7.41 | 0 | 0.80162 | 11.0041 | 0.67339
2024-06-12 | PU-03 | Pump | 99.5 | 1390.8 | 57.62 | 54.6 | 3.73 | 8.39 | 11.15 | 0 | 0.75247 | 13.3167 | 0.83729
2024-06-12 | PU-04 | Pump | 91.3 | 1336 | 54.24 | 54 | 3.38 | 7.59 | 9.99 | 0 | 0.75976 | 13.6033 | 0.73438
2024-06-12 | PU-05 | Pump | 62.4 | 933.7 | 31.54 | 46.5 | 2.88 | 3.08 | 3.9 | 0 | 0.78974 | 9.2601 | 0.42116
2024-06-12 | PU-06 | Pump | 74.7 | 1093.5 | 39.18 | 48.5 | 3.32 | 4.49 | 5.85 | 0 | 0.76752 | 9.8882 | 0.59162
2024-06-12 | PU-07 | Pump | 100.8 | 1497.6 | 47.69 | 50.6 | 5.03 | 7.48 | 10.13 | 0 | 0.7384 | 13.3011 | 0.76159
2024-06-12 | PU-08 | Pump | 57.3 | 745.2 | 56.09 | 45.7 | 3.68 | 4.38 | 5.76 | 0 | 0.76042 | 8.7112 | 0.66122
2024-06-12 | PU-09 | Pump | 59.3 | 779.3 | 25.25 | 54.5 | 4.21 | 2.06 | 2.76 | 0 | 0.74638 | 6.1944 | 0.44556
2024-06-12 | PU-10 | Pump | 72.8 | 979.3 | 50.07 | 50.8 | 3.65 | 5.13 | 6.77 | 0 | 0.75775 | 11.4203 | 0.5928
2024-06-12 | PU-11 | Pump | 97.6 | 1420.7 | 58.35 | 51.2 | 3.77 | 8.68 | 11.44 | 0 | 0.75874 | 13.8121 | 0.82826
2024-06-12 | PU-12 | Pump | 99.1 | 1403.2 | 72.2 | 54.8 | 2.12 | 10.61 | 13.85 | 0 | 0.76606 | 15.6932 | 0.88255
2024-06-12 | CO-01 | Compressor | 77.6 | 2643.1 | 20.01 | 68 | 4.95 | 5.54 | 7.66 | 0 | 0.72324 | 17.5273 | 0.43703
2024-06-12 | CO-02 | Compressor | 59.7 | 2160.5 | 17.6 | 65.6 | 4.08 | 3.98 | 5.43 | 0 | 0.73297 | 14.8831 | 0.36484
2024-06-12 | CO-03 | Compressor | 93.5 | 3439.9 | 18.2 | 72.5 | 4.45 | 6.56 | 8.82 | 0 | 0.74376 | 20.8824 | 0.42237
2024-06-12 | CO-04 | Compressor | 46.8 | 1800 | 10.94 | 63.4 | 2.76 | 2.06 | 2.66 | 0 | 0.77444 | 12.4732 | 0.21326
2024-06-12 | CO-05 | Compressor | 58.4 | 2334.7 | 11.96 | 64.7 | 3.79 | 2.92 | 3.87 | 0 | 0.75452 | 15.0614 | 0.25695
2024-06-12 | CO-06 | Compressor | 71.7 | 2503.9 | 22.58 | 69.3 | 4.33 | 5.92 | 8.15 | 0 | 0.72638 | 16.6796 | 0.48862
2024-06-12 | CO-07 | Compressor | 69.5 | 2157 | 20.73 | 69.6 | 4.08 | 4.68 | 6.38 | 0 | 0.73354 | 15.3105 | 0.41671
2024-06-12 | CO-08 | Compressor | 95 | 3450.2 | 18.32 | 77.7 | 5.5 | 6.62 | 9.69 | 0 | 0.68318 | 23.145 | 0.41867
2024-06-12 | CO-09 | Compressor | 82.3 | 3141.9 | 19.59 | 73.3 | 3.61 | 6.44 | 8.67 | 0 | 0.74279 | 20.2899 | 0.42731
2024-06-12 | CO-10 | Compressor | 56.3 | 2025.3 | 10 | 65.5 | 3.59 | 2.12 | 2.8 | 0 | 0.75714 | 12.0949 | 0.2315
2024-06-12 | CO-11 | Compressor | 73.1 | 2583.9 | 15.89 | 74.1 | 3.25 | 4.3 | 5.82 | 0 | 0.73883 | 18.266 | 0.31863
2024-06-12 | CO-12 | Compressor | 80.1 | 2828.5 | 28.41 | 76.7 | 4.58 | 8.41 | 11.92 | 0 | 0.70554 | 19.3554 | 0.61585
2024-06-12 | TU-01 | Turbine | 61.3 | 4692.8 | 6.58 | 450.4 | 5.08 | 3.23 | 3.84 | 0 | 0.84115 | 27.2138 | 0.1411
2024-06-12 | TU-02 | Turbine | 110 | 7861.2 | 14.22 | 453.6 | 6.15 | 11.71 | 14.67 | 0 | 0.79823 | 48.1094 | 0.30493
2024-06-12 | TU-03 | Turbine | 69.1 | 4872.2 | 5.81 | 447.9 | 5.47 | 2.96 | 3.56 | 0 | 0.83146 | 30.1158 | 0.11821
2024-06-12 | TU-04 | Turbine | 67.3 | 5506.2 | 6.24 | 445.3 | 5.82 | 3.6 | 4.32 | 0 | 0.83333 | 33.5333 | 0.12883
2024-06-12 | TU-05 | Turbine | 76.1 | 5634.3 | 7.1 | 447.6 | 5.4 | 4.19 | 5.09 | 0 | 0.82318 | 34.3416 | 0.14822
2024-06-12 | TU-06 | Turbine | 71.9 | 5058.5 | 9.04 | 451 | 6.53 | 4.79 | 5.97 | 0 | 0.80235 | 30.8831 | 0.19331
2024-06-12 | TU-07 | Turbine | 52.7 | 3837.7 | 4.74 | 449.7 | 4.64 | 1.91 | 2.23 | 0 | 0.8565 | 23.116 | 0.09647
2024-06-12 | TU-08 | Turbine | 44.1 | 3600 | 4 | 450.7 | 3.85 | 1.51 | 1.75 | 0 | 0.86286 | 20.9377 | 0.083581
2024-06-12 | TU-09 | Turbine | 53.3 | 3895.7 | 6.65 | 451.5 | 5.84 | 2.71 | 3.3 | 0 | 0.82121 | 22.9346 | 0.14389
2024-06-12 | TU-10 | Turbine | 82.1 | 5917.1 | 5.9 | 454 | 6.92 | 3.65 | 4.6 | 0 | 0.79348 | 36.3248 | 0.12664
2024-06-12 | TU-11 | Turbine | 80.9 | 5647.8 | 7.85 | 452.5 | 4.79 | 4.64 | 5.47 | 0 | 0.84826 | 35.5777 | 0.15375
2024-06-12 | TU-12 | Turbine | 75.5 | 4981.9 | 8.14 | 455.8 | 5.55 | 4.25 | 5.27 | 0 | 0.80645 | 30.4033 | 0.17334
2024-06-13 | MO-01 | Motor | 63.8 | 1026.7 | 32.92 | 56.2 | 1.95 | 3.54 | 4.06 | 0 | 0.87192 | 10.2316 | 0.39681
2024-06-13 | MO-02 | Motor | 66.5 | 1317.1 | 35.26 | 54.3 | 2.59 | 4.86 | 5.84 | 0 | 0.83219 | 11.9551 | 0.4885
2024-06-13 | MO-03 | Motor | 65.4 | 1061.1 | 21.64 | 56.2 | 1.81 | 2.4 | 2.83 | 0 | 0.84806 | 8.2087 | 0.34476
2024-06-13 | MO-04 | Motor | 65.3 | 1068.2 | 19.2 | 53.4 | 1.29 | 2.15 | 2.4 | 0 | 0.89583 | 8.6475 | 0.27754
2024-06-13 | MO-05 | Motor | 64.6 | 1143.4 | 32.07 | 54 | 2.25 | 3.84 | 4.48 | 0 | 0.85714 | 10.1382 | 0.44189
2024-06-13 | MO-06 | Motor | 67.9 | 1131.7 | 26.21 | 57.6 | 2.49 | 3.11 | 3.72 | 0 | 0.83602 | 8.7451 | 0.42538
2024-06-13 | MO-07 | Motor | 87.8 | 1516.5 | 36.71 | 51.1 | 4.46 | 5.83 | 7.12 | 0 | 0.81882 | 10.6767 | 0.66687
2024-06-13 | MO-08 | Motor | 60.8 | 1097.5 | 27.27 | 56.5 | 1.85 | 3.13 | 3.59 | 0 | 0.87187 | 9.1503 | 0.39234
2024-06-13 | MO-09 | Motor | 84.4 | 1401.7 | 34.72 | 57 | 3.17 | 5.1 | 6.18 | 0 | 0.82524 | 12.0962 | 0.5109
2024-06-13 | MO-10 | Motor | 65.1 | 1085.7 | 25.28 | 49.9 | 3.02 | 2.87 | 3.31 | 0 | 0.86707 | 8.3466 | 0.39657
2024-06-13 | MO-11 | Motor | 61.9 | 951.2 | 16.04 | 51.4 | 3.25 | 1.6 | 1.91 | 0 | 0.8377 | 8.7565 | 0.21812
2024-06-13 | MO-12 | Motor | 54.9 | 975.8 | 24.68 | 49 | 2.53 | 2.52 | 2.93 | 0 | 0.86007 | 8.902 | 0.32914
2024-06-13 | PU-01 | Pump | 69.4 | 990.2 | 40.69 | 50.6 | 2.63 | 4.22 | 5.4 | 0 | 0.78148 | 8.4252 | 0.64093
2024-06-13 | PU-02 | Pump | 73.5 | 1015.8 | 38.6 | 45.7 | 1.46 | 4.11 | 4.98 | 0 | 0.8253 | 9.4131 | 0.52905
2024-06-13 | PU-03 | Pump | 60.9 | 1000.4 | 23.82 | 44.6 | 2.89 | 2.49 | 3.14 | 0 | 0.79299 | 7.4743 | 0.4201
2024-06-13 | PU-04 | Pump | 90.4 | 1237.9 | 54.34 | 54.7 | 5.05 | 7.04 | 9.63 | 0 | 0.73105 | 12.0241 | 0.80089
2024-06-13 | PU-05 | Pump | 98 | 1375.7 | 57.01 | 53 | 2.73 | 8.21 | 10.75 | 0 | 0.76372 | 13.9085 | 0.77291
2024-06-13 | PU-06 | Pump | 110 | 1661 | 50.89 | 56 | 4 | 8.85 | 12.13 | 0 | 0.7296 | 14.3447 | 0.84561
2024-06-13 | PU-07 | Pump | 72.3 | 1060.8 | 52.31 | 50.1 | 3.66 | 5.81 | 7.66 | 0 | 0.75849 | 10.6164 | 0.72152
2024-06-13 | PU-08 | Pump | 54.9 | 725 | 37.85 | 44 | 2.52 | 2.87 | 3.59 | 0 | 0.79944 | 7.8318 | 0.45839
2024-06-13 | PU-09 | Pump | 75.2 | 1138.6 | 50.49 | 50.2 | 4.38 | 6.02 | 7.99 | 0 | 0.75344 | 11.9835 | 0.66675
2024-06-13 | PU-10 | Pump | 57.4 | 798.3 | 41.95 | 55.2 | 2.24 | 3.51 | 4.63 | 0 | 0.7581 | 9.1652 | 0.50517
2024-06-13 | PU-11 | Pump | 75.7 | 1147.9 | 29.08 | 45.5 | 2.58 | 3.5 | 4.47 | 0 | 0.783 | 9.9969 | 0.44714
2024-06-13 | PU-12 | Pump | 63.8 | 826.1 | 34.41 | 49.7 | 2.36 | 2.98 | 3.83 | 0 | 0.77807 | 9.1497 | 0.41859
2024-06-13 | CO-01 | Compressor | 76.5 | 2610.1 | 27.33 | 71 | 4.62 | 7.47 | 10.44 | 0 | 0.71552 | 18.0479 | 0.57846
2024-06-13 | CO-02 | Compressor | 82.2 | 2952.1 | 24.13 | 80.9 | 3.58 | 7.46 | 10.44 | 0 | 0.71456 | 19.5953 | 0.53278
2024-06-13 | CO-03 | Compressor | 73.8 | 2676.2 | 18.66 | 65.7 | 2.72 | 5.23 | 6.74 | 0 | 0.77596 | 17.6122 | 0.38269
2024-06-13 | CO-04 | Compressor | 81.5 | 3026.8 | 19.48 | 72.2 | 5 | 6.17 | 8.59 | 0 | 0.71828 | 19.2665 | 0.44585
2024-06-13 | CO-05 | Compressor | 58.6 | 2222.1 | 18.24 | 71 | 4.35 | 4.24 | 5.81 | 0 | 0.72978 | 14.308 | 0.40607
2024-06-13 | CO-06 | Compressor | 76.9 | 2924 | 14.3 | 72.8 | 4.23 | 4.38 | 6.04 | 0 | 0.72517 | 19.422 | 0.31099
2024-06-13 | CO-07 | Compressor | 67.4 | 2525.7 | 25.23 | 72.1 | 4.04 | 6.67 | 9.15 | 0 | 0.72896 | 18.0894 | 0.50582
2024-06-13 | CO-08 | Compressor | 70.6 | 2368 | 13.46 | 69.7 | 4.52 | 3.34 | 4.57 | 0 | 0.73085 | 13.3027 | 0.34354
2024-06-13 | CO-09 | Compressor | 71.3 | 2676.7 | 16.85 | 69.5 | 4.96 | 4.72 | 6.58 | 0 | 0.71733 | 18.3289 | 0.359
2024-06-13 | CO-10 | Compressor | 74.8 | 2619.2 | 22.89 | 67.1 | 4.41 | 6.28 | 8.58 | 0 | 0.73193 | 17.4463 | 0.4918
2024-06-13 | CO-11 | Compressor | 80.2 | 3295.4 | 23.81 | 66.9 | 4.94 | 8.22 | 11.26 | 0 | 0.73002 | 21.4094 | 0.52594
2024-06-13 | CO-12 | Compressor | 92.3 | 2993.9 | 28.59 | 76 | 3.81 | 8.96 | 12.53 | 0 | 0.71508 | 20.2749 | 0.618
2024-06-13 | TU-01 | Turbine | 78.1 | 5436.6 | 6.53 | 449 | 7.07 | 3.72 | 4.64 | 0 | 0.80172 | 32.1976 | 0.14411
2024-06-13 | TU-02 | Turbine | 77.9 | 5615.9 | 7.19 | 452.6 | 5.9 | 4.23 | 5.28 | 0 | 0.80114 | 34.2081 | 0.15435
2024-06-13 | TU-03 | Turbine | 108.9 | 8349.8 | 11.69 | 454 | 6.5 | 10.22 | 12.84 | 0 | 0.79595 | 52.6828 | 0.24372
2024-06-13 | TU-04 | Turbine | 102.3 | 7762.5 | 9.7 | 451.3 | 5 | 7.89 | 9.49 | 0 | 0.8314 | 46.2098 | 0.20537
2024-06-13 | TU-05 | Turbine | 56.2 | 4520.3 | 8.14 | 445.2 | 4.72 | 3.85 | 4.53 | 0 | 0.84989 | 28.3491 | 0.15979
2024-06-13 | TU-06 | Turbine | 83 | 6223.5 | 7.59 | 450.5 | 5.92 | 4.95 | 6.02 | 0 | 0.82226 | 38.8038 | 0.15514
2024-06-13 | TU-07 | Turbine | 69.6 | 4993.5 | 8.74 | 446.8 | 5.44 | 4.57 | 5.38 | 0 | 0.84944 | 31.2132 | 0.17236
2024-06-13 | TU-08 | Turbine | 86.9 | 5450.8 | 9.33 | 447.6 | 5.33 | 5.32 | 6.41 | 0 | 0.82995 | 34.7715 | 0.18435
2024-06-13 | TU-09 | Turbine | 46.1 | 3878.5 | 4 | 441.7 | 4.41 | 1.62 | 1.84 | 0 | 0.88043 | 24.4163 | 0.07536
2024-06-13 | TU-10 | Turbine | 105.2 | 7479.9 | 11.08 | 451.1 | 6.83 | 8.68 | 10.9 | 0 | 0.79633 | 46.4134 | 0.23485
2024-06-13 | TU-11 | Turbine | 82.9 | 6489.2 | 7.33 | 449 | 5.14 | 4.98 | 5.97 | 0 | 0.83417 | 40.4253 | 0.14768
2024-06-13 | TU-12 | Turbine | 75.6 | 5705.6 | 8.79 | 450.4 | 6.19 | 5.25 | 6.38 | 0 | 0.82288 | 35.8182 | 0.17812
2024-06-14 | MO-01 | Motor | 95.7 | 1684.5 | 41.46 | 55 | 3.34 | 7.31 | 8.85 | 0 | 0.82599 | 13.5592 | 0.65269
2024-06-14 | MO-02 | Motor | 49.4 | 875 | 16 | 49.5 | 2.41 | 1.47 | 1.68 | 0 | 0.875 | 7.1949 | 0.2335
2024-06-14 | MO-03 | Motor | 71.8 | 1241.2 | 33.16 | 54.4 | 4.52 | 4.31 | 5.35 | 0 | 0.80561 | 10.2133 | 0.52383
2024-06-14 | MO-04 | Motor | 106 | 1877.3 | 48.96 | 57.9 | 4.22 | 9.63 | 11.79 | 0 | 0.81679 | 14.6029 | 0.80737
2024-06-14 | MO-05 | Motor | 73.8 | 1284 | 30.19 | 55 | 3.04 | 4.06 | 4.93 | 0 | 0.82353 | 11.8905 | 0.41462
2024-06-14 | MO-06 | Motor | 71 | 1120.6 | 27.94 | 57.5 | 3.24 | 3.28 | 3.95 | 0 | 0.83038 | 8.7955 | 0.44909
2024-06-14 | MO-07 | Motor | 44.2 | 875 | 19.91 | 51.5 | 3.7 | 1.82 | 2.18 | 0 | 0.83486 | 7.9183 | 0.27531
2024-06-14 | MO-08 | Motor | 99.8 | 1656.1 | 36 | 62.4 | 2.93 | 6.24 | 7.58 | 0 | 0.82322 | 13.6044 | 0.55717
2024-06-14 | MO-09 | Motor | 82.8 | 1582.8 | 30.93 | 58.5 | 2.53 | 5.13 | 6.08 | 0 | 0.84375 | 11.5638 | 0.52578
2024-06-14 | MO-10 | Motor | 95.1 | 1444 | 35.01 | 62.2 | 4.48 | 5.29 | 6.73 | 0 | 0.78603 | 11.1942 | 0.6012
2024-06-14 | MO-11 | Motor | 64.8 | 1240.1 | 36.21 | 56.3 | 2.52 | 4.7 | 5.46 | 0 | 0.86081 | 11.0174 | 0.49558
2024-06-14 | MO-12 | Motor | 70.3 | 1267.5 | 32.15 | 47.4 | 2.98 | 4.27 | 4.92 | 0 | 0.86789 | 10.8181 | 0.4548
2024-06-14 | PU-01 | Pump | 63.6 | 929.6 | 32.28 | 51.2 | 3.43 | 3.14 | 4.13 | 0 | 0.76029 | 8.1819 | 0.50478
2024-06-14 | PU-02 | Pump | 69.2 | 1121.6 | 36.93 | 52.9 | 3.17 | 4.34 | 5.77 | 0 | 0.75217 | 8.7878 | 0.65659
2024-06-14 | PU-03 | Pump | 70.4 | 1033.7 | 31.83 | 52.7 | 2.69 | 3.45 | 4.47 | 0 | 0.77181 | 9.7095 | 0.46038
2024-06-14 | PU-04 | Pump | 81.7 | 1260.8 | 34.49 | 46.8 | 3.94 | 4.55 | 5.92 | 0 | 0.76858 | 8.3289 | 0.71078
2024-06-14 | PU-05 | Pump | 90.8 | 1334.1 | 62.06 | 50.5 | 4.39 | 8.67 | 11.7 | 0 | 0.74103 | 13.8685 | 0.84364
2024-06-14 | PU-06 | Pump | 100.7 | 1518.9 | 54.29 | 54 | 4.02 | 8.63 | 11.75 | 0 | 0.73447 | 14.9058 | 0.78829
2024-06-14 | PU-07 | Pump | 57.8 | 891.7 | 22 | 49.5 | 2.79 | 2.05 | 2.62 | 0 | 0.78244 | 5.8508 | 0.4478
2024-06-14 | PU-08 | Pump | 57.2 | 827.9 | 38.38 | 47.2 | 2.99 | 3.33 | 4.3 | 0 | 0.77442 | 8.5496 | 0.50295
2024-06-14 | PU-09 | Pump | 54.2 | 814.1 | 23.23 | 45.4 | 2.08 | 1.98 | 2.49 | 0 | 0.79518 | 6.6683 | 0.37341
2024-06-14 | PU-10 | Pump | 64.3 | 994.3 | 38.29 | 49.8 | 2.5 | 3.99 | 5.02 | 0 | 0.79482 | 9.5679 | 0.52467
2024-06-14 | PU-11 | Pump | 75.4 | 1095.5 | 32.56 | 57.3 | 2.8 | 3.73 | 4.95 | 0 | 0.75354 | 10.2857 | 0.48125
2024-06-14 | PU-12 | Pump | 77.8 | 1166.2 | 36.99 | 52.3 | 3.67 | 4.52 | 5.98 | 0 | 0.75585 | 9.2492 | 0.64654
2024-06-14 | CO-01 | Compressor | 66.6 | 2472.6 | 14.5 | 70.1 | 4 | 3.75 | 5.1 | 0 | 0.73529 | 15.962 | 0.31951
2024-06-14 | CO-02 | Compressor | 77.3 | 2412.8 | 23.37 | 75 | 4.28 | 5.9 | 8.19 | 0 | 0.72039 | 16.4485 | 0.49792
2024-06-14 | CO-03 | Compressor | 88.7 | 3272.4 | 24.7 | 72.6 | 3.8 | 8.46 | 11.53 | 0 | 0.73374 | 20.2984 | 0.56802
2024-06-14 | CO-04 | Compressor | 76.7 | 2907.8 | 20.34 | 76.3 | 4.86 | 6.19 | 8.69 | 0 | 0.71231 | 19.7363 | 0.44031
2024-06-14 | CO-05 | Compressor | 61.6 | 2328.6 | 18.03 | 74.1 | 4.05 | 4.4 | 6.14 | 0 | 0.71661 | 16.8972 | 0.36337
2024-06-14 | CO-06 | Compressor | 92 | 3159.6 | 19.84 | 74.8 | 4.66 | 6.56 | 9.3 | 0 | 0.70538 | 21.2797 | 0.43704
2024-06-14 | CO-07 | Compressor | 78.5 | 2985.7 | 23.49 | 71 | 3.57 | 7.34 | 9.87 | 0 | 0.74367 | 20.1322 | 0.49026
2024-06-14 | CO-08 | Compressor | 73.2 | 2584.2 | 24.99 | 71.7 | 3.6 | 6.76 | 9.19 | 0 | 0.73558 | 18.463 | 0.49775
2024-06-14 | CO-09 | Compressor | 79.6 | 2722.5 | 19.35 | 69.1 | 3.55 | 5.52 | 7.35 | 0 | 0.75102 | 17.6005 | 0.4176
2024-06-14 | CO-10 | Compressor | 79.5 | 3048.9 | 18.61 | 69.3 | 4.69 | 5.94 | 8.25 | 0 | 0.72 | 19.2631 | 0.42828
2024-06-14 | CO-11 | Compressor | 99.8 | 3457 | 20.12 | 74.1 | 4.19 | 7.29 | 10.28 | 0 | 0.70914 | 22.9637 | 0.44766
2024-06-14 | CO-12 | Compressor | 50.5 | 1800 | 12.71 | 63.8 | 4.08 | 2.4 | 3.2 | 0 | 0.75 | 12.1271 | 0.26387
2024-06-14 | TU-01 | Turbine | 61.5 | 4676.3 | 6.97 | 449.5 | 6.08 | 3.41 | 4.1 | 0 | 0.83171 | 28.9362 | 0.14169
2024-06-14 | TU-02 | Turbine | 108.5 | 7631.6 | 12.34 | 451 | 5.29 | 9.87 | 12.13 | 0 | 0.81369 | 46.2131 | 0.26248
2024-06-14 | TU-03 | Turbine | 72.7 | 5323.3 | 8.71 | 454.6 | 4.94 | 4.86 | 5.84 | 0 | 0.83219 | 31.5197 | 0.18528
2024-06-14 | TU-04 | Turbine | 100.4 | 7673.3 | 9.73 | 449.9 | 6.43 | 7.82 | 9.67 | 0 | 0.80869 | 46.0842 | 0.20983
2024-06-14 | TU-05 | Turbine | 97 | 7148.2 | 6.94 | 449.4 | 6.86 | 5.2 | 6.51 | 0 | 0.79877 | 42.8316 | 0.15199
2024-06-14 | TU-06 | Turbine | 69 | 4527.6 | 11.43 | 454.7 | 5.66 | 5.42 | 6.53 | 0 | 0.83002 | 26.5614 | 0.24585
2024-06-14 | TU-07 | Turbine | 38.3 | 3600 | 4.76 | 448.4 | 4.75 | 1.8 | 2.11 | 0 | 0.85308 | 22.4085 | 0.094161
2024-06-14 | TU-08 | Turbine | 82.3 | 6155.9 | 6.66 | 453.5 | 5.18 | 4.29 | 5.27 | 0 | 0.81404 | 36.5033 | 0.14437
2024-06-14 | TU-09 | Turbine | 66 | 4519.7 | 6.63 | 451.2 | 4.21 | 3.14 | 3.66 | 0 | 0.85792 | 26.6392 | 0.13739
2024-06-14 | TU-10 | Turbine | 55.3 | 3600 | 5.61 | 445.1 | 5.2 | 2.12 | 2.51 | 0 | 0.84462 | 21.8954 | 0.11464
2024-06-14 | TU-11 | Turbine | 103.2 | 8176.2 | 11.01 | 455.2 | 6.5 | 9.43 | 11.96 | 0 | 0.78846 | 49.3232 | 0.24248
2024-06-14 | TU-12 | Turbine | 97.9 | 7125.8 | 11.28 | 460.2 | 6.35 | 8.41 | 10.66 | 0 | 0.78893 | 42.5077 | 0.25078
2024-06-15 | MO-01 | Motor | 90.2 | 1479.2 | 38.68 | 59.3 | 4.24 | 5.99 | 7.4 | 0 | 0.80946 | 11.1826 | 0.66174
2024-06-15 | MO-02 | Motor | 64.4 | 1123.6 | 21.38 | 54.2 | 2.1 | 2.52 | 2.9 | 0 | 0.86897 | 9.0942 | 0.31888
2024-06-15 | MO-03 | Motor | 67.5 | 1077.4 | 27.42 | 51.8 | 3.43 | 3.09 | 3.67 | 0 | 0.84196 | 8.6631 | 0.42364
2024-06-15 | MO-04 | Motor | 73.2 | 1394.5 | 25.26 | 50.4 | 3.05 | 3.69 | 4.41 | 0 | 0.83673 | 9.4295 | 0.46768
2024-06-15 | MO-05 | Motor | 82.8 | 1469.1 | 39.38 | 59.8 | 3.04 | 6.06 | 7.28 | 0 | 0.83242 | 13.5236 | 0.53832
2024-06-15 | MO-06 | Motor | 68.6 | 1181.4 | 16 | 59.3 | 2.79 | 1.98 | 2.36 | 0 | 0.83898 | 7.9594 | 0.29651
2024-06-15 | MO-07 | Motor | 50.7 | 875 | 16 | 53.3 | 1.83 | 1.47 | 1.67 | 0 | 0.88024 | 7.1139 | 0.23475
2024-06-15 | MO-08 | Motor | 75.7 | 1280.3 | 38.42 | 57.3 | 2.13 | 5.15 | 6.07 | 0 | 0.84843 | 11.0531 | 0.54917
2024-06-15 | MO-09 | Motor | 55.3 | 875 | 23.31 | 50 | 2.16 | 2.14 | 2.44 | 0 | 0.87705 | 7.4262 | 0.32857
2024-06-15 | MO-10 | Motor | 77.8 | 1480.4 | 31.78 | 51.2 | 2.94 | 4.93 | 5.79 | 0 | 0.85147 | 11.7592 | 0.49238
2024-06-15 | MO-11 | Motor | 71.2 | 1244.4 | 27.46 | 58.6 | 1.51 | 3.58 | 4.12 | 0 | 0.86893 | 8.8348 | 0.46634
2024-06-15 | MO-12 | Motor | 89.2 | 1653.2 | 26 | 54 | 2.45 | 4.5 | 5.26 | 0 | 0.85551 | 14.0545 | 0.37426
2024-06-15 | PU-01 | Pump | 54.3 | 816.1 | 32.54 | 51.1 | 2.73 | 2.78 | 3.61 | 0 | 0.77008 | 7.2168 | 0.50022
2024-06-15 | PU-02 | Pump | 53.2 | 782.5 | 22.06 | 48.6 | 3.16 | 1.81 | 2.36 | 0 | 0.76695 | 7.3407 | 0.32149
2024-06-15 | PU-03 | Pump | 70.9 | 1036.8 | 60.05 | 44.4 | 3.14 | 6.52 | 8.37 | 0 | 0.77897 | 10.9927 | 0.76141
2024-06-15 | PU-04 | Pump | 66.3 | 909.6 | 51.68 | 50.9 | 2 | 4.92 | 6.1 | 0 | 0.80656 | 9.2244 | 0.66129
2024-06-15 | PU-05 | Pump | 72.5 | 1051.9 | 36.48 | 50.5 | 3.23 | 4.02 | 5.26 | 0 | 0.76426 | 10.69 | 0.49205
2024-06-15 | PU-06 | Pump | 68.7 | 1036.6 | 46.94 | 50.2 | 1.8 | 5.1 | 6.44 | 0 | 0.79193 | 11.6896 | 0.55092
2024-06-15 | PU-07 | Pump | 97.4 | 1303.4 | 52.71 | 51.6 | 4.61 | 7.19 | 9.74 | 0 | 0.73819 | 12.9272 | 0.75345
2024-06-15 | PU-08 | Pump | 73.5 | 1121.3 | 46.08 | 48.7 | 3.63 | 5.41 | 7.08 | 0 | 0.76412 | 11.5207 | 0.61455
2024-06-15 | PU-09 | Pump | 97.3 | 1390.8 | 36.78 | 52.1 | 4.79 | 5.36 | 7.22 | 0 | 0.74238 | 10.6517 | 0.67783
2024-06-15 | PU-10 | Pump | 80.9 | 1202.6 | 61.42 | 50.7 | 5.06 | 7.73 | 10.63 | 0 | 0.72719 | 13.2709 | 0.801
2024-06-15 | PU-11 | Pump | 73.6 | 1091.1 | 30.3 | 47.3 | 3.73 | 3.46 | 4.55 | 0 | 0.76044 | 9.7928 | 0.46463
2024-06-15 | PU-12 | Pump | 78.7 | 1090.8 | 39.46 | 50.3 | 3.97 | 4.51 | 5.95 | 0 | 0.75798 | 10.447 | 0.56954
2024-06-15 | CO-01 | Compressor | 84.1 | 3082.3 | 22.45 | 68.3 | 4.61 | 7.25 | 9.94 | 0 | 0.72938 | 21.8316 | 0.4553
2024-06-15 | CO-02 | Compressor | 73.1 | 3004.2 | 17.08 | 70.7 | 4.86 | 5.37 | 7.41 | 0 | 0.7247 | 17.7382 | 0.41774
2024-06-15 | CO-03 | Compressor | 76.5 | 2865.3 | 25.17 | 70.4 | 4.07 | 7.55 | 10.35 | 0 | 0.72947 | 19.3137 | 0.53589
2024-06-15 | CO-04 | Compressor | 92 | 3264.7 | 24.25 | 69.7 | 4.93 | 8.29 | 11.53 | 0 | 0.71899 | 22.9564 | 0.50226
2024-06-15 | CO-05 | Compressor | 71.1 | 2276.4 | 21.03 | 67.5 | 4.37 | 5.01 | 6.91 | 0 | 0.72504 | 14.6612 | 0.47131
2024-06-15 | CO-06 | Compressor | 80.8 | 2900.9 | 20.33 | 69.6 | 4.91 | 6.18 | 8.6 | 0 | 0.7186 | 19.7547 | 0.43534
2024-06-15 | CO-07 | Compressor | 89 | 3179.4 | 22.54 | 75.5 | 4.16 | 7.51 | 10.49 | 0 | 0.71592 | 20.7163 | 0.50636
2024-06-15 | CO-08 | Compressor | 60.6 | 2351.3 | 22.03 | 70.6 | 4.74 | 5.43 | 7.61 | 0 | 0.71353 | 16.1613 | 0.47088
2024-06-15 | CO-09 | Compressor | 63.6 | 2247.9 | 16.36 | 69.6 | 3.61 | 3.85 | 5.15 | 0 | 0.74757 | 14.1139 | 0.36489
2024-06-15 | CO-10 | Compressor | 65.7 | 2413.3 | 16.9 | 71.9 | 4.09 | 4.27 | 5.88 | 0 | 0.72619 | 17.8111 | 0.33013
2024-06-15 | CO-11 | Compressor | 97.9 | 3050.3 | 25.81 | 73.8 | 4.67 | 8.24 | 11.67 | 0 | 0.70608 | 19.707 | 0.59218
2024-06-15 | CO-12 | Compressor | 56.1 | 1800 | 17.77 | 65.8 | 3.43 | 3.35 | 4.49 | 0 | 0.7461 | 12.2952 | 0.36518
2024-06-15 | TU-01 | Turbine | 68.8 | 5546.7 | 8.41 | 452.1 | 4.38 | 4.88 | 5.89 | 0 | 0.82852 | 33.8296 | 0.17411
2024-06-15 | TU-02 | Turbine | 88 | 5889.1 | 9.14 | 451.3 | 5.32 | 5.64 | 6.89 | 0 | 0.81858 | 37.0167 | 0.18613
2024-06-15 | TU-03 | Turbine | 66.8 | 5117.5 | 4.33 | 450.1 | 4.96 | 2.32 | 2.78 | 0 | 0.83453 | 31.1505 | 0.089244
2024-06-15 | TU-04 | Turbine | 78.3 | 5540.9 | 8.43 | 449 | 5.21 | 4.89 | 5.88 | 0 | 0.83163 | 32.7428 | 0.17958
2024-06-15 | TU-05 | Turbine | 110 | 7889.3 | 11.41 | 455.5 | 6.51 | 9.43 | 11.78 | 0 | 0.80051 | 47.848 | 0.2462
2024-06-15 | TU-06 | Turbine | 77.8 | 6694.6 | 9.51 | 447.6 | 5.45 | 6.67 | 7.85 | 0 | 0.84968 | 39.2937 | 0.19978
2024-06-15 | TU-07 | Turbine | 75.9 | 5148.6 | 4.05 | 449.9 | 5.49 | 2.19 | 2.64 | 0 | 0.82955 | 31.3143 | 0.084306
2024-06-15 | TU-08 | Turbine | 110 | 7072.2 | 10.05 | 452.9 | 5.87 | 7.44 | 9.18 | 0 | 0.81046 | 44.7625 | 0.20508
2024-06-15 | TU-09 | Turbine | 105.5 | 7456 | 9.91 | 451.8 | 5.07 | 7.74 | 9.36 | 0 | 0.82692 | 45.4685 | 0.20586
2024-06-15 | TU-10 | Turbine | 69.2 | 4888.8 | 4 | 453.1 | 5.44 | 2.05 | 2.56 | 0 | 0.80078 | 29.9648 | 0.085434
2024-06-15 | TU-11 | Turbine | 69.2 | 5224.4 | 6.4 | 452.7 | 5.67 | 3.5 | 4.32 | 0 | 0.81019 | 32.8042 | 0.13169
2024-06-15 | TU-12 | Turbine | 80.6 | 6088.4 | 7.6 | 454.9 | 5.39 | 4.84 | 6 | 0 | 0.80667 | 36.6618 | 0.16366
2024-06-16 | MO-01 | Motor | 44.9 | 875 | 16 | 52.8 | 2.31 | 1.47 | 1.71 | 0 | 0.85965 | 7.5698 | 0.2259
2024-06-16 | MO-02 | Motor | 100.9 | 1667 | 44.57 | 59.9 | 3.19 | 7.78 | 9.51 | 0 | 0.81809 | 15.5432 | 0.61184
2024-06-16 | MO-03 | Motor | 85.5 | 1560.8 | 40 | 59.4 | 3.38 | 6.54 | 7.97 | 0 | 0.82058 | 11.5451 | 0.69034
2024-06-16 | MO-04 | Motor | 83.7 | 1498.4 | 32.16 | 59.6 | 1.85 | 5.05 | 5.9 | 0 | 0.85593 | 12.7944 | 0.46114
2024-06-16 | MO-05 | Motor | 68.7 | 1172.2 | 20.35 | 53.8 | 3.42 | 2.5 | 2.98 | 0 | 0.83893 | 7.6786 | 0.38809
2024-06-16 | MO-06 | Motor | 90.8 | 1636.5 | 32.94 | 54.2 | 2.82 | 5.65 | 6.64 | 0 | 0.8509 | 12.1638 | 0.54588
2024-06-16 | MO-07 | Motor | 76.7 | 1386.3 | 40.35 | 55.3 | 3.04 | 5.86 | 6.98 | 0 | 0.83954 | 12.8544 | 0.543
2024-06-16 | MO-08 | Motor | 89.5 | 1591.7 | 40.36 | 55.9 | 2.25 | 6.73 | 7.97 | 0 | 0.84442 | 13.4403 | 0.59299
2024-06-16 | MO-09 | Motor | 76.5 | 1352.8 | 31.51 | 54.3 | 3.13 | 4.46 | 5.28 | 0 | 0.8447 | 10.5857 | 0.49879
2024-06-16 | MO-10 | Motor | 96.9 | 1730.1 | 34.58 | 63.8 | 4.03 | 6.26 | 7.78 | 0 | 0.80463 | 15.2797 | 0.50917
2024-06-16 | MO-11 | Motor | 78.8 | 1457.8 | 32.06 | 58.1 | 2.13 | 4.89 | 5.74 | 0 | 0.85192 | 11.3683 | 0.50491
2024-06-16 | MO-12 | Motor | 69.2 | 1376.7 | 25.99 | 52.3 | 2.86 | 3.75 | 4.39 | 0 | 0.85421 | 11.4764 | 0.38252
2024-06-16 | PU-01 | Pump | 79.7 | 1231.3 | 51.31 | 51.8 | 3 | 6.62 | 8.58 | 0 | 0.77156 | 11.7613 | 0.72951
2024-06-16 | PU-02 | Pump | 103.2 | 1644.2 | 60.41 | 52.4 | 3.33 | 10.4 | 13.74 | 0 | 0.75691 | 15.6684 | 0.87693
2024-06-16 | PU-03 | Pump | 71.7 | 911.7 | 42.7 | 51.6 | 3.16 | 4.08 | 5.25 | 0 | 0.77714 | 9.7068 | 0.54086
2024-06-16 | PU-04 | Pump | 89.2 | 1126.9 | 39.55 | 52.3 | 2.95 | 4.67 | 6.04 | 0 | 0.77318 | 10.3852 | 0.5816
2024-06-16 | PU-05 | Pump | 58.3 | 799.9 | 39.35 | 49.6 | 2.87 | 3.3 | 4.27 | 0 | 0.77283 | 7.206 | 0.59256
2024-06-16 | PU-06 | Pump | 83.9 | 1333.9 | 37.85 | 55.9 | 4.57 | 5.29 | 7.11 | 0 | 0.74402 | 11.6315 | 0.61127
2024-06-16 | PU-07 | Pump | 63.6 | 982 | 31.25 | 50.4 | 3.49 | 3.21 | 4.17 | 0 | 0.76978 | 8.2409 | 0.50601
2024-06-16 | PU-08 | Pump | 84.3 | 1268.7 | 44.43 | 51.3 | 3.79 | 5.9 | 7.75 | 0 | 0.76129 | 11.2446 | 0.68922
2024-06-16 | PU-09 | Pump | 58.5 | 819.8 | 37.84 | 55.5 | 4.06 | 3.25 | 4.35 | 0 | 0.74713 | 8.7991 | 0.49437
2024-06-16 | PU-10 | Pump | 52.8 | 734.7 | 26.6 | 48.8 | 4 | 2.05 | 2.71 | 0 | 0.75646 | 7.2218 | 0.37525
2024-06-16 | PU-11 | Pump | 98.1 | 1504.1 | 51.31 | 56.1 | 4.64 | 8.08 | 11.15 | 0 | 0.72466 | 13.0378 | 0.8552
2024-06-16 | PU-12 | Pump | 79.1 | 1199.1 | 53 | 50.3 | 5.26 | 6.66 | 8.99 | 16 | 0.74082 | 12.1386 | 0.74061
2024-06-16 | CO-01 | Compressor | 67.4 | 2475.7 | 18.25 | 71.3 | 3.22 | 4.73 | 6.31 | 0 | 0.7496 | 16.513 | 0.38212
2024-06-16 | CO-02 | Compressor | 50.1 | 1800 | 11.66 | 70.6 | 3.01 | 2.2 | 2.97 | 0 | 0.74074 | 11.16 | 0.26613
2024-06-16 | CO-03 | Compressor | 92.9 | 3134.7 | 18.29 | 75.2 | 5.56 | 6 | 8.81 | 0 | 0.68104 | 19.8141 | 0.44463
2024-06-16 | CO-04 | Compressor | 90.7 | 3264.5 | 15.09 | 71.1 | 4.68 | 5.16 | 7.15 | 0 | 0.72168 | 20.3177 | 0.35191
2024-06-16 | CO-05 | Compressor | 61.2 | 2408.3 | 18.19 | 68.4 | 4.32 | 4.59 | 6.34 | 0 | 0.72397 | 16.0781 | 0.39433
2024-06-16 | CO-06 | Compressor | 81.9 | 2964 | 23.33 | 75.1 | 4.65 | 7.24 | 10.19 | 0 | 0.7105 | 19.6404 | 0.51883
2024-06-16 | CO-07 | Compressor | 75.7 | 2624.4 | 20.07 | 73.6 | 4.04 | 5.52 | 7.58 | 0 | 0.72823 | 17.7201 | 0.42776
2024-06-16 | CO-08 | Compressor | 62.3 | 2422.9 | 16.38 | 71.2 | 4.14 | 4.16 | 5.66 | 0 | 0.73498 | 15.3079 | 0.36974
2024-06-16 | CO-09 | Compressor | 71 | 2814.7 | 19.95 | 72.4 | 4.15 | 5.88 | 8.18 | 0 | 0.71883 | 18.5452 | 0.44108
2024-06-16 | CO-10 | Compressor | 83.9 | 2934.7 | 28.1 | 66.8 | 3.99 | 8.64 | 11.6 | 0 | 0.74483 | 20.059 | 0.57829
2024-06-16 | CO-11 | Compressor | 95.3 | 3427.3 | 23.72 | 74.1 | 4.42 | 8.51 | 11.93 | 0 | 0.71333 | 22.9596 | 0.51961
2024-06-16 | CO-12 | Compressor | 36.7 | 1800 | 10 | 71.2 | 3.96 | 1.88 | 2.59 | 0 | 0.72587 | 12.8758 | 0.20115
2024-06-16 | TU-01 | Turbine | 81.9 | 5327.9 | 6.43 | 450.4 | 5.38 | 3.59 | 4.36 | 0 | 0.82339 | 33.4055 | 0.13052
2024-06-16 | TU-02 | Turbine | 45.7 | 3627.3 | 4.04 | 443.4 | 5.28 | 1.53 | 1.79 | 0 | 0.85475 | 22.0678 | 0.081113
2024-06-16 | TU-03 | Turbine | 110 | 7629.6 | 12.96 | 462.9 | 5.93 | 10.35 | 13.41 | 0 | 0.77181 | 45.6682 | 0.29364
2024-06-16 | TU-04 | Turbine | 59.3 | 4089.2 | 5.86 | 448.4 | 6.4 | 2.51 | 3.06 | 0 | 0.82026 | 24.6522 | 0.12413
2024-06-16 | TU-05 | Turbine | 74.4 | 4772.4 | 9.47 | 453.9 | 4.51 | 4.73 | 5.66 | 0 | 0.83569 | 30.2235 | 0.18727
2024-06-16 | TU-06 | Turbine | 84.1 | 6139.7 | 8.94 | 447.5 | 7.09 | 5.75 | 7.2 | 0 | 0.79861 | 37.5986 | 0.1915
2024-06-16 | TU-07 | Turbine | 88.9 | 6006.9 | 10.19 | 448.4 | 5.58 | 6.41 | 7.71 | 0 | 0.83139 | 35.9524 | 0.21445
2024-06-16 | TU-08 | Turbine | 56.7 | 3730.8 | 5.88 | 446.6 | 4.9 | 2.3 | 2.66 | 0 | 0.86466 | 22.7496 | 0.11693
2024-06-16 | TU-09 | Turbine | 89.5 | 5751.9 | 7.03 | 455.4 | 5.53 | 4.24 | 5.21 | 0 | 0.81382 | 34.7675 | 0.14985
2024-06-16 | TU-10 | Turbine | 52.3 | 3600 | 6.24 | 446.2 | 4.26 | 2.35 | 2.7 | 0 | 0.87037 | 23.1702 | 0.11653
2024-06-16 | TU-11 | Turbine | 57.1 | 4545.7 | 4.49 | 444.2 | 4.51 | 2.14 | 2.48 | 0 | 0.8629 | 27.2123 | 0.091135
2024-06-16 | TU-12 | Turbine | 71 | 5069.1 | 5.96 | 447.2 | 6.11 | 3.17 | 3.89 | 0 | 0.81491 | 31.2824 | 0.12435
2024-06-17 | MO-01 | Motor | 82.4 | 1450.7 | 35.42 | 56.8 | 2.6 | 5.38 | 6.22 | 0 | 0.86495 | 12.4426 | 0.49989
2024-06-17 | MO-02 | Motor | 72.1 | 1321.7 | 29.02 | 56.3 | 2.68 | 4.02 | 4.74 | 0 | 0.8481 | 9.5511 | 0.49628
2024-06-17 | MO-03 | Motor | 75.4 | 1314.1 | 40.48 | 56 | 2.83 | 5.57 | 6.6 | 0 | 0.84394 | 10.9321 | 0.60373
2024-06-17 | MO-04 | Motor | 93.4 | 1713.6 | 39.55 | 57.7 | 3.6 | 7.1 | 8.6 | 0 | 0.82558 | 13.4995 | 0.63706
2024-06-17 | MO-05 | Motor | 67.7 | 1322.5 | 23.56 | 54.2 | 2.23 | 3.26 | 3.81 | 0 | 0.85564 | 10.1656 | 0.37479
2024-06-17 | MO-06 | Motor | 79.5 | 1301.1 | 34.79 | 51.9 | 2.49 | 4.74 | 5.45 | 0 | 0.86972 | 10.4618 | 0.52094
2024-06-17 | MO-07 | Motor | 85.4 | 1541.4 | 37.44 | 63.7 | 3.21 | 6.04 | 7.37 | 0 | 0.81954 | 11.5175 | 0.6399
2024-06-17 | MO-08 | Motor | 97.7 | 1704 | 46.98 | 59.3 | 2.36 | 8.38 | 9.87 | 0 | 0.84904 | 13.6464 | 0.72327
2024-06-17 | MO-09 | Motor | 63.3 | 979.3 | 34.06 | 55.7 | 3.04 | 3.49 | 4.13 | 0 | 0.84504 | 9.6933 | 0.42607
2024-06-17 | MO-10 | Motor | 69 | 1245.4 | 21.36 | 49.3 | 2.54 | 2.79 | 3.16 | 0 | 0.88291 | 11.0525 | 0.28591
2024-06-17 | MO-11 | Motor | 105.9 | 1831.1 | 34.57 | 57.4 | 3.24 | 6.63 | 7.98 | 0 | 0.83083 | 14.3422 | 0.5564
2024-06-17 | MO-12 | Motor | 44 | 875 | 23.31 | 50.6 | 2.1 | 2.14 | 2.43 | 0 | 0.88066 | 8.2109 | 0.29595
2024-06-17 | PU-01 | Pump | 79.2 | 1182.1 | 39.39 | 43.8 | 4.09 | 4.88 | 6.43 | 0 | 0.75894 | 10.9209 | 0.58878
2024-06-17 | PU-02 | Pump | 36.6 | 725 | 22 | 48.9 | 1.77 | 1.67 | 2.09 | 0 | 0.79904 | 6.8887 | 0.30339
2024-06-17 | PU-03 | Pump | 80.7 | 1170.1 | 41.35 | 50.1 | 4.06 | 5.07 | 6.71 | 0 | 0.75559 | 11.3347 | 0.59199
2024-06-17 | PU-04 | Pump | 61.9 | 899.1 | 33.2 | 50 | 2.72 | 3.13 | 3.94 | 0 | 0.79442 | 8.9248 | 0.44146
2024-06-17 | PU-05 | Pump | 103.6 | 1471.6 | 35.24 | 53.2 | 3.58 | 5.43 | 7.11 | 0 | 0.76371 | 12.2855 | 0.57873
2024-06-17 | PU-06 | Pump | 89.9 | 1186.4 | 62.71 | 45.2 | 3.88 | 7.79 | 10.07 | 0 | 0.77358 | 12.8763 | 0.78206
2024-06-17 | PU-07 | Pump | 70 | 958.6 | 40.62 | 50.1 | 2.21 | 4.08 | 5.06 | 0 | 0.80632 | 9.0828 | 0.5571
2024-06-17 | PU-08 | Pump | 65 | 983.3 | 38.77 | 50.1 | 3.5 | 3.99 | 5.28 | 0 | 0.75568 | 9.8095 | 0.53825
2024-06-17 | PU-09 | Pump | 57.8 | 827.9 | 30.79 | 53.1 | 2.09 | 2.67 | 3.45 | 0 | 0.77391 | 7.9868 | 0.43196
2024-06-17 | PU-10 | Pump | 66.6 | 1044.8 | 35.72 | 49.9 | 3.17 | 3.91 | 5.12 | 0 | 0.76367 | 8.7578 | 0.58462
2024-06-17 | PU-11 | Pump | 71 | 994.8 | 32.55 | 52 | 3.21 | 3.39 | 4.41 | 0 | 0.76871 | 9.8492 | 0.44775
2024-06-17 | PU-12 | Pump | 71 | 1058.9 | 35.21 | 48.2 | 3.42 | 3.9 | 5.04 | 0 | 0.77381 | 10.3156 | 0.48858
2024-06-17 | CO-01 | Compressor | 85.9 | 3025.6 | 22.05 | 70.8 | 3.25 | 6.99 | 9.39 | 0 | 0.74441 | 20.2927 | 0.46273
2024-06-17 | CO-02 | Compressor | 69 | 2237 | 13.6 | 73.7 | 3.81 | 3.19 | 4.31 | 0 | 0.74014 | 15.5883 | 0.27649
2024-06-17 | CO-03 | Compressor | 75.9 | 2259.7 | 23.04 | 74.7 | 4.33 | 5.45 | 7.59 | 0 | 0.71805 | 16.2137 | 0.46812
2024-06-17 | CO-04 | Compressor | 67.2 | 2602.1 | 11.82 | 66 | 3.36 | 3.22 | 4.32 | 0 | 0.74537 | 16.3243 | 0.26464
2024-06-17 | CO-05 | Compressor | 93 | 3285.3 | 23.85 | 69.6 | 5.37 | 8.2 | 11.43 | 0 | 0.71741 | 20.4062 | 0.56012
2024-06-17 | CO-06 | Compressor | 68 | 1918.6 | 18.33 | 70.9 | 4.52 | 3.68 | 5.12 | 0 | 0.71875 | 11.6821 | 0.43828
2024-06-17 | CO-07 | Compressor | 90.7 | 3337.4 | 19.71 | 70.5 | 4.74 | 6.89 | 9.58 | 0 | 0.71921 | 22.8082 | 0.42002
2024-06-17 | CO-08 | Compressor | 69.8 | 2504.4 | 10 | 72.2 | 4 | 2.62 | 3.55 | 0 | 0.73803 | 15.9038 | 0.22322
2024-06-17 | CO-09 | Compressor | 86 | 3354.3 | 19.93 | 73.4 | 4.11 | 7 | 9.5 | 0 | 0.73684 | 21.6232 | 0.43934
2024-06-17 | CO-10 | Compressor | 74.6 | 2871.6 | 17.7 | 64.5 | 3.38 | 5.32 | 6.96 | 0 | 0.76437 | 18.295 | 0.38043
2024-06-17 | CO-11 | Compressor | 34.3 | 1800 | 14.07 | 66.5 | 2.84 | 2.65 | 3.44 | 0 | 0.77035 | 12.1172 | 0.28389
2024-06-17 | CO-12 | Compressor | 93.1 | 3542.6 | 22.59 | 72.9 | 3.91 | 8.38 | 11.53 | 0 | 0.7268 | 24.0204 | 0.48001
2024-06-17 | TU-01 | Turbine | 91.3 | 6957.6 | 8.92 | 445.7 | 4.63 | 6.5 | 7.62 | 0 | 0.85302 | 41.8985 | 0.18187
2024-06-17 | TU-02 | Turbine | 82.9 | 5033.8 | 7.52 | 453 | 5.9 | 3.97 | 4.79 | 0 | 0.82881 | 30.9553 | 0.15474
2024-06-17 | TU-03 | Turbine | 63.9 | 4550.8 | 5.97 | 454.6 | 5.48 | 2.85 | 3.49 | 0 | 0.81662 | 29.9685 | 0.11646
2024-06-17 | TU-04 | Turbine | 69.1 | 4985.2 | 5.81 | 450.3 | 6.26 | 3.03 | 3.74 | 0 | 0.81016 | 31.8861 | 0.11729
2024-06-17 | TU-05 | Turbine | 88.2 | 6247.4 | 8.51 | 453.9 | 6.09 | 5.57 | 6.91 | 0 | 0.80608 | 36.4648 | 0.1895
2024-06-17 | TU-06 | Turbine | 65.8 | 4110.4 | 6.15 | 448 | 4.5 | 2.65 | 3.11 | 0 | 0.85209 | 23.7641 | 0.13087
2024-06-17 | TU-07 | Turbine | 64.7 | 4569 | 7.05 | 453.9 | 5.12 | 3.37 | 4.13 | 0 | 0.81598 | 29.4932 | 0.14003
2024-06-17 | TU-08 | Turbine | 80.2 | 5750.9 | 7.55 | 452.4 | 6.62 | 4.55 | 5.5 | 0 | 0.82727 | 35.9017 | 0.1532
2024-06-17 | TU-09 | Turbine | 71.9 | 4808.9 | 5.2 | 452.6 | 4.15 | 2.62 | 3.1 | 0 | 0.84516 | 29.3625 | 0.10558
2024-06-17 | TU-10 | Turbine | 91.8 | 6525.3 | 8.94 | 448.8 | 6.67 | 6.11 | 7.56 | 0 | 0.8082 | 40.3792 | 0.18723
2024-06-17 | TU-11 | Turbine | 107.6 | 8105.1 | 10.98 | 451.6 | 5.79 | 9.32 | 11.33 | 0 | 0.82259 | 49.3657 | 0.22951
2024-06-17 | TU-12 | Turbine | 82.7 | 6015.2 | 6.58 | 454.9 | 6.06 | 4.15 | 5.06 | 0 | 0.82016 | 36.1507 | 0.13997
2024-06-18 | MO-01 | Motor | 72.7 | 1148.2 | 33.71 | 55.3 | 3.75 | 4.05 | 4.92 | 0 | 0.82317 | 10.5074 | 0.46824
2024-06-18 | MO-02 | Motor | 90.3 | 1441.6 | 40.54 | 58.5 | 2.23 | 6.12 | 7.26 | 0 | 0.84298 | 12.2207 | 0.59408
2024-06-18 | MO-03 | Motor | 89.1 | 1620.9 | 29.09 | 59.1 | 2.68 | 4.94 | 5.86 | 0 | 0.843 | 13.0351 | 0.44955
2024-06-18 | MO-04 | Motor | 66.3 | 1221.9 | 36.54 | 54.3 | 1.78 | 4.68 | 5.38 | 0 | 0.86989 | 10.1811 | 0.52843
2024-06-18 | MO-05 | Motor | 85.4 | 1506.9 | 31.62 | 59.6 | 3.26 | 4.99 | 6.07 | 0 | 0.82208 | 12.4575 | 0.48726
2024-06-18 | MO-06 | Motor | 58.6 | 1110.1 | 22.73 | 52.9 | 2.51 | 2.64 | 3.12 | 0 | 0.84615 | 8.9559 | 0.34837
2024-06-18 | MO-07 | Motor | 65.9 | 1243.3 | 26.21 | 56.3 | 3.63 | 3.41 | 4.15 | 0 | 0.82169 | 8.751 | 0.47423
2024-06-18 | MO-08 | Motor | 61.4 | 1166.3 | 16 | 51.8 | 2.39 | 1.95 | 2.24 | 0 | 0.87054 | 9.6172 | 0.23292
2024-06-18 | MO-09 | Motor | 67.9 | 1261.7 | 19.29 | 57.7 | 3.17 | 2.55 | 3.04 | 0 | 0.83882 | 8.1801 | 0.37164
2024-06-18 | MO-10 | Motor | 82.8 | 1334.7 | 29.41 | 61.3 | 3.07 | 4.11 | 4.91 | 0 | 0.83707 | 11.7199 | 0.41895
2024-06-18 | MO-11 | Motor | 65.5 | 1163.8 | 36.96 | 53.3 | 3.12 | 4.5 | 5.32 | 0 | 0.84586 | 10.6731 | 0.49845
2024-06-18 | MO-12 | Motor | 55.8 | 950.4 | 18.59 | 50.8 | 2.8 | 1.85 | 2.15 | 0 | 0.86047 | 7.888 | 0.27256
2024-06-18 | PU-01 | Pump | 84.4 | 1261.2 | 41.76 | 50.4 | 3.65 | 5.52 | 7.11 | 0 | 0.77637 | 10.9312 | 0.65043
2024-06-18 | PU-02 | Pump | 63.9 | 1026 | 48.54 | 50.7 | 3.22 | 5.22 | 6.79 | 0 | 0.76878 | 10.2295 | 0.66377
2024-06-18 | PU-03 | Pump | 56.7 | 831.6 | 29.08 | 47.6 | 1.98 | 2.53 | 3.22 | 0 | 0.78571 | 7.6099 | 0.42313
2024-06-18 | PU-04 | Pump | 70.5 | 953.4 | 50.76 | 45.6 | 2.41 | 5.07 | 6.24 | 0 | 0.8125 | 9.2577 | 0.67403
2024-06-18 | PU-05 | Pump | 69 | 946.9 | 30.77 | 48.6 | 2.44 | 3.05 | 3.9 | 0 | 0.78205 | 8.9109 | 0.43767
2024-06-18 | PU-06 | Pump | 63.8 | 1072.8 | 53.05 | 45.2 | 3.8 | 5.96 | 7.86 | 0 | 0.75827 | 10.9245 | 0.71948
2024-06-18 | PU-07 | Pump | 75.4 | 1170.3 | 50.41 | 47.6 | 2.8 | 6.18 | 8 | 0 | 0.7725 | 9.8628 | 0.81113
2024-06-18 | PU-08 | Pump | 88.4 | 1216 | 46.54 | 53 | 3.23 | 5.93 | 7.68 | 0 | 0.77214 | 12.9945 | 0.59102
2024-06-18 | PU-09 | Pump | 99.5 | 1456.9 | 49.63 | 55.4 | 3.51 | 7.57 | 9.95 | 0 | 0.7608 | 13.4202 | 0.74142
2024-06-18 | PU-10 | Pump | 72 | 1020.7 | 51.54 | 45 | 2.69 | 5.51 | 7 | 0 | 0.78714 | 11.0232 | 0.63502
2024-06-18 | PU-11 | Pump | 74.1 | 1038.5 | 29.09 | 53.2 | 3.76 | 3.16 | 4.22 | 0 | 0.74882 | 8.2963 | 0.50866
2024-06-18 | PU-12 | Pump | 69.2 | 1003.6 | 32.34 | 48.6 | 2.37 | 3.4 | 4.33 | 0 | 0.78522 | 9.1981 | 0.47075
2024-06-18 | CO-01 | Compressor | 65.2 | 2211.8 | 19.03 | 66.4 | 3.9 | 4.41 | 5.97 | 0 | 0.73869 | 15.5721 | 0.38338
2024-06-18 | CO-02 | Compressor | 73.5 | 2886.4 | 19.22 | 70.1 | 3.99 | 5.81 | 7.94 | 0 | 0.73174 | 17.885 | 0.44395
2024-06-18 | CO-03 | Compressor | 94.9 | 3652.7 | 25.62 | 75.9 | 5.22 | 9.8 | 14.02 | 0 | 0.699 | 24.7049 | 0.5675
2024-06-18 | CO-04 | Compressor | 92.6 | 3522.1 | 20.29 | 81.2 | 5.45 | 7.49 | 11.03 | 0 | 0.67906 | 22.1112 | 0.49884
2024-06-18 | CO-05 | Compressor | 73.4 | 2315.6 | 16.85 | 70.1 | 4.64 | 4.09 | 5.68 | 0 | 0.72007 | 14.381 | 0.39497
2024-06-18 | CO-06 | Compressor | 98.7 | 3573.7 | 21.08 | 75.7 | 4.81 | 7.89 | 10.98 | 0 | 0.71858 | 22.635 | 0.48509
2024-06-18 | CO-07 | Compressor | 82.4 | 3164.3 | 22.33 | 73.4 | 4.9 | 7.4 | 10.26 | 0 | 0.72125 | 22.676 | 0.45246
2024-06-18 | CO-08 | Compressor | 82 | 2884.2 | 18.35 | 73.8 | 5.11 | 5.54 | 7.82 | 0 | 0.70844 | 19.5834 | 0.39932
2024-06-18 | CO-09 | Compressor | 71.8 | 2636.7 | 14.46 | 70.7 | 4.24 | 3.99 | 5.42 | 0 | 0.73616 | 17.1075 | 0.31682
2024-06-18 | CO-10 | Compressor | 66.2 | 2321.2 | 21.1 | 70.1 | 4.3 | 5.13 | 6.98 | 0 | 0.73496 | 17.1881 | 0.4061
2024-06-18 | CO-11 | Compressor | 83.4 | 3152 | 21.5 | 73.4 | 5.54 | 7.1 | 10.11 | 0 | 0.70227 | 20.1089 | 0.50276
2024-06-18 | CO-12 | Compressor | 79.5 | 3000.4 | 10.51 | 66.1 | 3.86 | 3.3 | 4.48 | 0 | 0.73661 | 18.1269 | 0.24715
2024-06-18 | TU-01 | Turbine | 105.5 | 7628.9 | 12.13 | 455 | 6.4 | 9.69 | 12.23 | 0 | 0.79231 | 46.1319 | 0.26511
2024-06-18 | TU-02 | Turbine | 60.2 | 3884.8 | 6.01 | 449.1 | 5.72 | 2.45 | 2.98 | 0 | 0.82215 | 25.3521 | 0.11754
2024-06-18 | TU-03 | Turbine | 83.6 | 6291.6 | 5.91 | 452.3 | 6.54 | 3.89 | 4.97 | 0 | 0.7827 | 38.9764 | 0.12751
2024-06-18 | TU-04 | Turbine | 76.4 | 5692.8 | 8.2 | 452 | 5.39 | 4.89 | 6.02 | 0 | 0.81229 | 34.2422 | 0.17581
2024-06-18 | TU-05 | Turbine | 77.2 | 5527.4 | 7.15 | 452 | 5.95 | 4.14 | 5.01 | 0 | 0.82635 | 33.2545 | 0.15066
2024-06-18 | TU-06 | Turbine | 84.6 | 5866.6 | 9.51 | 451.3 | 5.62 | 5.84 | 7.04 | 0 | 0.82955 | 36.282 | 0.19404
2024-06-18 | TU-07 | Turbine | 102.1 | 7387.2 | 11.64 | 451 | 5.3 | 9.01 | 10.78 | 0 | 0.83581 | 44.4639 | 0.24244
2024-06-18 | TU-08 | Turbine | 82.9 | 5806.2 | 5.92 | 452.3 | 4.97 | 3.6 | 4.24 | 0 | 0.84906 | 35.2275 | 0.12036
2024-06-18 | TU-09 | Turbine | 93.1 | 6845.9 | 11.51 | 450.9 | 6.48 | 8.25 | 10.22 | 0 | 0.80724 | 41.3167 | 0.24736
2024-06-18 | TU-10 | Turbine | 56.1 | 3921.8 | 5.33 | 447.5 | 4.82 | 2.19 | 2.54 | 0 | 0.8622 | 23.9553 | 0.10603
2024-06-18 | TU-11 | Turbine | 77.4 | 5512.4 | 8.32 | 446.1 | 5.62 | 4.8 | 5.67 | 0 | 0.84656 | 34.4757 | 0.16446
2024-06-18 | TU-12 | Turbine | 41.2 | 3600 | 4.08 | 442.3 | 4.07 | 1.54 | 1.77 | 0 | 0.87006 | 23.3615 | 0.075766
2024-06-19 | MO-01 | Motor | 77.5 | 1217.5 | 16.12 | 57.2 | 3.21 | 2.05 | 2.43 | 0 | 0.84362 | 7.5036 | 0.32385
2024-06-19 | MO-02 | Motor | 78.1 | 1214.1 | 37.4 | 58 | 3.23 | 4.76 | 5.86 | 0 | 0.81229 | 11.1306 | 0.52648
2024-06-19 | MO-03 | Motor | 81.9 | 1433.9 | 20.89 | 57.3 | 2.71 | 3.14 | 3.62 | 0 | 0.8674 | 11.0257 | 0.32832
2024-06-19 | MO-04 | Motor | 71.4 | 1147 | 26.91 | 56.5 | 3.6 | 3.23 | 3.89 | 0 | 0.83033 | 9.1185 | 0.4266
2024-06-19 | MO-05 | Motor | 83.3 | 1528.5 | 24.71 | 57.3 | 2.96 | 3.96 | 4.71 | 0 | 0.84076 | 10.9208 | 0.43129
2024-06-19 | MO-06 | Motor | 76.5 | 1355.3 | 34.43 | 55.9 | 3.22 | 4.89 | 5.91 | 0 | 0.82741 | 10.7555 | 0.54949
2024-06-19 | MO-07 | Motor | 60 | 952.5 | 17.04 | 49 | 2.19 | 1.7 | 1.98 | 0 | 0.85859 | 5.7662 | 0.34338
2024-06-19 | MO-08 | Motor | 73.1 | 1190.1 | 26.41 | 51.5 | 2.6 | 3.29 | 3.79 | 0 | 0.86807 | 10.1407 | 0.37374
2024-06-19 | MO-09 | Motor | 91.6 | 1759 | 47.28 | 57.9 | 3.34 | 8.71 | 10.53 | 0 | 0.82716 | 14.1977 | 0.74167
2024-06-19 | MO-10 | Motor | 73.8 | 1264.1 | 37.15 | 54.7 | 2.9 | 4.92 | 5.81 | 0 | 0.84682 | 9.5931 | 0.60564
2024-06-19 | MO-11 | Motor | 62.7 | 1237.3 | 21.1 | 58.6 | 2.13 | 2.73 | 3.22 | 0 | 0.84783 | 9.5811 | 0.33608
2024-06-19 | MO-12 | Motor | 75.2 | 1259.2 | 26.87 | 53.1 | 3.23 | 3.54 | 4.11 | 0 | 0.86131 | 10.2243 | 0.40198
2024-06-19 | PU-01 | Pump | 40.5 | 725 | 28.52 | 41.9 | 1.8 | 2.17 | 2.65 | 0 | 0.81887 | 7.5944 | 0.34894
2024-06-19 | PU-02 | Pump | 74.9 | 1170 | 53.27 | 49.2 | 4.04 | 6.53 | 8.44 | 0 | 0.7737 | 13.2683 | 0.6361
2024-06-19 | PU-03 | Pump | 64.4 | 939.3 | 42.61 | 51.4 | 1.67 | 4.19 | 5.17 | 0 | 0.81044 | 9.5029 | 0.54405
2024-06-19 | PU-04 | Pump | 87.6 | 1293.8 | 57.99 | 54.2 | 3.27 | 7.86 | 10.4 | 0 | 0.75577 | 12.7424 | 0.81617
2024-06-19 | PU-05 | Pump | 101.9 | 1335.8 | 56.94 | 52.1 | 4.63 | 7.97 | 10.77 | 0 | 0.74002 | 12.8268 | 0.83965
2024-06-19 | PU-06 | Pump | 82.3 | 1142.8 | 50.37 | 56.7 | 3.19 | 6.03 | 8.03 | 0 | 0.75093 | 11.1547 | 0.71988
2024-06-19 | PU-07 | Pump | 81.8 | 1259.5 | 32.71 | 46.3 | 3.31 | 4.31 | 5.56 | 0 | 0.77518 | 9.9107 | 0.56101
2024-06-19 | PU-08 | Pump | 93.2 | 1391.7 | 61.21 | 47.4 | 3.42 | 8.92 | 11.73 | 0 | 0.76044 | 13.512 | 0.86812
2024-06-19 | PU-09 | Pump | 64.9 | 949.7 | 40.87 | 48.3 | 3.03 | 4.06 | 5.31 | 0 | 0.7646 | 8.7994 | 0.60345
2024-06-19 | PU-10 | Pump | 87.1 | 1092 | 34.55 | 46.7 | 3.93 | 3.95 | 5.12 | 0 | 0.77148 | 8.8305 | 0.57981
2024-06-19 | PU-11 | Pump | 75.6 | 1023.1 | 44.4 | 47.5 | 3.27 | 4.76 | 6.05 | 0 | 0.78678 | 11.524 | 0.52499
2024-06-19 | PU-12 | Pump | 45.9 | 725 | 29.26 | 48.3 | 3.22 | 2.22 | 2.85 | 0 | 0.77895 | 8.0919 | 0.3522
2024-06-19 | CO-01 | Compressor | 51.4 | 1836.3 | 10 | 68.5 | 3.7 | 1.92 | 2.59 | 0 | 0.74131 | 10.4275 | 0.24838
2024-06-19 | CO-02 | Compressor | 73.7 | 2825.6 | 16.78 | 68.2 | 4.08 | 4.97 | 6.71 | 0 | 0.74069 | 18.7181 | 0.35848
2024-06-19 | CO-03 | Compressor | 99.5 | 3231.7 | 22.68 | 72.8 | 5.52 | 7.68 | 10.72 | 0 | 0.71642 | 21.3794 | 0.50142
2024-06-19 | CO-04 | Compressor | 94.8 | 3208.9 | 21.77 | 76 | 4.37 | 7.31 | 10.3 | 0 | 0.70971 | 21.3286 | 0.48292
2024-06-19 | CO-05 | Compressor | 64.8 | 2493.8 | 16.49 | 67 | 4.14 | 4.31 | 5.83 | 0 | 0.73928 | 15.2861 | 0.38139
2024-06-19 | CO-06 | Compressor | 55.7 | 1963.9 | 13.64 | 68 | 3.48 | 2.81 | 3.74 | 0 | 0.75134 | 11.5331 | 0.32428
2024-06-19 | CO-07 | Compressor | 110 | 3683.6 | 22.83 | 73.2 | 5.02 | 8.81 | 12.39 | 0 | 0.71106 | 24.1122 | 0.51385
2024-06-19 | CO-08 | Compressor | 89.3 | 2871.8 | 30.17 | 72.7 | 4.45 | 9.07 | 12.44 | 0 | 0.7291 | 19.6503 | 0.63307
2024-06-19 | CO-09 | Compressor | 80.1 | 2868.1 | 26.73 | 73.6 | 4.88 | 8.03 | 11.3 | 0 | 0.71062 | 19.1748 | 0.58932
2024-06-19 | CO-10 | Compressor | 72.7 | 2680.9 | 19.5 | 73.1 | 4.5 | 5.48 | 7.59 | 0 | 0.722 | 17.6749 | 0.42942
2024-06-19 | CO-11 | Compressor | 70.3 | 2307.5 | 16.52 | 69.2 | 3.31 | 3.99 | 5.36 | 0 | 0.7444 | 15.8116 | 0.33899
2024-06-19 | CO-12 | Compressor | 71 | 2729.4 | 14.58 | 66.4 | 4.25 | 4.17 | 5.61 | 0 | 0.74332 | 18.3937 | 0.305
2024-06-19 | TU-01 | Turbine | 51.9 | 4060.1 | 4 | 449.2 | 4.76 | 1.7 | 2.02 | 0 | 0.84158 | 23.9357 | 0.084393
2024-06-19 | TU-02 | Turbine | 90.6 | 6638.5 | 9.24 | 456.6 | 5.92 | 6.42 | 8.08 | 0 | 0.79455 | 39.9526 | 0.20224
2024-06-19 | TU-03 | Turbine | 84.5 | 6214.6 | 9.34 | 452.1 | 5.88 | 6.08 | 7.35 | 0 | 0.82721 | 38.2482 | 0.19217
2024-06-19 | TU-04 | Turbine | 65.4 | 5023.5 | 7.4 | 452 | 5.83 | 3.89 | 4.78 | 0 | 0.81381 | 31.7854 | 0.15038
2024-06-19 | TU-05 | Turbine | 93.5 | 7257.4 | 7.87 | 451.6 | 6.54 | 5.98 | 7.5 | 0 | 0.79733 | 44.0817 | 0.17014
2024-06-19 | TU-06 | Turbine | 79.4 | 5450 | 6.02 | 458.5 | 4.64 | 3.44 | 4.19 | 0 | 0.821 | 33.3577 | 0.12561
2024-06-19 | TU-07 | Turbine | 92.3 | 6152.5 | 8.21 | 452.2 | 6.35 | 5.29 | 6.54 | 0 | 0.80887 | 36.5631 | 0.17887
2024-06-19 | TU-08 | Turbine | 49.2 | 3600 | 7.16 | 447.2 | 4.74 | 2.7 | 3.13 | 0 | 0.86262 | 20.488 | 0.15277
2024-06-19 | TU-09 | Turbine | 60.8 | 4109.5 | 5.9 | 449.5 | 5.13 | 2.54 | 2.99 | 0 | 0.8495 | 27.0386 | 0.11058
2024-06-19 | TU-10 | Turbine | 74 | 5054.1 | 7.51 | 444.1 | 5.53 | 3.98 | 4.75 | 0 | 0.83789 | 31.2222 | 0.15214
2024-06-19 | TU-11 | Turbine | 76.5 | 6012.4 | 7.21 | 447 | 4.01 | 4.54 | 5.21 | 0 | 0.8714 | 35.9088 | 0.14509
2024-06-19 | TU-12 | Turbine | 86.9 | 5905.4 | 5.46 | 453.6 | 5.27 | 3.38 | 4.08 | 0 | 0.82843 | 34.2098 | 0.11926
2024-06-20 | MO-01 | Motor | 72.8 | 1336.9 | 26.81 | 57.1 | 1.99 | 3.75 | 4.38 | 0 | 0.85616 | 11.5909 | 0.37788
2024-06-20 | MO-02 | Motor | 110 | 1906.3 | 46.55 | 61.7 | 3.55 | 9.29 | 11.46 | 0 | 0.81065 | 14.872 | 0.77058
2024-06-20 | MO-03 | Motor | 61.7 | 1271.5 | 16 | 51.3 | 2.71 | 2.13 | 2.52 | 0 | 0.84524 | 8.3128 | 0.30315
2024-06-20 | MO-04 | Motor | 65.2 | 1073 | 23.4 | 48.2 | 2.87 | 2.63 | 3.07 | 0 | 0.85668 | 7.9706 | 0.38517
2024-06-20 | MO-05 | Motor | 96.7 | 1630.9 | 43.37 | 53.6 | 3.22 | 7.41 | 8.88 | 0 | 0.83446 | 13.7986 | 0.64355
2024-06-20 | MO-06 | Motor | 71.9 | 1306.8 | 33.49 | 57.6 | 3.27 | 4.58 | 5.6 | 0 | 0.81786 | 11.3658 | 0.49271
2024-06-20 | MO-07 | Motor | 56.9 | 1076.5 | 33.27 | 51.9 | 1.97 | 3.75 | 4.38 | 0 | 0.85616 | 9.2135 | 0.47539
2024-06-20 | MO-08 | Motor | 48.7 | 875 | 16 | 48.9 | 2.36 | 1.47 | 1.71 | 0 | 0.85965 | 5.8512 | 0.29225
2024-06-20 | MO-09 | Motor | 79.4 | 1440 | 16 | 55.6 | 2.73 | 2.41 | 2.86 | 0 | 0.84266 | 11.9181 | 0.23997
2024-06-20 | MO-10 | Motor | 75.4 | 1385.9 | 36.27 | 53.7 | 3.51 | 5.26 | 6.32 | 0 | 0.83228 | 11.1865 | 0.56497
2024-06-20 | MO-11 | Motor | 56.4 | 978.2 | 30.38 | 51.9 | 2.99 | 3.11 | 3.63 | 0 | 0.85675 | 8.612 | 0.42151
2024-06-20 | MO-12 | Motor | 62.2 | 1081.9 | 38.14 | 51.4 | 1.43 | 4.32 | 4.95 | 0 | 0.87273 | 8.7234 | 0.56744
2024-06-20 | PU-01 | Pump | 88.8 | 1231.2 | 48.08 | 56.8 | 4.5 | 6.2 | 8.36 | 0 | 0.74163 | 12.1778 | 0.6865
2024-06-20 | PU-02 | Pump | 56.4 | 895.5 | 25.57 | 51.5 | 2.3 | 2.4 | 3.05 | 0 | 0.78689 | 8.5476 | 0.35683
2024-06-20 | PU-03 | Pump | 56.3 | 865.2 | 34.71 | 50.7 | 3.06 | 3.14 | 4.07 | 0 | 0.7715 | 7.627 | 0.53363
2024-06-20 | PU-04 | Pump | 79.2 | 1113.3 | 47.98 | 53 | 2.57 | 5.59 | 7.24 | 0 | 0.7721 | 9.5257 | 0.76005
2024-06-20 | PU-05 | Pump | 69.6 | 887.6 | 35.46 | 47.9 | 3.18 | 3.3 | 4.21 | 0 | 0.78385 | 8.2116 | 0.51269
2024-06-20 | PU-06 | Pump | 58.5 | 1013.5 | 28.87 | 47.8 | 3.39 | 3.06 | 4.02 | 0 | 0.76119 | 10.1962 | 0.39426
2024-06-20 | PU-07 | Pump | 82.5 | 1164.6 | 46.91 | 54.4 | 2.63 | 5.72 | 7.51 | 0 | 0.76165 | 10.697 | 0.70207
2024-06-20 | PU-08 | Pump | 68.6 | 1059.2 | 30.54 | 52.4 | 3.97 | 3.39 | 4.53 | 0 | 0.74834 | 11.13 | 0.40701
2024-06-20 | PU-09 | Pump | 59.3 | 805 | 35.6 | 47.7 | 3.1 | 3 | 3.95 | 0 | 0.75949 | 7.5854 | 0.52073
2024-06-20 | PU-10 | Pump | 104.9 | 1441 | 56.03 | 52.3 | 4.32 | 8.45 | 11.22 | 0 | 0.75312 | 12.2289 | 0.91749
2024-06-20 | PU-11 | Pump | 69.1 | 975.1 | 27.87 | 50.7 | 4.62 | 2.85 | 3.82 | 0 | 0.74607 | 7.9509 | 0.48045
2024-06-20 | PU-12 | Pump | 64.3 | 890 | 31.57 | 46.1 | 3.89 | 2.94 | 3.88 | 0 | 0.75773 | 6.6845 | 0.58044
2024-06-20 | CO-01 | Compressor | 72.8 | 2425.5 | 19.28 | 69.3 | 4.16 | 4.9 | 6.67 | 0 | 0.73463 | 15.7129 | 0.42449
2024-06-20 | CO-02 | Compressor | 82.3 | 3176.8 | 17.22 | 66.4 | 3.64 | 5.73 | 7.7 | 0 | 0.74416 | 20.9163 | 0.36813
2024-06-20 | CO-03 | Compressor | 99.2 | 3550.6 | 13.43 | 74.8 | 3.26 | 4.99 | 6.75 | 0 | 0.73926 | 22.1404 | 0.30487
2024-06-20 | CO-04 | Compressor | 77.1 | 2798.5 | 20.49 | 69.4 | 3.57 | 6.01 | 8 | 0 | 0.75125 | 19.516 | 0.40992
2024-06-20 | CO-05 | Compressor | 69.9 | 2551.6 | 13.13 | 67.6 | 4.6 | 3.51 | 4.93 | 0 | 0.71197 | 16.0625 | 0.30693
2024-06-20 | CO-06 | Compressor | 72.6 | 2763.3 | 20.52 | 71 | 2.92 | 5.94 | 7.94 | 0 | 0.74811 | 17.2332 | 0.46074
2024-06-20 | CO-07 | Compressor | 87.3 | 3315.8 | 25 | 74.7 | 4.4 | 8.68 | 12.14 | 0 | 0.71499 | 22.263 | 0.5453
2024-06-20 | CO-08 | Compressor | 103.4 | 3895.1 | 28.49 | 77.2 | 5.09 | 11.62 | 16.29 | 0 | 0.71332 | 25.816 | 0.631
2024-06-20 | CO-09 | Compressor | 60.9 | 2156.6 | 17.24 | 69.8 | 3.5 | 3.89 | 5.2 | 0 | 0.74808 | 14.4723 | 0.35931
2024-06-20 | CO-10 | Compressor | 100.5 | 3913.8 | 19.69 | 74.6 | 4.33 | 8.07 | 11.28 | 0 | 0.71543 | 24.2362 | 0.46542
2024-06-20 | CO-11 | Compressor | 53.5 | 2078.3 | 10.48 | 66.1 | 3.93 | 2.28 | 3.03 | 0 | 0.75248 | 13.6272 | 0.22235
2024-06-20 | CO-12 | Compressor | 61.9 | 2172 | 10 | 75.1 | 3.85 | 2.27 | 3.17 | 0 | 0.71609 | 15.0431 | 0.21073
2024-06-20 | TU-01 | Turbine | 74.3 | 5633.5 | 9.48 | 445 | 5.58 | 5.59 | 6.78 | 0 | 0.82448 | 33.6029 | 0.20177
2024-06-20 | TU-02 | Turbine | 102.6 | 7008 | 11.04 | 450.8 | 6.7 | 8.1 | 10.04 | 0 | 0.80677 | 41.5133 | 0.24185
2024-06-20 | TU-03 | Turbine | 97 | 6765.9 | 12.22 | 451.5 | 6.45 | 8.66 | 10.76 | 0 | 0.80483 | 40.4599 | 0.26594
2024-06-20 | TU-04 | Turbine | 61 | 4193.9 | 5.14 | 447 | 4.75 | 2.26 | 2.65 | 0 | 0.85283 | 25.603 | 0.1035
2024-06-20 | TU-05 | Turbine | 67.3 | 4770.4 | 7.55 | 446.5 | 5.05 | 3.77 | 4.49 | 0 | 0.83964 | 28.0158 | 0.16027
2024-06-20 | TU-06 | Turbine | 109.4 | 7772.7 | 12.13 | 457.2 | 5.66 | 9.87 | 12.16 | 0 | 0.81168 | 47.9891 | 0.25339
2024-06-20 | TU-07 | Turbine | 45.1 | 3642.4 | 6.57 | 446.9 | 5.12 | 2.51 | 2.97 | 0 | 0.84512 | 22.731 | 0.13066
2024-06-20 | TU-08 | Turbine | 75 | 4870.6 | 6.67 | 452.4 | 5.7 | 3.4 | 4.18 | 0 | 0.8134 | 30.1178 | 0.13879
2024-06-20 | TU-09 | Turbine | 97.9 | 6829.6 | 9.52 | 454.9 | 5.79 | 6.81 | 8.45 | 0 | 0.80592 | 43.9056 | 0.19246
2024-06-20 | TU-10 | Turbine | 75.7 | 5400.4 | 10.98 | 448.4 | 5.38 | 6.21 | 7.38 | 0 | 0.84146 | 31.8981 | 0.23136
2024-06-20 | TU-11 | Turbine | 90.3 | 6649.4 | 10.47 | 452 | 6.28 | 7.29 | 9.2 | 0 | 0.79239 | 39.4728 | 0.23307
2024-06-20 | TU-12 | Turbine | 103.1 | 7954 | 11.52 | 456.8 | 7.62 | 9.59 | 12.54 | 34 | 0.76475 | 49.7837 | 0.25189
2024-06-21 | MO-01 | Motor | 73.9 | 1335.8 | 30.27 | 53.3 | 3.06 | 4.23 | 5.06 | 32 | 0.83597 | 11.1652 | 0.45319
2024-06-21 | MO-02 | Motor | 86.1 | 1548.4 | 33.23 | 52 | 3.09 | 5.39 | 6.39 | 0 | 0.84351 | 13.1993 | 0.48412
2024-06-21 | MO-03 | Motor | 74.8 | 1386.9 | 25.65 | 54.8 | 3.82 | 3.72 | 4.5 | 0 | 0.82667 | 8.997 | 0.50017
2024-06-21 | MO-04 | Motor | 102.2 | 1786.2 | 48.63 | 56.4 | 3.22 | 9.1 | 10.99 | 0 | 0.82803 | 14.006 | 0.78466
2024-06-21 | MO-05 | Motor | 71.9 | 1190.6 | 28.75 | 53 | 2.3 | 3.58 | 4.09 | 0 | 0.87531 | 10.5141 | 0.389
2024-06-21 | MO-06 | Motor | 86.8 | 1575.4 | 28.32 | 53.6 | 3.95 | 4.67 | 5.65 | 0 | 0.82655 | 11.8675 | 0.47609
2024-06-21 | MO-07 | Motor | 65.3 | 1196.9 | 31.62 | 56.4 | 2.73 | 3.96 | 4.75 | 0 | 0.83368 | 11.0786 | 0.42876
2024-06-21 | MO-08 | Motor | 64.2 | 1219.5 | 27.1 | 53.6 | 3.6 | 3.46 | 4.08 | 0 | 0.84804 | 9.4225 | 0.43301
2024-06-21 | MO-09 | Motor | 77.6 | 1262 | 37.63 | 56.4 | 2.32 | 4.97 | 5.73 | 0 | 0.86736 | 10.7891 | 0.53109
2024-06-21 | MO-10 | Motor | 73.3 | 1172.5 | 21.19 | 54.5 | 2.72 | 2.6 | 3.1 | 0 | 0.83871 | 10.7744 | 0.28772
2024-06-21 | MO-11 | Motor | 73.5 | 1369.1 | 32.14 | 56.7 | 3.3 | 4.61 | 5.45 | 0 | 0.84587 | 10.2747 | 0.53043
2024-06-21 | MO-12 | Motor | 88.9 | 1445.9 | 32.05 | 63.3 | 1.36 | 4.85 | 5.63 | 0 | 0.86146 | 12.1524 | 0.46328
2024-06-21 | PU-01 | Pump | 80.7 | 1137.1 | 39.41 | 50 | 3.49 | 4.69 | 6 | 0 | 0.78167 | 9.1156 | 0.65821
2024-06-21 | PU-02 | Pump | 106.9 | 1507.6 | 58.21 | 54.8 | 3.68 | 9.19 | 12.41 | 0 | 0.74053 | 13.5916 | 0.91307
2024-06-21 | PU-03 | Pump | 62 | 973.3 | 32.05 | 49.6 | 2.75 | 3.27 | 4.17 | 0 | 0.78417 | 9.3142 | 0.4477
2024-06-21 | PU-04 | Pump | 83.5 | 1219.1 | 34.9 | 55.3 | 3.16 | 4.45 | 5.91 | 0 | 0.75296 | 9.3238 | 0.63386
2024-06-21 | PU-05 | Pump | 61.7 | 819.1 | 43.01 | 43.4 | 3.39 | 3.69 | 4.66 | 0 | 0.79185 | 9.4867 | 0.49122
2024-06-21 | PU-06 | Pump | 76.5 | 1173.4 | 33.69 | 54 | 2.79 | 4.14 | 5.23 | 0 | 0.79159 | 9.8959 | 0.5285
2024-06-21 | PU-07 | Pump | 64.4 | 912.7 | 46.49 | 55.7 | 3.75 | 4.44 | 5.89 | 0 | 0.75382 | 8.88 | 0.66329
2024-06-21 | PU-08 | Pump | 66.8 | 1001.9 | 29.97 | 49.6 | 2.39 | 3.14 | 4 | 0 | 0.785 | 8.623 | 0.46387
2024-06-21 | PU-09 | Pump | 95.6 | 1571.1 | 52.59 | 54.5 | 3.53 | 8.65 | 11.48 | 0 | 0.75348 | 13.691 | 0.83851
2024-06-21 | PU-10 | Pump | 78 | 1110.8 | 39.88 | 53.2 | 3.33 | 4.64 | 6.16 | 0 | 0.75325 | 9.6848 | 0.63605
2024-06-21 | PU-11 | Pump | 65.1 | 760.9 | 42.04 | 40.8 | 2.9 | 3.35 | 4.16 | 0 | 0.80529 | 7.9532 | 0.52306
2024-06-21 | PU-12 | Pump | 80.2 | 1065.1 | 53.06 | 55.2 | 4.31 | 5.92 | 7.99 | 0 | 0.74093 | 10.0518 | 0.79488
2024-06-21 | CO-01 | Compressor | 48.9 | 1800 | 10 | 73.7 | 3.16 | 1.88 | 2.52 | 0 | 0.74603 | 10.29 | 0.2449
2024-06-21 | CO-02 | Compressor | 75.7 | 2884.1 | 20.95 | 71.3 | 4.8 | 6.33 | 8.85 | 0 | 0.71525 | 17.4888 | 0.50604
2024-06-21 | CO-03 | Compressor | 62.4 | 2135.8 | 12.18 | 70.3 | 3.45 | 2.72 | 3.7 | 0 | 0.73514 | 14.3138 | 0.25849
2024-06-21 | CO-04 | Compressor | 89.5 | 3066.9 | 21.32 | 70.9 | 5.03 | 6.85 | 9.75 | 0 | 0.70256 | 20.666 | 0.47179
2024-06-21 | CO-05 | Compressor | 54.7 | 2118 | 10 | 69.9 | 3.69 | 2.22 | 3.01 | 0 | 0.73754 | 12.9731 | 0.23202
2024-06-21 | CO-06 | Compressor | 87.5 | 3013.5 | 24.72 | 73.5 | 5 | 7.8 | 11.14 | 0 | 0.70018 | 20.2022 | 0.55143
2024-06-21 | CO-07 | Compressor | 82.8 | 2809.5 | 19.75 | 71.2 | 3.85 | 5.81 | 7.83 | 0 | 0.74202 | 19.7427 | 0.3966
2024-06-21 | CO-08 | Compressor | 78.3 | 2950.4 | 20.96 | 73.3 | 4.17 | 6.48 | 8.98 | 0 | 0.7216 | 19.0879 | 0.47046
2024-06-21 | CO-09 | Compressor | 79.5 | 2654.8 | 16.88 | 70.2 | 4.1 | 4.69 | 6.32 | 0 | 0.74209 | 17.2343 | 0.36671
2024-06-21 | CO-10 | Compressor | 76.4 | 2348.3 | 20.38 | 68.7 | 2.37 | 5.01 | 6.6 | 0 | 0.75909 | 17.4749 | 0.37769
2024-06-21 | CO-11 | Compressor | 60.6 | 1954.4 | 15.48 | 65.1 | 2.98 | 3.17 | 4.12 | 0 | 0.76942 | 13.43 | 0.30678
2024-06-21 | CO-12 | Compressor | 73.6 | 2352 | 20.99 | 68.7 | 5.45 | 5.17 | 7.24 | 0 | 0.71409 | 16.7255 | 0.43287
2024-06-21 | TU-01 | Turbine | 101.8 | 6803.3 | 8.54 | 450 | 6.4 | 6.09 | 7.55 | 0 | 0.80662 | 42.1564 | 0.17909
2024-06-21 | TU-02 | Turbine | 79.3 | 5887.2 | 8.07 | 449.2 | 5.92 | 4.97 | 6.17 | 0 | 0.80551 | 36.4538 | 0.16926
2024-06-21 | TU-03 | Turbine | 69.2 | 4919.7 | 8.98 | 452.3 | 5.92 | 4.63 | 5.75 | 0 | 0.80522 | 29.746 | 0.1933
2024-06-21 | TU-04 | Turbine | 102.5 | 7401.8 | 10.09 | 449.6 | 7.07 | 7.82 | 9.81 | 0 | 0.79715 | 44.5403 | 0.22025
2024-06-21 | TU-05 | Turbine | 90.4 | 6055 | 6.54 | 450.3 | 5.46 | 4.15 | 5.02 | 0 | 0.82669 | 37.4581 | 0.13402
2024-06-21 | TU-06 | Turbine | 53.3 | 3880.5 | 4 | 447.2 | 6.1 | 1.63 | 2 | 0 | 0.815 | 24.0617 | 0.08312
2024-06-21 | TU-07 | Turbine | 89 | 6251.5 | 11.63 | 454.8 | 6.11 | 7.61 | 9.41 | 0 | 0.80871 | 38.7413 | 0.24289
2024-06-21 | TU-08 | Turbine | 84.3 | 6002.6 | 6.19 | 448.5 | 4.27 | 3.89 | 4.55 | 0 | 0.85495 | 36.8062 | 0.12362
2024-06-21 | TU-09 | Turbine | 86.1 | 6460.2 | 6.76 | 446.7 | 5.44 | 4.57 | 5.48 | 0 | 0.83394 | 38.7518 | 0.14141
2024-06-21 | TU-10 | Turbine | 92.7 | 6726.4 | 8.48 | 456.4 | 5.23 | 5.97 | 7.21 | 0 | 0.82802 | 40.1794 | 0.17945
2024-06-21 | TU-11 | Turbine | 72 | 5310.9 | 10.1 | 445 | 4.99 | 5.62 | 6.54 | 0 | 0.85933 | 32.1879 | 0.20318
2024-06-21 | TU-12 | Turbine | 84.7 | 5947.1 | 10.06 | 453.1 | 5.68 | 6.27 | 7.76 | 0 | 0.80799 | 36.3874 | 0.21326
2024-06-22 | MO-01 | Motor | 80.6 | 1527.6 | 38 | 56 | 3.06 | 6.08 | 7.35 | 0 | 0.82721 | 12.1097 | 0.60695
2024-06-22 | MO-02 | Motor | 77.6 | 1257 | 24.79 | 53.2 | 2.77 | 3.26 | 3.84 | 0 | 0.84896 | 11.0274 | 0.34822
2024-06-22 | MO-03 | Motor | 85.2 | 1425.8 | 37.08 | 58.5 | 2.89 | 5.54 | 6.68 | 0 | 0.82934 | 13.0726 | 0.51099
2024-06-22 | MO-04 | Motor | 79.3 | 1375.6 | 27.78 | 55.8 | 3.38 | 4 | 4.84 | 0 | 0.82645 | 11.4358 | 0.42323
2024-06-22 | MO-05 | Motor | 69.7 | 1248.7 | 29.99 | 53.8 | 2.54 | 3.92 | 4.58 | 0 | 0.8559 | 11.1678 | 0.41011
2024-06-22 | MO-06 | Motor | 47.4 | 1006.3 | 31.4 | 52.4 | 2.59 | 3.31 | 3.89 | 0 | 0.8509 | 7.8286 | 0.49689
2024-06-22 | MO-07 | Motor | 68.7 | 1099.4 | 38.3 | 58.7 | 3.22 | 4.41 | 5.28 | 0 | 0.83523 | 10.6177 | 0.49728
2024-06-22 | MO-08 | Motor | 70.1 | 1128 | 25.58 | 51.1 | 3.59 | 3.02 | 3.6 | 0 | 0.83889 | 9.0417 | 0.39815
2024-06-22 | MO-09 | Motor | 64.1 | 1356.1 | 23.5 | 54.4 | 2.67 | 3.34 | 3.99 | 0 | 0.83709 | 9.8831 | 0.40372
2024-06-22 | MO-10 | Motor | 47.6 | 875 | 24.29 | 56.9 | 1.41 | 2.23 | 2.53 | 0 | 0.88142 | 7.2099 | 0.35091
2024-06-22 | MO-11 | Motor | 92.3 | 1701 | 32.83 | 58.3 | 3.18 | 5.85 | 7 | 0 | 0.83571 | 12.9445 | 0.54077
2024-06-22 | MO-12 | Motor | 90.9 | 1597.4 | 38.02 | 56 | 3.31 | 6.36 | 7.51 | 0 | 0.84687 | 12.7029 | 0.5912
2024-06-22 | PU-01 | Pump | 64 | 1041.7 | 22 | 48.6 | 2.58 | 2.4 | 3.03 | 0 | 0.79208 | 7.738 | 0.39157
2024-06-22 | PU-02 | Pump | 68.3 | 941.6 | 23.07 | 50.5 | 3.04 | 2.27 | 2.94 | 0 | 0.77211 | 6.6534 | 0.44188
2024-06-22 | PU-03 | Pump | 75.4 | 1221.6 | 34.4 | 49.8 | 2.84 | 4.4 | 5.61 | 0 | 0.78431 | 9.1679 | 0.61192
2024-06-22 | PU-04 | Pump | 92.5 | 1353 | 63.82 | 52.5 | 4.22 | 9.04 | 11.93 | 0 | 0.75775 | 14.1832 | 0.84114
2024-06-22 | PU-05 | Pump | 85.9 | 1292 | 41.01 | 47.5 | 3.92 | 5.55 | 7.22 | 0 | 0.7687 | 9.1954 | 0.78517
2024-06-22 | PU-06 | Pump | 93.7 | 1326.5 | 41.06 | 49.9 | 3.73 | 5.7 | 7.5 | 0 | 0.76 | 13.2107 | 0.56772
2024-06-22 | PU-07 | Pump | 60.5 | 746.7 | 36.29 | 49.4 | 3.17 | 2.84 | 3.66 | 0 | 0.77596 | 7.249 | 0.5049
2024-06-22 | PU-08 | Pump | 70.8 | 1063.2 | 31.7 | 51.6 | 3.66 | 3.53 | 4.6 | 0 | 0.76739 | 7.7924 | 0.59032
2024-06-22 | PU-09 | Pump | 84.9 | 1207.5 | 61.17 | 49.6 | 4.87 | 7.73 | 10.49 | 0 | 0.73689 | 13.168 | 0.79663
2024-06-22 | PU-10 | Pump | 96.8 | 1487.9 | 67.31 | 54.9 | 4.15 | 10.49 | 14.22 | 0 | 0.73769 | 14.877 | 0.95584
2024-06-22 | PU-11 | Pump | 91.8 | 1270.4 | 49.24 | 54.1 | 3.2 | 6.55 | 8.69 | 0 | 0.75374 | 11.2958 | 0.76931
2024-06-22 | PU-12 | Pump | 95.4 | 1365.4 | 43.33 | 49.9 | 3.16 | 6.2 | 7.97 | 0 | 0.77792 | 11.6328 | 0.68513
2024-06-22 | CO-01 | Compressor | 83.5 | 2635.3 | 22.66 | 71.3 | 5.25 | 6.25 | 8.66 | 0 | 0.72171 | 17.7799 | 0.48707
2024-06-22 | CO-02 | Compressor | 106.7 | 3501.9 | 25.48 | 69 | 4.92 | 9.34 | 13.01 | 0 | 0.71791 | 24.1719 | 0.53823
2024-06-22 | CO-03 | Compressor | 69 | 2476.5 | 13.37 | 65.7 | 4.88 | 3.47 | 4.77 | 0 | 0.72746 | 13.9464 | 0.34202
2024-06-22 | CO-04 | Compressor | 67.8 | 2583 | 13.39 | 68.5 | 4.19 | 3.62 | 4.99 | 0 | 0.72545 | 16.9579 | 0.29426
2024-06-22 | CO-05 | Compressor | 62.6 | 2169.1 | 10 | 69 | 3.9 | 2.27 | 3.08 | 0 | 0.73701 | 15.2312 | 0.20222
2024-06-22 | CO-06 | Compressor | 62.4 | 1989.5 | 17.57 | 66.9 | 4.59 | 3.66 | 4.93 | 0 | 0.74239 | 12.8665 | 0.38317
2024-06-22 | CO-07 | Compressor | 76.5 | 2696 | 15.96 | 71 | 4.03 | 4.51 | 6.11 | 0 | 0.73813 | 18.2109 | 0.33551
2024-06-22 | CO-08 | Compressor | 105 | 3612.6 | 27.9 | 71.4 | 3.86 | 10.55 | 14.29 | 0 | 0.73828 | 24.7237 | 0.57799
2024-06-22 | CO-09 | Compressor | 57.1 | 2133.5 | 15.79 | 66.5 | 3.5 | 3.53 | 4.79 | 0 | 0.73695 | 15.7272 | 0.30457
2024-06-22 | CO-10 | Compressor | 61.7 | 2004.2 | 19.76 | 66.2 | 4.84 | 4.15 | 5.73 | 0 | 0.72426 | 13.9914 | 0.40954
2024-06-22 | CO-11 | Compressor | 46 | 1800 | 14.9 | 66.4 | 4.02 | 2.81 | 3.89 | 0 | 0.72237 | 12.7038 | 0.30621
2024-06-22 | CO-12 | Compressor | 93.3 | 3558.5 | 21.13 | 73.6 | 3.9 | 7.87 | 10.67 | 0 | 0.73758 | 24.1049 | 0.44265
2024-06-22 | TU-01 | Turbine | 74.2 | 5451.3 | 7.14 | 450.6 | 5.09 | 4.08 | 4.91 | 0 | 0.83096 | 33.8442 | 0.14508
2024-06-22 | TU-02 | Turbine | 92.1 | 6552.9 | 11.39 | 453.3 | 5.31 | 7.82 | 9.55 | 0 | 0.81885 | 39.6282 | 0.24099
2024-06-22 | TU-03 | Turbine | 61.5 | 4080.1 | 4.93 | 445.5 | 5.26 | 2.1 | 2.51 | 0 | 0.83665 | 24.3414 | 0.10312
2024-06-22 | TU-04 | Turbine | 81.1 | 5741.2 | 7.96 | 452.1 | 6 | 4.78 | 5.9 | 0 | 0.81017 | 35.3775 | 0.16677
2024-06-22 | TU-05 | Turbine | 106.3 | 6803.3 | 8.65 | 455.2 | 6 | 6.16 | 7.46 | 0 | 0.82574 | 42.2923 | 0.17639
2024-06-22 | TU-06 | Turbine | 65.7 | 4036 | 5.37 | 445.6 | 5.86 | 2.27 | 2.69 | 0 | 0.84387 | 24.9698 | 0.10773
2024-06-22 | TU-07 | Turbine | 61.5 | 4467.2 | 7.08 | 446.4 | 4.75 | 3.31 | 3.91 | 0 | 0.84655 | 26.6114 | 0.14693
2024-06-22 | TU-08 | Turbine | 68.5 | 4627.3 | 8.22 | 450.3 | 5.04 | 3.98 | 4.77 | 0 | 0.83438 | 28.3073 | 0.16851
2024-06-22 | TU-09 | Turbine | 88.6 | 6365.9 | 10.82 | 450.1 | 5.8 | 7.22 | 8.76 | 0 | 0.8242 | 38.0595 | 0.23017
2024-06-22 | TU-10 | Turbine | 81.6 | 5951.3 | 11.89 | 451.1 | 4.17 | 7.41 | 8.89 | 0 | 0.83352 | 37.2482 | 0.23867
2024-06-22 | TU-11 | Turbine | 67.1 | 4367.1 | 9.13 | 448.3 | 5.59 | 4.17 | 4.97 | 0 | 0.83903 | 28.6079 | 0.17373
2024-06-22 | TU-12 | Turbine | 109.8 | 8008.6 | 8.9 | 456 | 6.87 | 7.46 | 9.61 | 0 | 0.77627 | 49.2741 | 0.19503
2024-06-23 | MO-01 | Motor | 95.8 | 1751.3 | 31.89 | 61.6 | 3.27 | 5.85 | 7.22 | 0 | 0.81025 | 11.8135 | 0.61116
2024-06-23 | MO-02 | Motor | 87 | 1411.4 | 31.96 | 55.3 | 2.32 | 4.72 | 5.49 | 0 | 0.85974 | 11.4288 | 0.48036
2024-06-23 | MO-03 | Motor | 70.3 | 1292.2 | 22.51 | 57.4 | 3.15 | 3.05 | 3.69 | 0 | 0.82656 | 9.7674 | 0.37779
2024-06-23 | MO-04 | Motor | 90.2 | 1564.3 | 44.05 | 52.4 | 3.47 | 7.22 | 8.62 | 0 | 0.83759 | 12.9259 | 0.66688
2024-06-23 | MO-05 | Motor | 73.3 | 1185.1 | 23.56 | 52.4 | 2.45 | 2.92 | 3.4 | 0 | 0.85882 | 7.5951 | 0.44766
2024-06-23 | MO-06 | Motor | 87.9 | 1620.9 | 35.43 | 57.2 | 3.8 | 6.01 | 7.32 | 0 | 0.82104 | 13.2969 | 0.5505
2024-06-23 | MO-07 | Motor | 71.6 | 1250.8 | 26.56 | 49.9 | 2.67 | 3.48 | 4.06 | 0 | 0.85714 | 10.6532 | 0.3811
2024-06-23 | MO-08 | Motor | 67.6 | 1266.3 | 29.01 | 51.2 | 3.31 | 3.85 | 4.49 | 0 | 0.85746 | 9.5015 | 0.47256
2024-06-23 | MO-09 | Motor | 81.7 | 1352.5 | 34.32 | 61.8 | 2.82 | 4.86 | 5.93 | 0 | 0.81956 | 10.4888 | 0.56536
2024-06-23 | MO-10 | Motor | 76.3 | 1342.8 | 34.76 | 55.6 | 3.8 | 4.89 | 5.89 | 0 | 0.83022 | 10.9312 | 0.53882
2024-06-23 | MO-11 | Motor | 83.5 | 1527 | 33.56 | 55.3 | 3.27 | 5.37 | 6.45 | 0 | 0.83256 | 13.5766 | 0.47508
2024-06-23 | MO-12 | Motor | 56.8 | 1027.8 | 42.32 | 58.2 | 2.07 | 4.56 | 5.24 | 0 | 0.87023 | 9.7489 | 0.5375
2024-06-23 | PU-01 | Pump | 103.2 | 1508 | 76.59 | 53.7 | 4.81 | 12.09 | 16.44 | 0 | 0.7354 | 15.3285 | 1.0725
2024-06-23 | PU-02 | Pump | 73.1 | 1151.7 | 43.07 | 54.5 | 4.16 | 5.2 | 6.99 | 0 | 0.74392 | 10.467 | 0.66782
2024-06-23 | PU-03 | Pump | 71.6 | 1000.7 | 45.89 | 50.9 | 3.12 | 4.81 | 6.14 | 0 | 0.78339 | 10.5974 | 0.57938
2024-06-23 | PU-04 | Pump | 65.8 | 948.1 | 33.54 | 48.6 | 2.32 | 3.33 | 4.28 | 0 | 0.77804 | 7.0887 | 0.60378
2024-06-23 | PU-05 | Pump | 46.5 | 725 | 22 | 48.7 | 2.83 | 1.67 | 2.13 | 0 | 0.78404 | 6.1445 | 0.34665
2024-06-23 | PU-06 | Pump | 67.2 | 986.9 | 31.74 | 48.3 | 2.55 | 3.28 | 4.11 | 0 | 0.79805 | 8.4998 | 0.48354
2024-06-23 | PU-07 | Pump | 109.2 | 1609.7 | 63.28 | 48.6 | 4.12 | 10.67 | 14.07 | 0 | 0.75835 | 15.2669 | 0.9216
2024-06-23 | PU-08 | Pump | 71.3 | 1116.4 | 38.76 | 49.5 | 2.61 | 4.53 | 5.91 | 0 | 0.7665 | 9.6303 | 0.61369
2024-06-23 | PU-09 | Pump | 91.2 | 1392.5 | 40.21 | 48.3 | 4.2 | 5.86 | 7.65 | 0 | 0.76601 | 10.9092 | 0.70124
2024-06-23 | PU-10 | Pump | 74.8 | 949 | 60.24 | 52.9 | 3 | 5.99 | 7.83 | 0 | 0.76501 | 11.8614 | 0.66012
2024-06-23 | PU-11 | Pump | 76.2 | 1110.8 | 37.72 | 52.4 | 3.35 | 4.39 | 5.72 | 0 | 0.76748 | 8.5889 | 0.66597
2024-06-23 | PU-12 | Pump | 79.8 | 1142.3 | 40.33 | 48.9 | 2.91 | 4.82 | 6.16 | 0 | 0.78247 | 11.7353 | 0.52491
2024-06-23 | CO-01 | Compressor | 55.8 | 1944.2 | 13.02 | 65 | 3.72 | 2.65 | 3.53 | 0 | 0.75071 | 13.1152 | 0.26915
2024-06-23 | CO-02 | Compressor | 83.4 | 3065.9 | 21.09 | 68.7 | 4.58 | 6.77 | 9.16 | 0 | 0.73908 | 20.8385 | 0.43957
2024-06-23 | CO-03 | Compressor | 83.2 | 2815.5 | 22.07 | 68.5 | 4.18 | 6.51 | 8.88 | 0 | 0.73311 | 18.9298 | 0.4691
2024-06-23 | CO-04 | Compressor | 77.5 | 2730.7 | 18.16 | 67.5 | 2.89 | 5.19 | 6.74 | 0 | 0.77003 | 18.9612 | 0.35546
2024-06-23 | CO-05 | Compressor | 84.8 | 3152 | 20.38 | 65.5 | 5.39 | 6.73 | 9.23 | 0 | 0.72914 | 21.1752 | 0.43589
2024-06-23 | CO-06 | Compressor | 83.4 | 3103.9 | 26.49 | 73.3 | 4.42 | 8.61 | 12.27 | 0 | 0.70171 | 22.0513 | 0.55643
2024-06-23 | CO-07 | Compressor | 50.6 | 1800 | 14.64 | 66.3 | 4.09 | 2.76 | 3.63 | 0 | 0.76033 | 12.7944 | 0.28372
2024-06-23 | CO-08 | Compressor | 75 | 2911.3 | 14.14 | 72.8 | 4.33 | 4.31 | 6.01 | 0 | 0.71714 | 19.6347 | 0.30609
2024-06-23 | CO-09 | Compressor | 70.4 | 2426.7 | 18.98 | 68.3 | 4.25 | 4.82 | 6.48 | 0 | 0.74383 | 15.6966 | 0.41283
2024-06-23 | CO-10 | Compressor | 34.8 | 1800 | 10 | 57.8 | 2.27 | 1.88 | 2.34 | 0 | 0.80342 | 11.3955 | 0.20534
2024-06-23 | CO-11 | Compressor | 95 | 3418.7 | 24.84 | 71.5 | 4.06 | 8.89 | 12.03 | 0 | 0.73899 | 22.7607 | 0.52854
2024-06-23 | CO-12 | Compressor | 92.8 | 3512.1 | 17.07 | 75.6 | 4.17 | 6.28 | 8.91 | 0 | 0.70483 | 22.6117 | 0.39404
2024-06-23 | TU-01 | Turbine | 97.1 | 7127.9 | 10.18 | 454.3 | 5.03 | 7.6 | 9.08 | 0 | 0.837 | 44.1438 | 0.20569
2024-06-23 | TU-02 | Turbine | 68.4 | 4667.9 | 8.07 | 450.5 | 5.64 | 3.94 | 4.77 | 0 | 0.826 | 28.1339 | 0.16955
2024-06-23 | TU-03 | Turbine | 95.3 | 7077.5 | 8.44 | 454.3 | 6.77 | 6.26 | 7.88 | 0 | 0.79442 | 43.2196 | 0.18232
2024-06-23 | TU-04 | Turbine | 101.6 | 7550.3 | 9.24 | 455.9 | 6.43 | 7.3 | 9.22 | 0 | 0.79176 | 46.6351 | 0.19771
2024-06-23 | TU-05 | Turbine | 81.3 | 5411.3 | 10.12 | 451.6 | 7.19 | 5.74 | 7.45 | 0 | 0.77047 | 31.8462 | 0.23394
2024-06-23 | TU-06 | Turbine | 93.6 | 6454.2 | 9.07 | 451.2 | 5.88 | 6.13 | 7.36 | 0 | 0.83288 | 40.3869 | 0.18224
2024-06-23 | TU-07 | Turbine | 87.7 | 6832.4 | 5.81 | 448.1 | 6.59 | 4.16 | 5.09 | 0 | 0.81729 | 43.1533 | 0.11795
2024-06-23 | TU-08 | Turbine | 88.2 | 5927.1 | 7.5 | 452.8 | 5.76 | 4.65 | 5.69 | 0 | 0.81722 | 35.5053 | 0.16026
2024-06-23 | TU-09 | Turbine | 76.1 | 5321.5 | 7.28 | 453.4 | 5.94 | 4.06 | 4.99 | 0 | 0.81363 | 33.7679 | 0.14777
2024-06-23 | TU-10 | Turbine | 50.1 | 3600 | 4 | 442.3 | 3.87 | 1.51 | 1.74 | 0 | 0.86782 | 22.1413 | 0.078586
2024-06-23 | TU-11 | Turbine | 73.6 | 5078.1 | 6.92 | 455.7 | 5.62 | 3.68 | 4.54 | 0 | 0.81057 | 30.383 | 0.14943
2024-06-23 | TU-12 | Turbine | 78.1 | 5644.4 | 8.78 | 449.1 | 5.54 | 5.19 | 6.18 | 0 | 0.83981 | 35.3188 | 0.17498
2024-06-24 | MO-01 | Motor | 92.4 | 1558.8 | 36.31 | 56.9 | 3.55 | 5.93 | 7.19 | 0 | 0.82476 | 14.1724 | 0.50732
2024-06-24 | MO-02 | Motor | 67.9 | 1141.9 | 31.17 | 50.9 | 2.76 | 3.73 | 4.35 | 0 | 0.85747 | 9.3342 | 0.46603
2024-06-24 | MO-03 | Motor | 65 | 1179.1 | 26.49 | 53.3 | 2.42 | 3.27 | 3.76 | 0 | 0.86968 | 8.6057 | 0.43692
2024-06-24 | MO-04 | Motor | 71.4 | 1303.7 | 19.32 | 54.3 | 2.84 | 2.64 | 3.09 | 0 | 0.85437 | 7.7733 | 0.39751
2024-06-24 | MO-05 | Motor | 92.9 | 1570.1 | 35.55 | 54.7 | 3.1 | 5.85 | 7.01 | 0 | 0.83452 | 12.5043 | 0.56061
2024-06-24 | MO-06 | Motor | 70.9 | 1308.7 | 24.04 | 54.4 | 3.58 | 3.3 | 3.93 | 0 | 0.83969 | 10.1464 | 0.38733
2024-06-24 | MO-07 | Motor | 80.2 | 1353 | 32.95 | 57.2 | 2.8 | 4.67 | 5.54 | 0 | 0.84296 | 12.5349 | 0.44197
2024-06-24 | MO-08 | Motor | 56.2 | 1017.5 | 19.36 | 52.2 | 2.4 | 2.06 | 2.41 | 0 | 0.85477 | 9.3358 | 0.25815
2024-06-24 | MO-09 | Motor | 75.4 | 1376.3 | 25.61 | 58.3 | 3.49 | 3.69 | 4.39 | 0 | 0.84055 | 10.0322 | 0.43759
2024-06-24 | MO-10 | Motor | 71.5 | 1256.8 | 33.21 | 54 | 2.43 | 4.37 | 5.04 | 0 | 0.86706 | 11.1758 | 0.45097
2024-06-24 | MO-11 | Motor | 68.6 | 1115.8 | 29.59 | 55.8 | 3.83 | 3.46 | 4.24 | 0 | 0.81604 | 8.4372 | 0.50254
2024-06-24 | MO-12 | Motor | 76 | 1316.5 | 28.12 | 61.7 | 3.65 | 3.88 | 4.7 | 0 | 0.82553 | 10.4881 | 0.44812
2024-06-24 | PU-01 | Pump | 75.6 | 1058.5 | 40.49 | 50.8 | 2.77 | 4.49 | 5.79 | 0 | 0.77547 | 9.8911 | 0.58537
2024-06-24 | PU-02 | Pump | 60.6 | 893.2 | 30.79 | 47.8 | 3.59 | 2.88 | 3.74 | 0 | 0.77005 | 7.4294 | 0.50341
2024-06-24 | PU-03 | Pump | 91.6 | 1364.6 | 52.77 | 54.2 | 1.97 | 7.54 | 9.77 | 0 | 0.77175 | 12.8406 | 0.76087
2024-06-24 | PU-04 | Pump | 88 | 1265.7 | 53.11 | 52.3 | 4.33 | 7.04 | 9.49 | 0 | 0.74183 | 13.0486 | 0.72728
2024-06-24 | PU-05 | Pump | 52.4 | 725 | 22 | 43.6 | 2.95 | 1.67 | 2.15 | 0 | 0.77674 | 7.2071 | 0.29832
2024-06-24 | PU-06 | Pump | 75.6 | 1107.1 | 32.51 | 54.3 | 2.82 | 3.77 | 4.92 | 0 | 0.76626 | 9.4525 | 0.5205
2024-06-24 | PU-07 | Pump | 60.1 | 925.4 | 41.08 | 45.8 | 3.22 | 3.98 | 5.12 | 0 | 0.77734 | 9.18 | 0.55774
2024-06-24 | PU-08 | Pump | 80.1 | 1135 | 48.34 | 52.6 | 3.69 | 5.75 | 7.54 | 0 | 0.7626 | 9.6891 | 0.77819
2024-06-24 | PU-09 | Pump | 88 | 1205.4 | 41.25 | 48.9 | 4.14 | 5.21 | 6.89 | 0 | 0.75617 | 11.164 | 0.61716
2024-06-24 | PU-10 | Pump | 54.4 | 725 | 38.74 | 48 | 2.91 | 2.94 | 3.75 | 0 | 0.784 | 7.6242 | 0.49185
2024-06-24 | PU-11 | Pump | 80.2 | 1112.3 | 40.41 | 49.7 | 3.77 | 4.71 | 6.27 | 0 | 0.7512 | 10.2384 | 0.6124
2024-06-24 | PU-12 | Pump | 62.2 | 881 | 31.17 | 50 | 2.19 | 2.88 | 3.61 | 0 | 0.79778 | 7.7062 | 0.46846
2024-06-24 | CO-01 | Compressor | 57.9 | 2146.9 | 22.17 | 66.1 | 3.56 | 4.98 | 6.71 | 0 | 0.74218 | 14.1176 | 0.47529
2024-06-24 | CO-02 | Compressor | 75.2 | 2292.3 | 14.68 | 68.2 | 4.88 | 3.52 | 4.86 | 0 | 0.72428 | 14.3763 | 0.33806
2024-06-24 | CO-03 | Compressor | 67.8 | 2578.7 | 18.34 | 70 | 3.9 | 4.95 | 6.78 | 0 | 0.73009 | 16.5815 | 0.40889
2024-06-24 | CO-04 | Compressor | 77.7 | 2854.3 | 20.14 | 72.4 | 4.15 | 6.02 | 8.31 | 0 | 0.72443 | 17.877 | 0.46484
2024-06-24 | CO-05 | Compressor | 50.6 | 1800 | 16.11 | 67 | 4.55 | 3.04 | 4.19 | 0 | 0.72554 | 12.483 | 0.33566
2024-06-24 | CO-06 | Compressor | 81.8 | 2844.3 | 19.13 | 74.8 | 2.84 | 5.7 | 7.75 | 0 | 0.73548 | 19.2359 | 0.40289
2024-06-24 | CO-07 | Compressor | 83.7 | 3141.4 | 10 | 68.8 | 4.56 | 3.29 | 4.48 | 0 | 0.73438 | 19.6382 | 0.22813
2024-06-24 | CO-08 | Compressor | 75.8 | 3055.1 | 14.79 | 67.5 | 2.61 | 4.73 | 6.11 | 0 | 0.77414 | 19.8031 | 0.30854
2024-06-24 | CO-09 | Compressor | 82.6 | 2811.3 | 19.46 | 69.9 | 4.77 | 5.73 | 8.01 | 0 | 0.71536 | 18.4356 | 0.43449
2024-06-24 | CO-10 | Compressor | 72.2 | 2692.1 | 22.25 | 67.5 | 3.36 | 6.27 | 8.49 | 0 | 0.73852 | 19.069 | 0.44523
2024-06-24 | CO-11 | Compressor | 57.7 | 2429.6 | 15.72 | 65.8 | 3.17 | 4 | 5.35 | 0 | 0.74766 | 16.0356 | 0.33363
2024-06-24 | CO-12 | Compressor | 74.9 | 2552.2 | 17.16 | 67.2 | 3.57 | 4.59 | 6.09 | 0 | 0.75369 | 17.0797 | 0.35656
2024-06-24 | TU-01 | Turbine | 67.6 | 4802.4 | 6.58 | 452.5 | 4.99 | 3.31 | 4.03 | 0 | 0.82134 | 30.0495 | 0.13411
2024-06-24 | TU-02 | Turbine | 89.4 | 5988 | 8.14 | 454.3 | 6.24 | 5.1 | 6.4 | 0 | 0.79688 | 36.6415 | 0.17467
2024-06-24 | TU-03 | Turbine | 72.2 | 5453.5 | 8.32 | 450.7 | 5.96 | 4.75 | 5.77 | 0 | 0.82322 | 34.5843 | 0.16684
2024-06-24 | TU-04 | Turbine | 110 | 7590.3 | 11.55 | 454.6 | 6.67 | 9.18 | 11.62 | 0 | 0.79002 | 46.0496 | 0.25234
2024-06-24 | TU-05 | Turbine | 80.8 | 6345 | 11.79 | 454.5 | 6.46 | 7.83 | 9.78 | 0 | 0.80061 | 40.5119 | 0.24141
2024-06-24 | TU-06 | Turbine | 84.6 | 5826.9 | 7.92 | 454.4 | 5.82 | 4.83 | 5.96 | 0 | 0.8104 | 35.5168 | 0.16781
2024-06-24 | TU-07 | Turbine | 70.2 | 4980.2 | 6.62 | 451.9 | 6.22 | 3.45 | 4.24 | 0 | 0.81368 | 29.9549 | 0.14155
2024-06-24 | TU-08 | Turbine | 61.4 | 4696.3 | 4.84 | 455 | 5.72 | 2.38 | 2.96 | 0 | 0.80405 | 27.3584 | 0.10819
2024-06-24 | TU-09 | Turbine | 95.4 | 6630.3 | 9.46 | 453.5 | 6.59 | 6.57 | 8.18 | 0 | 0.80318 | 41.3304 | 0.19792
2024-06-24 | TU-10 | Turbine | 90.1 | 5681.9 | 7.53 | 452.2 | 6.66 | 4.48 | 5.62 | 0 | 0.79715 | 34.4767 | 0.16301
2024-06-24 | TU-11 | Turbine | 87.7 | 6264.1 | 9.8 | 452.3 | 6.04 | 6.43 | 7.91 | 0 | 0.8129 | 38.5815 | 0.20502
2024-06-24 | TU-12 | Turbine | 99.6 | 7254 | 8.62 | 452.3 | 5.55 | 6.55 | 7.8 | 0 | 0.83974 | 44.5088 | 0.17525
2024-06-25 | MO-01 | Motor | 83 | 1408.2 | 38.75 | 56.6 | 2.06 | 5.71 | 6.8 | 0 | 0.83971 | 11.5466 | 0.58892
2024-06-25 | MO-02 | Motor | 71 | 1169.7 | 37.54 | 49.3 | 2.75 | 4.6 | 5.4 | 0 | 0.85185 | 11.2555 | 0.47976
2024-06-25 | MO-03 | Motor | 80.7 | 1464.5 | 26.96 | 54.7 | 2.61 | 4.13 | 4.84 | 0 | 0.85331 | 11.5773 | 0.41806
2024-06-25 | MO-04 | Motor | 90 | 1601.9 | 33.89 | 58.4 | 3.47 | 5.68 | 6.9 | 0 | 0.82319 | 11.9802 | 0.57595
2024-06-25 | MO-05 | Motor | 72.8 | 1237.1 | 25 | 55.4 | 1.92 | 3.24 | 3.73 | 0 | 0.86863 | 8.5973 | 0.43386
2024-06-25 | MO-06 | Motor | 67.6 | 1156.1 | 28.02 | 52.5 | 3.06 | 3.39 | 4.04 | 0 | 0.83911 | 10.0834 | 0.40066
2024-06-25 | MO-07 | Motor | 60.2 | 1149.3 | 21.22 | 57.2 | 2.37 | 2.55 | 2.97 | 0 | 0.85859 | 8.6127 | 0.34484
2024-06-25 | MO-08 | Motor | 63.1 | 1056.3 | 28.58 | 55.2 | 3.09 | 3.16 | 3.86 | 0 | 0.81865 | 9.4683 | 0.40768
2024-06-25 | MO-09 | Motor | 79.8 | 1382.9 | 32.01 | 57.9 | 2.35 | 4.64 | 5.5 | 0 | 0.84364 | 10.9786 | 0.50097
2024-06-25 | MO-10 | Motor | 90.9 | 1480.4 | 24.66 | 55 | 3.71 | 3.82 | 4.65 | 0 | 0.82151 | 11.2715 | 0.41254
2024-06-25 | MO-11 | Motor | 101 | 1729.1 | 27.07 | 58.4 | 3.26 | 4.9 | 5.94 | 0 | 0.82492 | 13.4552 | 0.44146
2024-06-25 | MO-12 | Motor | 78.5 | 1409.2 | 29.4 | 56.4 | 3.34 | 4.34 | 5.16 | 0 | 0.84109 | 9.9002 | 0.5212
2024-06-25 | PU-01 | Pump | 90.8 | 1217 | 47.8 | 52.5 | 3.89 | 6.09 | 8.05 | 0 | 0.75652 | 12.9529 | 0.62148
2024-06-25 | PU-02 | Pump | 73.6 | 1152.5 | 34.49 | 50.4 | 4.6 | 4.16 | 5.59 | 0 | 0.74419 | 10.3196 | 0.54169
2024-06-25 | PU-03 | Pump | 77.2 | 1133.6 | 43.84 | 55.1 | 4.05 | 5.2 | 6.9 | 0 | 0.75362 | 9.112 | 0.75725
2024-06-25 | PU-04 | Pump | 76.8 | 1032.3 | 32.4 | 50.6 | 4.82 | 3.5 | 4.81 | 0 | 0.72765 | 10.1883 | 0.47211
2024-06-25 | PU-05 | Pump | 63.6 | 972.9 | 42.55 | 51.3 | 3.4 | 4.33 | 5.63 | 0 | 0.76909 | 10.4578 | 0.53835
2024-06-25 | PU-06 | Pump | 54.7 | 727.8 | 41.76 | 47.3 | 2.82 | 3.18 | 4.08 | 0 | 0.77941 | 7.9733 | 0.51171
2024-06-25 | PU-07 | Pump | 72.2 | 1056.2 | 48.78 | 51.7 | 3.36 | 5.4 | 7.23 | 0 | 0.74689 | 11.844 | 0.61044
2024-06-25 | PU-08 | Pump | 62.1 | 975.8 | 32.95 | 50.1 | 3.26 | 3.37 | 4.35 | 0 | 0.77471 | 8.3093 | 0.52351
2024-06-25 | PU-09 | Pump | 63.5 | 918.6 | 31.74 | 49 | 3.19 | 3.05 | 3.95 | 0 | 0.77215 | 8.264 | 0.47798
2024-06-25 | PU-10 | Pump | 80.7 | 1101.2 | 35.63 | 52.9 | 3.76 | 4.11 | 5.48 | 0 | 0.75 | 11.6895 | 0.4688
2024-06-25 | PU-11 | Pump | 51.2 | 725 | 31.83 | 46.1 | 2.55 | 2.42 | 3.06 | 0 | 0.79085 | 7.6314 | 0.40097
2024-06-25 | PU-12 | Pump | 63.4 | 1074.8 | 33.8 | 49.5 | 3.66 | 3.8 | 5.06 | 0 | 0.75099 | 10.3579 | 0.48852
2024-06-25 | CO-01 | Compressor | 101.4 | 3676.9 | 26.52 | 73.7 | 5.57 | 10.21 | 14.68 | 0 | 0.6955 | 25.1017 | 0.58482
2024-06-25 | CO-02 | Compressor | 64 | 2294.4 | 16.08 | 66.1 | 3.54 | 3.86 | 5.04 | 0 | 0.76587 | 14.105 | 0.35732
2024-06-25 | CO-03 | Compressor | 68.8 | 2291.2 | 23.46 | 69.7 | 4.72 | 5.63 | 7.84 | 0 | 0.71811 | 16.0979 | 0.48702
2024-06-25 | CO-04 | Compressor | 102.1 | 4109.1 | 31.26 | 74 | 3.92 | 13.45 | 18.64 | 0 | 0.72157 | 27.6337 | 0.67454
2024-06-25 | CO-05 | Compressor | 37.5 | 1800 | 10 | 65.1 | 3.14 | 1.88 | 2.46 | 0 | 0.76423 | 12.6487 | 0.19449
2024-06-25 | CO-06 | Compressor | 80.7 | 3128.6 | 19.47 | 66.3 | 4.34 | 6.38 | 8.58 | 0 | 0.74359 | 21.7246 | 0.39494
2024-06-25 | CO-07 | Compressor | 84 | 2866.6 | 18.82 | 66.8 | 3.63 | 5.65 | 7.62 | 0 | 0.74147 | 19.9252 | 0.38243
2024-06-25 | CO-08 | Compressor | 55.1 | 1820.9 | 15.32 | 63.8 | 3.53 | 2.92 | 3.91 | 0 | 0.7468 | 11.9257 | 0.32786
2024-06-25 | CO-09 | Compressor | 87.9 | 3134.7 | 26.54 | 68.3 | 5.09 | 8.71 | 12.01 | 0 | 0.72523 | 20.0471 | 0.59909
2024-06-25 | CO-10 | Compressor | 83.7 | 3034.7 | 22.17 | 71.9 | 4.8 | 7.04 | 9.98 | 0 | 0.70541 | 20.6033 | 0.48439
2024-06-25 | CO-11 | Compressor | 70.3 | 2490.4 | 14.41 | 66.4 | 4.8 | 3.76 | 5.2 | 0 | 0.72308 | 16.1684 | 0.32162
2024-06-25 | CO-12 | Compressor | 66.3 | 2652.5 | 20.92 | 68.5 | 4.42 | 5.81 | 7.91 | 0 | 0.73451 | 16.9564 | 0.46649
2024-06-25 | TU-01 | Turbine | 69.6 | 4575.9 | 6.49 | 450.6 | 6.51 | 3.11 | 3.86 | 0 | 0.8057 | 27.4825 | 0.14045
2024-06-25 | TU-02 | Turbine | 64.4 | 3805.2 | 5.9 | 450.7 | 5.38 | 2.35 | 2.84 | 0 | 0.82746 | 23.315 | 0.12181
2024-06-25 | TU-03 | Turbine | 85.9 | 6634 | 8.8 | 451.7 | 5.51 | 6.12 | 7.49 | 0 | 0.81709 | 40.8025 | 0.18357
2024-06-25 | TU-04 | Turbine | 82.5 | 5542 | 7.02 | 456.2 | 6.7 | 4.08 | 5.23 | 0 | 0.78011 | 33.439 | 0.1564
2024-06-25 | TU-05 | Turbine | 86.1 | 6566.1 | 9.73 | 457.5 | 6.25 | 6.69 | 8.44 | 62 | 0.79265 | 40.2596 | 0.20964
2024-06-25 | TU-06 | Turbine | 79.9 | 5834.4 | 10.36 | 455 | 6.65 | 6.33 | 7.83 | 0 | 0.80843 | 35.8805 | 0.21822
2024-06-25 | TU-07 | Turbine | 55.7 | 3600 | 7.36 | 452.1 | 4.92 | 2.77 | 3.33 | 0 | 0.83183 | 22.4823 | 0.14812
2024-06-25 | TU-08 | Turbine | 80.3 | 5662.2 | 8.38 | 447.3 | 4.82 | 4.97 | 5.89 | 0 | 0.8438 | 33.9467 | 0.17351
2024-06-25 | TU-09 | Turbine | 98.1 | 6717.9 | 6.93 | 453.1 | 6.27 | 4.88 | 6.14 | 0 | 0.79479 | 40.3726 | 0.15208
2024-06-25 | TU-10 | Turbine | 58.9 | 4351.1 | 6.14 | 449 | 5.56 | 2.8 | 3.42 | 0 | 0.81871 | 27.7381 | 0.1233
2024-06-25 | TU-11 | Turbine | 54.2 | 4622.1 | 6.47 | 446.2 | 5.41 | 3.13 | 3.7 | 0 | 0.84595 | 28.1077 | 0.13164
2024-06-25 | TU-12 | Turbine | 65.5 | 4082.6 | 6.65 | 452.8 | 5.15 | 2.84 | 3.44 | 0 | 0.82558 | 25.4753 | 0.13503
2024-06-26 | MO-01 | Motor | 110 | 1752.1 | 39.21 | 60.5 | 4.21 | 7.19 | 8.97 | 0 | 0.80156 | 13.0671 | 0.68646
2024-06-26 | MO-02 | Motor | 81.1 | 1464.2 | 22.2 | 50 | 4.2 | 3.4 | 4.1 | 0 | 0.82927 | 11.7334 | 0.34943
2024-06-26 | MO-03 | Motor | 73.9 | 1181.5 | 25.25 | 51.5 | 2.15 | 3.12 | 3.56 | 0 | 0.8764 | 10.2828 | 0.34621
2024-06-26 | MO-04 | Motor | 24.1 | 875 | 16 | 52.3 | 1.9 | 1.47 | 1.65 | 0 | 0.89091 | 6.9291 | 0.23813
2024-06-26 | MO-05 | Motor | 77.3 | 1335.3 | 26.38 | 55.8 | 1.7 | 3.69 | 4.2 | 0 | 0.87857 | 9.8948 | 0.42446
2024-06-26 | MO-06 | Motor | 57.6 | 965.5 | 16 | 49.9 | 2.91 | 1.62 | 1.89 | 0 | 0.85714 | 6.084 | 0.31065
2024-06-26 | MO-07 | Motor | 97.7 | 1533.7 | 51.1 | 60.1 | 3.83 | 8.21 | 9.97 | 0 | 0.82347 | 15.6207 | 0.63826
2024-06-26 | MO-08 | Motor | 38.8 | 875 | 16.66 | 52.4 | 1.56 | 1.53 | 1.75 | 0 | 0.87429 | 6.425 | 0.27237
2024-06-26 | MO-09 | Motor | 107.4 | 1859 | 39.11 | 59 | 4.19 | 7.61 | 9.49 | 0 | 0.8019 | 13.5269 | 0.70156
2024-06-26 | MO-10 | Motor | 52.2 | 875 | 22.05 | 54 | 2.52 | 2.02 | 2.35 | 0 | 0.85957 | 6.7572 | 0.34778
2024-06-26 | MO-11 | Motor | 74.3 | 1172.6 | 26.53 | 54.7 | 4 | 3.26 | 3.96 | 0 | 0.82323 | 9.7427 | 0.40646
2024-06-26 | MO-12 | Motor | 79.9 | 1469.9 | 17.25 | 57.6 | 2.02 | 2.66 | 3.07 | 0 | 0.86645 | 9.374 | 0.3275
2024-06-26 | PU-01 | Pump | 71.5 | 1000 | 29.16 | 53.1 | 2.96 | 3.05 | 4.02 | 0 | 0.75871 | 8.1521 | 0.49313
2024-06-26 | PU-02 | Pump | 73.6 | 863.3 | 41.27 | 45.5 | 3.12 | 3.73 | 4.72 | 0 | 0.79025 | 7.7413 | 0.60971
2024-06-26 | PU-03 | Pump | 63.3 | 1033.4 | 26.56 | 50.7 | 3.07 | 2.87 | 3.71 | 0 | 0.77358 | 9.7454 | 0.38069
2024-06-26 | PU-04 | Pump | 56.6 | 902.1 | 29.97 | 50.2 | 3.47 | 2.83 | 3.78 | 0 | 0.74868 | 8.0436 | 0.46994
2024-06-26 | PU-05 | Pump | 81 | 1218.8 | 42.65 | 51.8 | 3.67 | 5.44 | 7.12 | 0 | 0.76404 | 9.9894 | 0.71275
2024-06-26 | PU-06 | Pump | 71.6 | 1049.2 | 34.6 | 58.5 | 3.04 | 3.8 | 5.06 | 0 | 0.75099 | 8.6891 | 0.58234
2024-06-26 | PU-07 | Pump | 72.6 | 967.6 | 42.77 | 52.6 | 3.02 | 4.33 | 5.65 | 0 | 0.76637 | 9.1388 | 0.61825
2024-06-26 | PU-08 | Pump | 79.5 | 1174.2 | 43.85 | 52 | 2.97 | 5.39 | 7.04 | 0 | 0.76562 | 11.0101 | 0.63941
2024-06-26 | PU-09 | Pump | 63.5 | 951.4 | 34.32 | 51 | 3.68 | 3.42 | 4.46 | 0 | 0.76682 | 8.068 | 0.5528
2024-06-26 | PU-10 | Pump | 84.1 | 1134.5 | 61.54 | 52.6 | 3.41 | 7.31 | 9.69 | 0 | 0.75439 | 12.0535 | 0.80392
2024-06-26 | PU-11 | Pump | 73.4 | 1118 | 50.03 | 50.4 | 2.26 | 5.86 | 7.48 | 0 | 0.78342 | 10.7008 | 0.69901
2024-06-26 | PU-12 | Pump | 87.8 | 1292.6 | 51.1 | 47.6 | 3.22 | 6.92 | 8.81 | 0 | 0.78547 | 11.2053 | 0.78624
2024-06-26 | CO-01 | Compressor | 68.9 | 2564.5 | 19.85 | 68.2 | 3.71 | 5.33 | 7.13 | 0 | 0.74755 | 16.4414 | 0.43366
2024-06-26 | CO-02 | Compressor | 80.4 | 2828.6 | 10 | 69.7 | 4.45 | 2.96 | 4.05 | 0 | 0.73086 | 17.2543 | 0.23472
2024-06-26 | CO-03 | Compressor | 58.5 | 2314.4 | 14.99 | 74.4 | 3.69 | 3.63 | 5.04 | 0 | 0.72024 | 14.26 | 0.35344
2024-06-26 | CO-04 | Compressor | 70.6 | 2443.1 | 13 | 70.8 | 3.97 | 3.33 | 4.52 | 0 | 0.73673 | 14.6738 | 0.30803
2024-06-26 | CO-05 | Compressor | 55.5 | 1800 | 16.66 | 65.9 | 3.5 | 3.14 | 4.18 | 0 | 0.7512 | 11.8233 | 0.35354
2024-06-26 | CO-06 | Compressor | 90.6 | 3381.5 | 23.49 | 67.4 | 5.36 | 8.32 | 11.51 | 0 | 0.72285 | 23.0948 | 0.49838
2024-06-26 | CO-07 | Compressor | 86.1 | 3269.5 | 24.16 | 73.5 | 4.61 | 8.27 | 11.64 | 0 | 0.71048 | 21.6731 | 0.53707
2024-06-26 | CO-08 | Compressor | 72.3 | 2611.8 | 18.22 | 70.8 | 3.97 | 4.98 | 6.72 | 0 | 0.74107 | 14.7642 | 0.45516
2024-06-26 | CO-09 | Compressor | 77.3 | 2544.6 | 17.62 | 67.2 | 3.45 | 4.69 | 6.27 | 0 | 0.74801 | 17.6615 | 0.35501
2024-06-26 | CO-10 | Compressor | 51.6 | 1825.3 | 14.79 | 68.7 | 3.55 | 2.83 | 3.83 | 0 | 0.7389 | 11.7285 | 0.32656
2024-06-26 | CO-11 | Compressor | 64.3 | 2415.7 | 18.38 | 69.2 | 4.33 | 4.65 | 6.54 | 0 | 0.71101 | 17.2988 | 0.37806
2024-06-26 | CO-12 | Compressor | 80 | 3038.6 | 18.86 | 68.6 | 4 | 6 | 8.17 | 0 | 0.73439 | 20.5744 | 0.3971
2024-06-26 | TU-01 | Turbine | 57.7 | 4205.5 | 6.03 | 448.4 | 6.36 | 2.66 | 3.28 | 0 | 0.81098 | 25.5304 | 0.12847
2024-06-26 | TU-02 | Turbine | 82.4 | 5787.3 | 7.48 | 452.9 | 6.21 | 4.53 | 5.56 | 0 | 0.81475 | 35.241 | 0.15777
2024-06-26 | TU-03 | Turbine | 69.5 | 5034.2 | 7.3 | 448.4 | 5.25 | 3.85 | 4.65 | 0 | 0.82796 | 29.9495 | 0.15526
2024-06-26 | TU-04 | Turbine | 63.4 | 3954.7 | 4.5 | 454.5 | 5.24 | 1.86 | 2.29 | 0 | 0.81223 | 24.6544 | 0.092884
2024-06-26 | TU-05 | Turbine | 71.6 | 4569.5 | 7.8 | 451.2 | 5.32 | 3.73 | 4.53 | 0 | 0.8234 | 29.4122 | 0.15402
2024-06-26 | TU-06 | Turbine | 42.2 | 3600 | 4.87 | 444 | 4.85 | 1.83 | 2.17 | 0 | 0.84332 | 21.4568 | 0.10113
2024-06-26 | TU-07 | Turbine | 75 | 5991.2 | 6.85 | 452.5 | 5.65 | 4.3 | 5.29 | 0 | 0.81285 | 36.0813 | 0.14661
2024-06-26 | TU-08 | Turbine | 60.8 | 4746.8 | 7.68 | 447.6 | 5.6 | 3.82 | 4.66 | 0 | 0.81974 | 30.7509 | 0.15154
2024-06-26 | TU-09 | Turbine | 49.5 | 3600 | 5.24 | 447.4 | 5.94 | 1.97 | 2.37 | 0 | 0.83122 | 22.1407 | 0.10704
2024-06-26 | TU-10 | Turbine | 62.3 | 4461.7 | 7.32 | 452.6 | 5.56 | 3.42 | 4.08 | 0 | 0.83824 | 26.2098 | 0.15567
2024-06-26 | TU-11 | Turbine | 92.1 | 6596.3 | 10.28 | 455.2 | 5.3 | 7.1 | 8.71 | 0 | 0.81515 | 39.4119 | 0.221
2024-06-26 | TU-12 | Turbine | 64.9 | 4707.3 | 7.48 | 453.7 | 5.02 | 3.69 | 4.42 | 0 | 0.83484 | 30.2804 | 0.14597
2024-06-27 | MO-01 | Motor | 83.7 | 1546.4 | 26.45 | 56.6 | 3.98 | 4.28 | 5.19 | 0 | 0.82466 | 12.0379 | 0.43114
2024-06-27 | MO-02 | Motor | 62.7 | 1151 | 16 | 53.2 | 2.99 | 1.93 | 2.25 | 0 | 0.85778 | 7.5058 | 0.29977
2024-06-27 | MO-03 | Motor | 110 | 1914.2 | 41.86 | 56.8 | 4.27 | 8.39 | 10.27 | 0 | 0.81694 | 15.5224 | 0.66162
2024-06-27 | MO-04 | Motor | 81.4 | 1405.3 | 27.69 | 55 | 3.69 | 4.07 | 4.91 | 0 | 0.82892 | 10.2582 | 0.47864
2024-06-27 | MO-05 | Motor | 62.5 | 1004.3 | 16.18 | 55.2 | 2.51 | 1.7 | 1.97 | 0 | 0.86294 | 5.9459 | 0.33132
2024-06-27 | MO-06 | Motor | 70.4 | 1295.8 | 34.8 | 53.2 | 3.53 | 4.72 | 5.61 | 0 | 0.84135 | 10.6304 | 0.52773
2024-06-27 | MO-07 | Motor | 98.4 | 1736.9 | 34.77 | 58.1 | 3.34 | 6.32 | 7.78 | 0 | 0.81234 | 13.5437 | 0.57444
2024-06-27 | MO-08 | Motor | 76.4 | 1296.2 | 28.57 | 55.5 | 2.95 | 3.88 | 4.6 | 0 | 0.84348 | 9.0948 | 0.50578
2024-06-27 | MO-09 | Motor | 68.9 | 1364.8 | 31.59 | 56.6 | 2.21 | 4.51 | 5.38 | 0 | 0.83829 | 10.0264 | 0.53658
2024-06-27 | MO-10 | Motor | 77.2 | 1181.1 | 16 | 58.1 | 2.75 | 1.98 | 2.34 | 0 | 0.84615 | 7.7252 | 0.3029
2024-06-27 | MO-11 | Motor | 79.3 | 1450.8 | 34.9 | 50.9 | 2.96 | 5.3 | 6.25 | 0 | 0.848 | 11.6823 | 0.535
2024-06-27 | MO-12 | Motor | 76.8 | 1374.5 | 27.9 | 58.2 | 3.04 | 4.02 | 4.86 | 0 | 0.82716 | 10.8609 | 0.44748
2024-06-27 | PU-01 | Pump | 93.1 | 1376.5 | 57.22 | 53 | 3.7 | 8.25 | 11.03 | 0 | 0.74796 | 12.2545 | 0.90008
2024-06-27 | PU-02 | Pump | 77.3 | 1083.5 | 49.68 | 47.3 | 3.11 | 5.64 | 7.33 | 0 | 0.76944 | 10.5065 | 0.69766
2024-06-27 | PU-03 | Pump | 77.2 | 1198.8 | 51.01 | 46.6 | 2.82 | 6.4 | 8.18 | 0 | 0.7824 | 11.4071 | 0.71709
2024-06-27 | PU-04 | Pump | 88.4 | 1236.4 | 47.34 | 52.1 | 2.83 | 6.13 | 8.03 | 0 | 0.76339 | 10.2889 | 0.78045
2024-06-27 | PU-05 | Pump | 73.3 | 1051.7 | 46.27 | 48.5 | 3.25 | 5.1 | 6.69 | 0 | 0.76233 | 10.6543 | 0.62791
2024-06-27 | PU-06 | Pump | 68.6 | 1075.7 | 44.7 | 49 | 3.38 | 5.03 | 6.64 | 0 | 0.75753 | 10.9547 | 0.60613
2024-06-27 | PU-07 | Pump | 66.6 | 935.9 | 43.95 | 51.8 | 3.07 | 4.31 | 5.64 | 0 | 0.76418 | 9.8204 | 0.57431
2024-06-27 | PU-08 | Pump | 63.3 | 945 | 44.51 | 45.3 | 2.33 | 4.4 | 5.55 | 0 | 0.79279 | 8.6186 | 0.64396
2024-06-27 | PU-09 | Pump | 88.4 | 1231.1 | 55.21 | 49.1 | 3.4 | 7.12 | 9.35 | 59 | 0.7615 | 12.8339 | 0.72854
2024-06-27 | PU-10 | Pump | 60.5 | 834.1 | 36.36 | 43.5 | 3.05 | 3.18 | 4.07 | 0 | 0.78133 | 8.196 | 0.49658
2024-06-27 | PU-11 | Pump | 72.5 | 1174.2 | 22 | 52.2 | 3.56 | 2.71 | 3.58 | 0 | 0.75698 | 9.8112 | 0.36489
2024-06-27 | PU-12 | Pump | 92 | 1433.4 | 55.39 | 51.6 | 2.64 | 8.31 | 10.89 | 0 | 0.76309 | 13.9681 | 0.77963
2024-06-27 | CO-01 | Compressor | 64.3 | 2385.4 | 10.67 | 70.5 | 4.07 | 2.67 | 3.72 | 0 | 0.71774 | 15.5224 | 0.23965
2024-06-27 | CO-02 | Compressor | 69.1 | 2644.5 | 10 | 70.8 | 3.65 | 2.77 | 3.81 | 0 | 0.72703 | 16.5414 | 0.23033
2024-06-27 | CO-03 | Compressor | 83.3 | 2948.2 | 20.85 | 68.9 | 3.56 | 6.44 | 8.67 | 0 | 0.74279 | 20.3306 | 0.42645
2024-06-27 | CO-04 | Compressor | 65.9 | 2633.4 | 18.64 | 67.6 | 3.66 | 5.14 | 6.81 | 0 | 0.75477 | 16.5632 | 0.41115
2024-06-27 | CO-05 | Compressor | 71.3 | 2640.2 | 14.81 | 67.5 | 3.3 | 4.1 | 5.45 | 0 | 0.75229 | 16.163 | 0.33719
2024-06-27 | CO-06 | Compressor | 67.1 | 2240.3 | 18.63 | 67.9 | 4.23 | 4.37 | 5.93 | 0 | 0.73693 | 17.3121 | 0.34253
2024-06-27 | CO-07 | Compressor | 70.4 | 2819.8 | 16.55 | 71.6 | 3.64 | 4.89 | 6.67 | 0 | 0.73313 | 16.8543 | 0.39575
2024-06-27 | CO-08 | Compressor | 74.4 | 2593.6 | 25.6 | 67 | 5.33 | 6.95 | 9.58 | 0 | 0.72547 | 16.9125 | 0.56644
2024-06-27 | CO-09 | Compressor | 68.8 | 2370.8 | 14.92 | 71.9 | 4.03 | 3.7 | 5.13 | 0 | 0.72125 | 16.2106 | 0.31646
2024-06-27 | CO-10 | Compressor | 68.7 | 2577.6 | 13.42 | 71.3 | 4.49 | 3.62 | 5.01 | 0 | 0.72255 | 15.3717 | 0.32592
2024-06-27 | CO-11 | Compressor | 58.5 | 2051.6 | 11.06 | 71.5 | 4.97 | 2.38 | 3.38 | 0 | 0.70414 | 13.8942 | 0.24327
2024-06-27 | CO-12 | Compressor | 87.4 | 2964.5 | 14.38 | 76.2 | 4.26 | 4.46 | 6.22 | 0 | 0.71704 | 20.0627 | 0.31003
2024-06-27 | TU-01 | Turbine | 76 | 6001.6 | 7.64 | 450.9 | 4.86 | 4.8 | 5.74 | 0 | 0.83624 | 37.7741 | 0.15196
2024-06-27 | TU-02 | Turbine | 72 | 4748.5 | 8.6 | 452.6 | 5.53 | 4.28 | 5.17 | 0 | 0.82785 | 29.3184 | 0.17634
2024-06-27 | TU-03 | Turbine | 48.1 | 3600 | 7.67 | 439 | 4.06 | 2.89 | 3.3 | 0 | 0.87576 | 21.352 | 0.15455
2024-06-27 | TU-04 | Turbine | 86.1 | 6088.2 | 8.36 | 456.1 | 6.48 | 5.33 | 6.72 | 0 | 0.79315 | 36.5501 | 0.18386
2024-06-27 | TU-05 | Turbine | 90 | 6691.2 | 8.85 | 452.9 | 6.41 | 6.2 | 7.61 | 0 | 0.81472 | 41.9558 | 0.18138
2024-06-27 | TU-06 | Turbine | 79.5 | 5295.7 | 8.68 | 457.5 | 6.26 | 4.82 | 6.1 | 0 | 0.79016 | 31.0627 | 0.19638
2024-06-27 | TU-07 | Turbine | 86.3 | 6909.3 | 8.19 | 450.7 | 6.46 | 5.93 | 7.34 | 0 | 0.8079 | 42.8516 | 0.17129
2024-06-27 | TU-08 | Turbine | 83.7 | 5726.9 | 8.3 | 452.9 | 5.01 | 4.98 | 5.95 | 0 | 0.83697 | 33.822 | 0.17592
2024-06-27 | TU-09 | Turbine | 81.3 | 5853.8 | 8.84 | 455.3 | 7.16 | 5.42 | 6.91 | 0 | 0.78437 | 35.8423 | 0.19279
2024-06-27 | TU-10 | Turbine | 80.1 | 5328.4 | 9.03 | 451.3 | 6.43 | 5.04 | 6.3 | 0 | 0.8 | 32.2847 | 0.19514
2024-06-27 | TU-11 | Turbine | 93.6 | 7032.2 | 9.28 | 453.6 | 5.75 | 6.83 | 8.5 | 0 | 0.80353 | 42.6739 | 0.19918
2024-06-27 | TU-12 | Turbine | 56.5 | 4354.2 | 5.1 | 446.1 | 4.97 | 2.33 | 2.76 | 0 | 0.8442 | 27.6574 | 0.099792
2024-06-28 | MO-01 | Motor | 73.9 | 1304.9 | 23.96 | 55 | 3.54 | 3.27 | 3.94 | 0 | 0.82995 | 9.5546 | 0.41237
2024-06-28 | MO-02 | Motor | 91.8 | 1628.6 | 38.08 | 55.1 | 3.21 | 6.49 | 7.68 | 0 | 0.84505 | 14.033 | 0.54728
2024-06-28 | MO-03 | Motor | 86.2 | 1462.3 | 36.22 | 52.4 | 1.5 | 5.55 | 6.25 | 0 | 0.888 | 11.4578 | 0.54548
2024-06-28 | MO-04 | Motor | 66.5 | 1231.8 | 25.32 | 51.6 | 1.63 | 3.27 | 3.73 | 0 | 0.87668 | 9.8793 | 0.37756
2024-06-28 | MO-05 | Motor | 72.9 | 1361.9 | 28.79 | 57.7 | 3.57 | 4.11 | 4.92 | 0 | 0.83537 | 10.6607 | 0.46151
2024-06-28 | MO-06 | Motor | 74.3 | 1267.1 | 22.46 | 57.6 | 1.82 | 2.98 | 3.52 | 0 | 0.84659 | 8.5256 | 0.41287
2024-06-28 | MO-07 | Motor | 84.1 | 1584.5 | 29.56 | 59.3 | 2.95 | 4.91 | 5.91 | 0 | 0.8308 | 11.0871 | 0.53305
2024-06-28 | MO-08 | Motor | 75.9 | 1269.5 | 28.65 | 53.6 | 2.54 | 3.81 | 4.51 | 0 | 0.84479 | 9.9854 | 0.45166
2024-06-28 | MO-09 | Motor | 85.5 | 1401.9 | 27.14 | 54.9 | 2.55 | 3.98 | 4.69 | 0 | 0.84861 | 10.539 | 0.44501
2024-06-28 | MO-10 | Motor | 78.4 | 1255.8 | 38.75 | 50 | 2.48 | 5.1 | 5.82 | 0 | 0.87629 | 11.5636 | 0.5033
2024-06-28 | MO-11 | Motor | 61.9 | 896.9 | 21.97 | 50.4 | 1.78 | 2.06 | 2.33 | 0 | 0.88412 | 5.8746 | 0.39662
2024-06-28 | MO-12 | Motor | 96.9 | 1819 | 44.06 | 54.8 | 4.61 | 8.39 | 10.13 | 0 | 0.82823 | 14.2164 | 0.71256
2024-06-28 | PU-01 | Pump | 62.8 | 854.1 | 30.02 | 53.2 | 2.05 | 2.68 | 3.36 | 0 | 0.79762 | 8.1708 | 0.41122
2024-06-28 | PU-02 | Pump | 97 | 1435.9 | 61.76 | 48.8 | 4.36 | 9.29 | 12.47 | 0 | 0.74499 | 13.9745 | 0.89234
2024-06-28 | PU-03 | Pump | 66.4 | 847.8 | 30.06 | 46.4 | 3.09 | 2.67 | 3.43 | 0 | 0.77843 | 6.6284 | 0.51747
2024-06-28 | PU-04 | Pump | 71 | 1131.9 | 22.95 | 49.6 | 3.18 | 2.72 | 3.5 | 0 | 0.77714 | 9.145 | 0.38272
2024-06-28 | PU-05 | Pump | 70.5 | 1108.8 | 27.74 | 49.7 | 3.12 | 3.22 | 4.19 | 0 | 0.7685 | 9.8284 | 0.42632
2024-06-28 | PU-06 | Pump | 70.1 | 1000.8 | 48.39 | 54.8 | 2.16 | 5.07 | 6.47 | 0 | 0.78362 | 9.5617 | 0.67666
2024-06-28 | PU-07 | Pump | 68.2 | 939.8 | 27.86 | 49.7 | 3.28 | 2.74 | 3.49 | 0 | 0.7851 | 8.9197 | 0.39127
2024-06-28 | PU-08 | Pump | 49.3 | 758.8 | 22 | 43.8 | 2.6 | 1.75 | 2.19 | 0 | 0.79909 | 6.0558 | 0.36163
2024-06-28 | PU-09 | Pump | 68.3 | 972.4 | 38.48 | 45.3 | 2.66 | 3.92 | 4.9 | 0 | 0.8 | 9.0126 | 0.54369
2024-06-28 | PU-10 | Pump | 58.9 | 910.6 | 45.41 | 48.2 | 2.71 | 4.33 | 5.53 | 0 | 0.783 | 9.1243 | 0.60607
2024-06-28 | PU-11 | Pump | 62.8 | 951.3 | 38.7 | 45.6 | 2.48 | 3.86 | 4.79 | 0 | 0.80585 | 10.0021 | 0.4789
2024-06-28 | PU-12 | Pump | 74.8 | 1205.5 | 43.43 | 55.4 | 2.96 | 5.48 | 7.25 | 0 | 0.75586 | 11.0112 | 0.65842
2024-06-28 | CO-01 | Compressor | 80.9 | 2982.2 | 24.49 | 70 | 3.71 | 7.65 | 10.53 | 0 | 0.7265 | 20.7158 | 0.50831
2024-06-28 | CO-02 | Compressor | 73.7 | 2588.2 | 19.92 | 69.9 | 4.23 | 5.4 | 7.34 | 0 | 0.73569 | 16.9336 | 0.43346
2024-06-28 | CO-03 | Compressor | 69.6 | 2447.2 | 16.43 | 72.3 | 4.47 | 4.21 | 5.88 | 0 | 0.71599 | 16.4493 | 0.35746
2024-06-28 | CO-04 | Compressor | 75.8 | 2956.8 | 25.05 | 67.2 | 2.75 | 7.76 | 10.11 | 0 | 0.76756 | 19.1253 | 0.52862
2024-06-28 | CO-05 | Compressor | 76.6 | 2536.8 | 28.65 | 72.5 | 3.78 | 7.61 | 10.44 | 0 | 0.72893 | 18.6002 | 0.56128
2024-06-28 | CO-06 | Compressor | 54.4 | 2182.4 | 16.99 | 66.7 | 4.43 | 3.88 | 5.22 | 0 | 0.7433 | 14.3782 | 0.36305
2024-06-28 | CO-07 | Compressor | 62.2 | 2023.4 | 14.94 | 70.4 | 4.12 | 3.17 | 4.35 | 0 | 0.72874 | 14.4843 | 0.30032
2024-06-28 | CO-08 | Compressor | 93.1 | 3492.2 | 30.25 | 67.4 | 4.17 | 11.06 | 14.9 | 0 | 0.74228 | 23.6338 | 0.63045
2024-06-28 | CO-09 | Compressor | 59.7 | 2201.5 | 16.54 | 67.8 | 4.06 | 3.81 | 5.09 | 0 | 0.74853 | 14.7741 | 0.34452
2024-06-28 | CO-10 | Compressor | 85.5 | 2721.8 | 27.25 | 71 | 5.91 | 7.77 | 11.04 | 0 | 0.7038 | 20.6125 | 0.5356
2024-06-28 | CO-11 | Compressor | 78.9 | 3182.4 | 15.74 | 70.7 | 3.82 | 5.24 | 7.08 | 0 | 0.74011 | 21.1073 | 0.33543
2024-06-28 | CO-12 | Compressor | 80.5 | 2965.2 | 19.63 | 69.5 | 4.17 | 6.1 | 8.41 | 0 | 0.72533 | 19.7135 | 0.42661
2024-06-28 | TU-01 | Turbine | 75.1 | 5267.3 | 7.25 | 451.5 | 5.57 | 4 | 4.83 | 0 | 0.82816 | 31.281 | 0.15441
2024-06-28 | TU-02 | Turbine | 64 | 4248.3 | 4 | 448.1 | 5.85 | 1.78 | 2.18 | 0 | 0.81651 | 25.2456 | 0.086352
2024-06-28 | TU-03 | Turbine | 59 | 4358.4 | 4 | 441.9 | 5.81 | 1.83 | 2.18 | 0 | 0.83945 | 27.1387 | 0.080328
2024-06-28 | TU-04 | Turbine | 74.4 | 5743.6 | 5.76 | 450.8 | 5.89 | 3.46 | 4.13 | 0 | 0.83777 | 34.714 | 0.11897
2024-06-28 | TU-05 | Turbine | 55.2 | 4107.3 | 5.91 | 451.1 | 5.35 | 2.54 | 3.16 | 0 | 0.8038 | 25.01 | 0.12635
2024-06-28 | TU-06 | Turbine | 91.3 | 6320.2 | 9.55 | 451.4 | 5.32 | 6.32 | 7.56 | 0 | 0.83598 | 37.915 | 0.19939
2024-06-28 | TU-07 | Turbine | 61.1 | 4308 | 4.08 | 450.3 | 4.41 | 1.84 | 2.16 | 0 | 0.85185 | 26.5392 | 0.081389
2024-06-28 | TU-08 | Turbine | 86.6 | 6116.3 | 7.17 | 450.4 | 6.74 | 4.6 | 5.85 | 0 | 0.78632 | 37.4265 | 0.15631
2024-06-28 | TU-09 | Turbine | 59 | 3829.2 | 7.56 | 451.1 | 5.62 | 3.03 | 3.65 | 0 | 0.83014 | 24.2259 | 0.15067
2024-06-28 | TU-10 | Turbine | 60.5 | 4196.4 | 7.36 | 453.5 | 4.55 | 3.24 | 3.87 | 0 | 0.83721 | 26.8312 | 0.14424
2024-06-28 | TU-11 | Turbine | 96 | 7469.5 | 11.89 | 454.1 | 5.67 | 9.3 | 11.52 | 0 | 0.80729 | 46.2461 | 0.2491
2024-06-28 | TU-12 | Turbine | 65.3 | 4382.6 | 6.17 | 450.4 | 4.89 | 2.83 | 3.36 | 0 | 0.84226 | 25.9126 | 0.12967
2024-06-29 | MO-01 | Motor | 70.9 | 1180 | 19.82 | 55.4 | 2.9 | 2.45 | 2.93 | 0 | 0.83618 | 7.6542 | 0.3828
2024-06-29 | MO-02 | Motor | 78.4 | 1473.2 | 36.99 | 57.8 | 3.14 | 5.71 | 6.86 | 0 | 0.83236 | 12.7529 | 0.53792
2024-06-29 | MO-03 | Motor | 88.6 | 1505.3 | 32.8 | 58.6 | 3.28 | 5.17 | 6.45 | 0 | 0.80155 | 12.0799 | 0.53395
2024-06-29 | MO-04 | Motor | 47.5 | 875 | 30.69 | 53.3 | 2.09 | 2.81 | 3.21 | 0 | 0.87539 | 9.4131 | 0.34101
2024-06-29 | MO-05 | Motor | 75.9 | 1278.8 | 34.21 | 50 | 2.48 | 4.58 | 5.33 | 0 | 0.85929 | 10.7716 | 0.49482
2024-06-29 | MO-06 | Motor | 54.6 | 875 | 20.68 | 50.6 | 2.19 | 1.9 | 2.16 | 0 | 0.87963 | 5.7293 | 0.37701
2024-06-29 | MO-07 | Motor | 87.1 | 1513 | 36.3 | 57.3 | 3.91 | 5.75 | 7.06 | 0 | 0.81445 | 11.3323 | 0.623
2024-06-29 | MO-08 | Motor | 87.7 | 1638.9 | 44.55 | 51.3 | 3.43 | 7.65 | 8.97 | 0 | 0.85284 | 13.2427 | 0.67735
2024-06-29 | MO-09 | Motor | 81 | 1350.3 | 28.6 | 55 | 3.09 | 4.04 | 4.82 | 0 | 0.83817 | 12.0689 | 0.39938
2024-06-29 | MO-10 | Motor | 93.6 | 1778.3 | 36.27 | 51.5 | 3.72 | 6.75 | 7.99 | 0 | 0.84481 | 14.8692 | 0.53735
2024-06-29 | MO-11 | Motor | 103.3 | 1808.5 | 39.45 | 58.2 | 3.58 | 7.47 | 9.17 | 0 | 0.81461 | 13.9726 | 0.65628
2024-06-29 | MO-12 | Motor | 51.1 | 906.2 | 24.15 | 51.5 | 2.08 | 2.29 | 2.67 | 0 | 0.85768 | 7.4557 | 0.35811
2024-06-29 | PU-01 | Pump | 83.1 | 1309.8 | 49.66 | 50.7 | 3.75 | 6.81 | 9 | 0 | 0.75667 | 11.2382 | 0.80084
2024-06-29 | PU-02 | Pump | 99 | 1546.5 | 47.7 | 61 | 4.18 | 7.72 | 10.45 | 0 | 0.73876 | 12.4544 | 0.83906
2024-06-29 | PU-03 | Pump | 87.3 | 1213.5 | 42.34 | 54.1 | 3.26 | 5.38 | 7 | 0 | 0.76857 | 11.9867 | 0.58398
2024-06-29 | PU-04 | Pump | 88.3 | 1367.5 | 46.8 | 55.5 | 3.83 | 6.7 | 8.99 | 0 | 0.74527 | 13.1697 | 0.68263
2024-06-29 | PU-05 | Pump | 75.7 | 1138 | 45.97 | 51.4 | 2.27 | 5.48 | 6.83 | 0 | 0.80234 | 10.7445 | 0.63568
2024-06-29 | PU-06 | Pump | 78.9 | 1196.6 | 45.4 | 47.2 | 2.85 | 5.69 | 7.22 | 0 | 0.78809 | 12.7401 | 0.56672
2024-06-29 | PU-07 | Pump | 104.1 | 1639.7 | 51.72 | 56.4 | 3.91 | 8.88 | 12.05 | 0 | 0.73693 | 14.8405 | 0.81197
2024-06-29 | PU-08 | Pump | 86.2 | 1239.1 | 56.24 | 51.8 | 3.94 | 7.3 | 9.68 | 0 | 0.75413 | 12.6656 | 0.76427
2024-06-29 | PU-09 | Pump | 94.1 | 1450 | 55.64 | 48.9 | 2.5 | 8.45 | 10.8 | 0 | 0.78241 | 13.8817 | 0.778
2024-06-29 | PU-10 | Pump | 48.3 | 725 | 37.14 | 54 | 2.52 | 2.82 | 3.64 | 0 | 0.77473 | 6.8432 | 0.53191
2024-06-29 | PU-11 | Pump | 78.5 | 992.7 | 50.7 | 50.4 | 2.9 | 5.27 | 6.89 | 0 | 0.76488 | 11.2747 | 0.6111
2024-06-29 | PU-12 | Pump | 54.8 | 732.5 | 22 | 45.1 | 2.2 | 1.69 | 2.12 | 0 | 0.79717 | 7.1366 | 0.29706
2024-06-29 | CO-01 | Compressor | 68.5 | 2325.4 | 21.08 | 66.5 | 4.3 | 5.13 | 6.96 | 0 | 0.73707 | 16.0421 | 0.43386
2024-06-29 | CO-02 | Compressor | 72.3 | 2466.9 | 14.3 | 66.2 | 3.61 | 3.69 | 4.86 | 0 | 0.75926 | 15.1937 | 0.31987
2024-06-29 | CO-03 | Compressor | 89.4 | 3064.3 | 18.1 | 70.5 | 4.21 | 5.81 | 7.91 | 0 | 0.73451 | 20.8861 | 0.37872
2024-06-29 | CO-04 | Compressor | 67.7 | 2158.1 | 17.19 | 71.5 | 2.5 | 3.88 | 5.17 | 0 | 0.75048 | 13.0554 | 0.396
2024-06-29 | CO-05 | Compressor | 79.7 | 2727.2 | 18.58 | 66.4 | 4.35 | 5.31 | 7.35 | 0 | 0.72245 | 17.4163 | 0.42202
2024-06-29 | CO-06 | Compressor | 69 | 2452.2 | 21.11 | 69.7 | 4.15 | 5.42 | 7.56 | 0 | 0.71693 | 17.0773 | 0.44269
2024-06-29 | CO-07 | Compressor | 87.7 | 3464.8 | 16.53 | 77.1 | 4.16 | 6 | 8.4 | 0 | 0.71429 | 21.9499 | 0.38269
2024-06-29 | CO-08 | Compressor | 76.8 | 3080.7 | 19.73 | 65.7 | 3.91 | 6.36 | 8.49 | 0 | 0.74912 | 19.4681 | 0.4361
2024-06-29 | CO-09 | Compressor | 59.8 | 2253.9 | 16.25 | 65.5 | 3.45 | 3.84 | 5.1 | 0 | 0.75294 | 16.0932 | 0.3169
2024-06-29 | CO-10 | Compressor | 83.5 | 3048.6 | 21.69 | 71.9 | 5.5 | 6.92 | 9.73 | 0 | 0.7112 | 21.1504 | 0.46004
2024-06-29 | CO-11 | Compressor | 75.6 | 2509.2 | 23.93 | 63.6 | 4.42 | 6.29 | 8.54 | 0 | 0.73653 | 18.0621 | 0.47281
2024-06-29 | CO-12 | Compressor | 45.3 | 1800 | 10 | 63.2 | 2.92 | 1.88 | 2.41 | 0 | 0.78008 | 11.9657 | 0.20141
2024-06-29 | TU-01 | Turbine | 90 | 7181.6 | 7.75 | 452.2 | 5.96 | 5.83 | 7.11 | 0 | 0.81997 | 43.815 | 0.16227
2024-06-29 | TU-02 | Turbine | 98.3 | 7322.2 | 12.69 | 451.3 | 6.69 | 9.73 | 12.22 | 0 | 0.79624 | 46.4657 | 0.26299
2024-06-29 | TU-03 | Turbine | 80.5 | 6368 | 4 | 448 | 4.82 | 2.67 | 3.13 | 0 | 0.85304 | 39.7162 | 0.078809
2024-06-29 | TU-04 | Turbine | 85.2 | 6240.3 | 8.72 | 454 | 5.3 | 5.7 | 7 | 0 | 0.81429 | 38.1592 | 0.18344
2024-06-29 | TU-05 | Turbine | 90 | 6455.6 | 10.13 | 450.5 | 6.93 | 6.85 | 8.63 | 0 | 0.79374 | 41.8143 | 0.20639
2024-06-29 | TU-06 | Turbine | 46.5 | 3600 | 5.23 | 452.8 | 4.63 | 1.97 | 2.36 | 0 | 0.83475 | 21.9706 | 0.10742
2024-06-29 | TU-07 | Turbine | 55.4 | 4067.9 | 8.49 | 448.2 | 4.99 | 3.62 | 4.31 | 0 | 0.83991 | 25.4799 | 0.16915
2024-06-29 | TU-08 | Turbine | 96.3 | 6541.7 | 9.7 | 449.6 | 5.92 | 6.65 | 8.21 | 0 | 0.80999 | 41.2356 | 0.1991
2024-06-29 | TU-09 | Turbine | 58.1 | 4450.7 | 6.32 | 445.7 | 5.21 | 2.94 | 3.45 | 0 | 0.85217 | 27.5703 | 0.12513
2024-06-29 | TU-10 | Turbine | 103.9 | 7482.9 | 10.88 | 454.9 | 5.16 | 8.52 | 10.41 | 0 | 0.81844 | 45.6652 | 0.22796
2024-06-29 | TU-11 | Turbine | 54.9 | 3756.2 | 4.86 | 448.3 | 5.91 | 1.91 | 2.33 | 0 | 0.81974 | 23.28 | 0.10009
2024-06-29 | TU-12 | Turbine | 72.7 | 5182.3 | 6.39 | 450.6 | 6.07 | 3.47 | 4.25 | 0 | 0.81647 | 31.6647 | 0.13422
2024-06-30 | MO-01 | Motor | 59.7 | 875 | 16.76 | 59 | 3.29 | 1.54 | 1.84 | 0 | 0.83696 | 5.054 | 0.36407
2024-06-30 | MO-02 | Motor | 60.8 | 1060.5 | 24.44 | 51.6 | 3.54 | 2.71 | 3.27 | 0 | 0.82875 | 9.3653 | 0.34916
2024-06-30 | MO-03 | Motor | 70.3 | 1254.3 | 31.9 | 58.2 | 3 | 4.19 | 5.04 | 0 | 0.83135 | 9.8989 | 0.50915
2024-06-30 | MO-04 | Motor | 80.5 | 1264.1 | 26.26 | 52.3 | 3.63 | 3.48 | 4.13 | 0 | 0.84262 | 9.0275 | 0.45749
2024-06-30 | MO-05 | Motor | 76.3 | 1361.5 | 19.09 | 56.9 | 2.69 | 2.72 | 3.26 | 0 | 0.83436 | 10.8511 | 0.30043
2024-06-30 | MO-06 | Motor | 59.6 | 942.6 | 19 | 55.3 | 2.28 | 1.88 | 2.19 | 0 | 0.85845 | 7.6681 | 0.2856
2024-06-30 | MO-07 | Motor | 68 | 1336.9 | 19.92 | 54 | 3.23 | 2.79 | 3.32 | 0 | 0.84036 | 10.3579 | 0.32053
2024-06-30 | MO-08 | Motor | 87.8 | 1496.2 | 45.91 | 55.7 | 3.34 | 7.19 | 8.58 | 0 | 0.838 | 13.008 | 0.65959
2024-06-30 | MO-09 | Motor | 70.9 | 1359.7 | 29.35 | 57.7 | 2.5 | 4.18 | 4.97 | 0 | 0.84105 | 10.9791 | 0.45268
2024-06-30 | MO-10 | Motor | 85.9 | 1614.4 | 27.64 | 59.2 | 2.23 | 4.67 | 5.48 | 0 | 0.85219 | 11.9334 | 0.45921
2024-06-30 | MO-11 | Motor | 66 | 1113.4 | 31.37 | 59.3 | 3.19 | 3.66 | 4.48 | 0 | 0.81696 | 8.8146 | 0.50825
2024-06-30 | MO-12 | Motor | 55.2 | 966.2 | 27.34 | 55.4 | 2.45 | 2.77 | 3.23 | 0 | 0.85759 | 8.8061 | 0.36679
2024-06-30 | PU-01 | Pump | 77.3 | 1109.6 | 45.49 | 48 | 4.04 | 5.29 | 6.97 | 0 | 0.75897 | 10.942 | 0.63699
2024-06-30 | PU-02 | Pump | 86.5 | 1219.2 | 53.5 | 49.5 | 3.68 | 6.83 | 8.94 | 0 | 0.76398 | 13.5074 | 0.66186
2024-06-30 | PU-03 | Pump | 74.3 | 1185.7 | 36.05 | 50.4 | 3.81 | 4.48 | 5.85 | 0 | 0.76581 | 8.5702 | 0.6826
2024-06-30 | PU-04 | Pump | 58.1 | 784.1 | 29.82 | 48.7 | 2.22 | 2.45 | 3.12 | 0 | 0.78526 | 8.3315 | 0.37448
2024-06-30 | PU-05 | Pump | 73.5 | 1011.2 | 38.62 | 49.8 | 4.31 | 4.09 | 5.4 | 0 | 0.75741 | 9.2327 | 0.58488
2024-06-30 | PU-06 | Pump | 70.1 | 1081.2 | 38.47 | 52.3 | 3.63 | 4.36 | 5.78 | 0 | 0.75433 | 9.5631 | 0.60441
2024-06-30 | PU-07 | Pump | 69.6 | 1084.1 | 48.13 | 48.3 | 3.68 | 5.46 | 7.07 | 0 | 0.77228 | 11.3039 | 0.62545
2024-06-30 | PU-08 | Pump | 83 | 1215.9 | 26.77 | 48 | 4.52 | 3.41 | 4.56 | 0 | 0.74781 | 8.9941 | 0.507
2024-06-30 | PU-09 | Pump | 75 | 1085.2 | 49.44 | 43.2 | 2.7 | 5.62 | 7.12 | 0 | 0.78933 | 10.6011 | 0.67163
2024-06-30 | PU-10 | Pump | 70.9 | 909.4 | 28.93 | 45.8 | 4.26 | 2.76 | 3.65 | 0 | 0.75616 | 8.5357 | 0.42762
2024-06-30 | PU-11 | Pump | 70.2 | 1082.3 | 31.49 | 51 | 4.29 | 3.57 | 4.8 | 0 | 0.74375 | 8.8998 | 0.53934
2024-06-30 | PU-12 | Pump | 77.7 | 1147.1 | 32.36 | 51.3 | 3.56 | 3.89 | 5.07 | 0 | 0.76726 | 9.2304 | 0.54927
2024-06-30 | CO-01 | Compressor | 105.6 | 3418.7 | 23.26 | 74 | 4.19 | 8.33 | 11.64 | 0 | 0.71564 | 22.0393 | 0.52815
2024-06-30 | CO-02 | Compressor | 76.7 | 2958.6 | 15.03 | 69.3 | 3.3 | 4.66 | 6.28 | 0 | 0.74204 | 19.385 | 0.32396
2024-06-30 | CO-03 | Compressor | 44.4 | 1800 | 13.23 | 69.3 | 2.56 | 2.49 | 3.32 | 0 | 0.75 | 11.027 | 0.30108
2024-06-30 | CO-04 | Compressor | 59.2 | 2217.4 | 16.36 | 67 | 3.62 | 3.8 | 5.04 | 0 | 0.75397 | 15.3813 | 0.32767
2024-06-30 | CO-05 | Compressor | 104.7 | 3538.4 | 27.45 | 81.1 | 4.73 | 10.17 | 14.68 | 0 | 0.69278 | 25.3934 | 0.5781
2024-06-30 | CO-06 | Compressor | 77.4 | 2476 | 20.33 | 67 | 3.91 | 5.27 | 7.12 | 0 | 0.74017 | 16.6884 | 0.42664
2024-06-30 | CO-07 | Compressor | 67.6 | 2283.8 | 14.22 | 71.2 | 5.41 | 3.4 | 4.86 | 0 | 0.69959 | 15.3308 | 0.31701
2024-06-30 | CO-08 | Compressor | 85.7 | 2813.6 | 29.11 | 70.4 | 4.44 | 8.58 | 11.78 | 0 | 0.72835 | 19.7133 | 0.59757
2024-06-30 | CO-09 | Compressor | 42.4 | 1800 | 14.95 | 73.2 | 4.25 | 2.82 | 3.9 | 0 | 0.72308 | 11.3985 | 0.34215
2024-06-30 | CO-10 | Compressor | 92 | 3467.2 | 12.45 | 73.6 | 5.49 | 4.52 | 6.46 | 0 | 0.69969 | 22.1768 | 0.2913
2024-06-30 | CO-11 | Compressor | 66 | 2254.8 | 15.95 | 70.5 | 4.17 | 3.77 | 5.16 | 0 | 0.73062 | 15.1422 | 0.34077
2024-06-30 | CO-12 | Compressor | 110 | 3907.8 | 29.61 | 70.2 | 3.79 | 12.12 | 16.36 | 0 | 0.74083 | 27.5293 | 0.59428
2024-06-30 | TU-01 | Turbine | 72.3 | 5220.6 | 8.92 | 449.8 | 5.39 | 4.88 | 5.83 | 0 | 0.83705 | 32.3247 | 0.18036
2024-06-30 | TU-02 | Turbine | 95.4 | 6571.8 | 9.18 | 456.6 | 5.85 | 6.32 | 7.92 | 0 | 0.79798 | 41.2505 | 0.192
2024-06-30 | TU-03 | Turbine | 68.4 | 4889.8 | 6.67 | 447.3 | 4.87 | 3.42 | 3.94 | 0 | 0.86802 | 30.2824 | 0.13011
2024-06-30 | TU-04 | Turbine | 68.3 | 5032 | 5.38 | 448.3 | 5.23 | 2.83 | 3.44 | 0 | 0.82267 | 30.269 | 0.11365
2024-06-30 | TU-05 | Turbine | 70.3 | 5335.7 | 8.02 | 446.4 | 5.82 | 4.48 | 5.47 | 0 | 0.81901 | 31.7878 | 0.17208
2024-06-30 | TU-06 | Turbine | 62.1 | 4599.5 | 10.31 | 447.8 | 5.44 | 4.97 | 5.92 | 0 | 0.83953 | 28.7714 | 0.20576
2024-06-30 | TU-07 | Turbine | 61.4 | 4447.6 | 5.01 | 445.7 | 5.02 | 2.33 | 2.76 | 0 | 0.8442 | 27.7447 | 0.099478
2024-06-30 | TU-08 | Turbine | 71.4 | 4823.5 | 5 | 443.5 | 5.26 | 2.53 | 2.98 | 0 | 0.84899 | 29.3198 | 0.10164
2024-06-30 | TU-09 | Turbine | 82.6 | 6009 | 9.6 | 452.4 | 5.74 | 6.04 | 7.47 | 0 | 0.80857 | 36.4116 | 0.20515
2024-06-30 | TU-10 | Turbine | 73.8 | 5507.5 | 9.46 | 449.7 | 5.37 | 5.45 | 6.57 | 154 | 0.82953 | 35.022 | 0.1876
2024-06-30 | TU-11 | Turbine | 75.3 | 5579.2 | 8.33 | 450.1 | 5.91 | 4.86 | 5.93 | 0 | 0.81956 | 33.8718 | 0.17507
2024-06-30 | TU-12 | Turbine | 81.8 | 5162.1 | 9.87 | 450.9 | 5.88 | 5.33 | 6.49 | 0 | 0.82126 | 30.9394 | 0.20976
2024-07-01 | MO-01 | Motor | 71.8 | 1341.2 | 34.09 | 50.8 | 2.36 | 4.79 | 5.56 | 0 | 0.86151 | 11.0633 | 0.50256
2024-07-01 | MO-02 | Motor | 61.7 | 1007 | 25.89 | 58.9 | 2.45 | 2.73 | 3.24 | 0 | 0.84259 | 8.4343 | 0.38415
2024-07-01 | MO-03 | Motor | 71.8 | 1365.8 | 29.84 | 54 | 4.02 | 4.27 | 5.2 | 0 | 0.82115 | 10.2921 | 0.50524
2024-07-01 | MO-04 | Motor | 68.2 | 1113.5 | 27.28 | 53 | 2.5 | 3.18 | 3.72 | 0 | 0.85484 | 9.063 | 0.41046
2024-07-01 | MO-05 | Motor | 80.3 | 1319.3 | 27.34 | 55.2 | 3.11 | 3.78 | 4.55 | 0 | 0.83077 | 9.0202 | 0.50442
2024-07-01 | MO-06 | Motor | 92 | 1589.4 | 35.59 | 52.9 | 2.96 | 5.92 | 7.1 | 0 | 0.8338 | 13.0786 | 0.54287
2024-07-01 | MO-07 | Motor | 50.6 | 935.8 | 16 | 51.2 | 3.25 | 1.57 | 1.87 | 0 | 0.83957 | 6.2149 | 0.30089
2024-07-01 | MO-08 | Motor | 90.7 | 1765.9 | 35.49 | 55.6 | 3.4 | 6.56 | 7.83 | 0 | 0.8378 | 13.484 | 0.58069
2024-07-01 | MO-09 | Motor | 86.1 | 1404.8 | 30.44 | 58.1 | 3.28 | 4.48 | 5.35 | 0 | 0.83738 | 10.627 | 0.50343
2024-07-01 | MO-10 | Motor | 101.5 | 1814.9 | 35.1 | 59.3 | 2.87 | 6.67 | 7.96 | 0 | 0.83794 | 15.1697 | 0.52473
2024-07-01 | MO-11 | Motor | 59 | 1143 | 33.28 | 53.6 | 2.81 | 3.98 | 4.69 | 0 | 0.84861 | 9.6105 | 0.48801
2024-07-01 | MO-12 | Motor | 101.7 | 1738.9 | 35.94 | 59.1 | 3.86 | 6.55 | 8.08 | 0 | 0.81064 | 12.9933 | 0.62186
2024-07-01 | PU-01 | Pump | 92.3 | 1376.5 | 35.32 | 57.9 | 4.15 | 5.09 | 6.91 | 0 | 0.73661 | 13.1101 | 0.52707
2024-07-01 | PU-02 | Pump | 84.9 | 1207.8 | 43.14 | 48.7 | 4.52 | 5.46 | 7.32 | 0 | 0.7459 | 12.5651 | 0.58257
2024-07-01 | PU-03 | Pump | 79 | 1061.2 | 29.39 | 57.8 | 3.46 | 3.27 | 4.45 | 0 | 0.73483 | 9.6814 | 0.45965
2024-07-01 | PU-04 | Pump | 57.7 | 855.3 | 32.7 | 49.8 | 3.14 | 2.93 | 3.82 | 0 | 0.76702 | 8.5244 | 0.44812
2024-07-01 | PU-05 | Pump | 79.9 | 1115.4 | 48.07 | 48.9 | 3.17 | 5.62 | 7.29 | 0 | 0.77092 | 10.3263 | 0.70596
2024-07-01 | PU-06 | Pump | 83.8 | 1213.9 | 42.78 | 54.7 | 3.97 | 5.44 | 7.08 | 0 | 0.76836 | 12.0033 | 0.58984
2024-07-01 | PU-07 | Pump | 76.4 | 1051 | 26.49 | 48.3 | 3.67 | 2.92 | 3.8 | 0 | 0.76842 | 8.9819 | 0.42307
2024-07-01 | PU-08 | Pump | 67.7 | 761 | 38.54 | 55.1 | 2.33 | 3.07 | 4.02 | 0 | 0.76368 | 7.5251 | 0.53421
2024-07-01 | PU-09 | Pump | 52.3 | 744.6 | 33.38 | 49.9 | 3.08 | 2.6 | 3.44 | 0 | 0.75581 | 7.5845 | 0.45356
2024-07-01 | PU-10 | Pump | 90.5 | 1287.8 | 38.93 | 58.6 | 2.53 | 5.25 | 6.85 | 0 | 0.76642 | 10.8591 | 0.63081
2024-07-01 | PU-11 | Pump | 64.2 | 725 | 25.56 | 47.5 | 2.78 | 1.94 | 2.44 | 0 | 0.79508 | 5.4325 | 0.44915
2024-07-01 | PU-12 | Pump | 56.1 | 728.8 | 32.24 | 48.3 | 2.76 | 2.46 | 3.12 | 0 | 0.78846 | 8.3667 | 0.37291
2024-07-01 | CO-01 | Compressor | 73.9 | 2726.7 | 13.41 | 71.4 | 4.92 | 3.83 | 5.42 | 0 | 0.70664 | 16.1161 | 0.33631
2024-07-01 | CO-02 | Compressor | 84.5 | 3024.4 | 19.51 | 72.3 | 4.96 | 6.18 | 8.66 | 0 | 0.71363 | 21.6276 | 0.40041
2024-07-01 | CO-03 | Compressor | 72.4 | 2461.8 | 21.99 | 74.1 | 3.58 | 5.67 | 7.86 | 0 | 0.72137 | 16.5788 | 0.4741
2024-07-01 | CO-04 | Compressor | 74.2 | 2662 | 16.56 | 73.5 | 4.21 | 4.62 | 6.4 | 0 | 0.72188 | 17.8241 | 0.35907
2024-07-01 | CO-05 | Compressor | 67.8 | 2242.8 | 13.28 | 72.3 | 3.95 | 3.12 | 4.23 | 0 | 0.73759 | 15.0794 | 0.28051
2024-07-01 | CO-06 | Compressor | 84.4 | 2809.5 | 17.16 | 71.8 | 4.49 | 5.05 | 6.99 | 0 | 0.72246 | 17.6097 | 0.39694
2024-07-01 | CO-07 | Compressor | 98.1 | 3434.5 | 29.53 | 72.1 | 4.35 | 10.62 | 14.65 | 0 | 0.72491 | 23.0964 | 0.6343
2024-07-01 | CO-08 | Compressor | 66.2 | 2305 | 14.17 | 71.7 | 4.9 | 3.42 | 4.8 | 0 | 0.7125 | 15.0242 | 0.31949
2024-07-01 | CO-09 | Compressor | 78.3 | 2954.3 | 16.44 | 75.6 | 4.28 | 5.09 | 6.99 | 0 | 0.72818 | 18.7225 | 0.37335
2024-07-01 | CO-10 | Compressor | 83.6 | 3210.8 | 22.41 | 76.2 | 5.38 | 7.53 | 10.97 | 0 | 0.68642 | 22.1115 | 0.49612
2024-07-01 | CO-11 | Compressor | 85.7 | 2890.9 | 20.39 | 80.8 | 3.28 | 6.17 | 8.56 | 0 | 0.72079 | 18.2128 | 0.47
2024-07-01 | CO-12 | Compressor | 78.6 | 2855.2 | 24.32 | 70.8 | 4.62 | 7.27 | 10.1 | 0 | 0.7198 | 19.479 | 0.51851
2024-07-01 | TU-01 | Turbine | 80.5 | 5690 | 7.4 | 455.1 | 6.08 | 4.41 | 5.54 | 0 | 0.79603 | 33.4379 | 0.16568
2024-07-01 | TU-02 | Turbine | 69.5 | 5107.4 | 7.19 | 445.7 | 6.43 | 3.85 | 4.72 | 0 | 0.81568 | 31.4829 | 0.14992
2024-07-01 | TU-03 | Turbine | 83.4 | 6064.5 | 9.91 | 451.5 | 6.62 | 6.29 | 7.91 | 0 | 0.7952 | 37.4147 | 0.21141
2024-07-01 | TU-04 | Turbine | 59.8 | 4842.7 | 8.35 | 450.1 | 5.33 | 4.23 | 5.17 | 0 | 0.81818 | 31.3338 | 0.165
2024-07-01 | TU-05 | Turbine | 68.5 | 5440.5 | 5.59 | 452.2 | 6.07 | 3.19 | 3.92 | 0 | 0.81378 | 32.6542 | 0.12005
2024-07-01 | TU-06 | Turbine | 68 | 5389.4 | 7.17 | 453.9 | 6.59 | 4.05 | 5.09 | 0 | 0.79568 | 32.8462 | 0.15496
2024-07-01 | TU-07 | Turbine | 67.9 | 5557.6 | 8.12 | 448.4 | 6.36 | 4.73 | 5.82 | 0 | 0.81271 | 33.8845 | 0.17176
2024-07-01 | TU-08 | Turbine | 54.9 | 4266.3 | 4.88 | 450.2 | 5.04 | 2.18 | 2.6 | 0 | 0.83846 | 27.3821 | 0.094953
2024-07-01 | TU-09 | Turbine | 69.3 | 5172.8 | 6.48 | 447.5 | 4.91 | 3.51 | 4.2 | 0 | 0.83571 | 31.1593 | 0.13479
2024-07-01 | TU-10 | Turbine | 68.8 | 4948.4 | 7.3 | 449.8 | 5.16 | 3.78 | 4.63 | 0 | 0.81641 | 30.5276 | 0.15167
2024-07-01 | TU-11 | Turbine | 71.8 | 5059 | 7.89 | 451.4 | 5.3 | 4.18 | 5.05 | 0 | 0.82772 | 30.8294 | 0.1638
2024-07-01 | TU-12 | Turbine | 68.4 | 4885.8 | 6.36 | 453.6 | 5.79 | 3.25 | 3.98 | 0 | 0.81658 | 29.7659 | 0.13371
2024-07-02 | MO-01 | Motor | 92.6 | 1655.3 | 31.09 | 57.9 | 4.38 | 5.39 | 6.67 | 0 | 0.8081 | 12.7389 | 0.5236
2024-07-02 | MO-02 | Motor | 64.3 | 1196.6 | 21.45 | 50.5 | 2.88 | 2.69 | 3.12 | 0 | 0.86218 | 9.9886 | 0.31236
2024-07-02 | MO-03 | Motor | 82.6 | 1634.7 | 48.61 | 56.8 | 3.61 | 8.32 | 10.15 | 0 | 0.8197 | 15.3462 | 0.6614
2024-07-02 | MO-04 | Motor | 77.4 | 1361.3 | 31.65 | 55 | 4.26 | 4.51 | 5.48 | 0 | 0.82299 | 9.906 | 0.5532
2024-07-02 | MO-05 | Motor | 85.3 | 1527.3 | 35.35 | 59.2 | 3.26 | 5.65 | 6.87 | 0 | 0.82242 | 12.9703 | 0.52967
2024-07-02 | MO-06 | Motor | 84.5 | 1702.1 | 38.86 | 58.2 | 3.22 | 6.93 | 8.34 | 0 | 0.83094 | 14.7139 | 0.56681
2024-07-02 | MO-07 | Motor | 58.8 | 1121.6 | 24.33 | 53 | 2.39 | 2.86 | 3.27 | 0 | 0.87462 | 9.1913 | 0.35577
2024-07-02 | MO-08 | Motor | 73 | 1450.9 | 34.81 | 57.1 | 2.26 | 5.29 | 6.27 | 0 | 0.8437 | 12.7856 | 0.4904
2024-07-02 | MO-09 | Motor | 50.4 | 1092 | 16.6 | 60.7 | 2.13 | 1.9 | 2.28 | 0 | 0.83333 | 7.0469 | 0.32355
2024-07-02 | MO-10 | Motor | 63 | 1184.1 | 16.3 | 52.4 | 2.31 | 2.02 | 2.33 | 0 | 0.86695 | 8.978 | 0.25952
2024-07-02 | MO-11 | Motor | 58.5 | 1036.3 | 16 | 53.6 | 2.62 | 1.74 | 2.05 | 0 | 0.84878 | 8.6567 | 0.23681
2024-07-02 | MO-12 | Motor | 85.9 | 1514.7 | 28.45 | 55.9 | 3.75 | 4.51 | 5.54 | 209 | 0.81408 | 11.1446 | 0.4971
2024-07-02 | PU-01 | Pump | 58.8 | 893.8 | 26.6 | 52.6 | 3.8 | 2.49 | 3.23 | 0 | 0.7709 | 6.7263 | 0.4802
2024-07-02 | PU-02 | Pump | 68.1 | 952.4 | 38.69 | 52.9 | 2.26 | 3.86 | 4.91 | 0 | 0.78615 | 10.11 | 0.48566
2024-07-02 | PU-03 | Pump | 91.7 | 1410.3 | 56.12 | 54.2 | 4.21 | 8.29 | 11.05 | 0 | 0.75023 | 13.1744 | 0.83875
2024-07-02 | PU-04 | Pump | 77.3 | 1279.4 | 41.18 | 54.4 | 3.77 | 5.52 | 7.35 | 0 | 0.75102 | 10.92 | 0.67308
2024-07-02 | PU-05 | Pump | 74.7 | 1044.5 | 36.97 | 48.3 | 2.8 | 4.04 | 5.19 | 0 | 0.77842 | 8.09 | 0.64153
2024-07-02 | PU-06 | Pump | 87.5 | 1366.6 | 48.94 | 54.8 | 3.63 | 7 | 9.37 | 0 | 0.74707 | 12.1934 | 0.76845
2024-07-02 | PU-07 | Pump | 96.5 | 1444.1 | 42.9 | 48.8 | 3.29 | 6.49 | 8.58 | 0 | 0.75641 | 11.9668 | 0.71698
2024-07-02 | PU-08 | Pump | 84.4 | 1239.4 | 40.36 | 49.7 | 3.11 | 5.24 | 6.76 | 0 | 0.77515 | 9.6266 | 0.70222
2024-07-02 | PU-09 | Pump | 91.2 | 1358.3 | 49.3 | 50.4 | 4.03 | 7.01 | 9.36 | 0 | 0.74893 | 12.1187 | 0.77236
2024-07-02 | PU-10 | Pump | 78.5 | 1059.9 | 40.85 | 49.4 | 3.66 | 4.53 | 5.9 | 0 | 0.7678 | 10.984 | 0.53714
2024-07-02 | PU-11 | Pump | 54.1 | 773.7 | 35.36 | 45 | 2.64 | 2.86 | 3.63 | 0 | 0.78788 | 8.0983 | 0.44824
2024-07-02 | PU-12 | Pump | 57.8 | 809.4 | 32.8 | 45.9 | 4.27 | 2.78 | 3.68 | 0 | 0.75543 | 6.4987 | 0.56626
2024-07-02 | CO-01 | Compressor | 58.3 | 1848.7 | 18.94 | 64.2 | 4.16 | 3.67 | 5.05 | 0 | 0.72673 | 13.1088 | 0.38524
2024-07-02 | CO-02 | Compressor | 95.7 | 3384.6 | 29.63 | 75.4 | 4.79 | 10.5 | 14.8 | 0 | 0.70946 | 23.5557 | 0.6283
2024-07-02 | CO-03 | Compressor | 93.7 | 3442.5 | 21.94 | 75.3 | 4.16 | 7.91 | 10.99 | 0 | 0.71975 | 22.7128 | 0.48387
2024-07-02 | CO-04 | Compressor | 72.1 | 2411.5 | 13.82 | 68.2 | 4.54 | 3.49 | 4.74 | 0 | 0.73629 | 15.6846 | 0.30221
2024-07-02 | CO-05 | Compressor | 64.6 | 2190.4 | 13.54 | 63.8 | 4.46 | 3.1 | 4.22 | 0 | 0.7346 | 13.7266 | 0.30743
2024-07-02 | CO-06 | Compressor | 73.2 | 2363.9 | 19.4 | 69.4 | 4.58 | 4.8 | 6.57 | 0 | 0.73059 | 16.264 | 0.40396
2024-07-02 | CO-07 | Compressor | 68.4 | 2362.8 | 23.09 | 68.7 | 3.2 | 5.71 | 7.7 | 0 | 0.74156 | 16.723 | 0.46044
2024-07-02 | CO-08 | Compressor | 62.9 | 2134.4 | 18.31 | 67.6 | 4.14 | 4.09 | 5.56 | 0 | 0.73561 | 14.6787 | 0.37878
2024-07-02 | CO-09 | Compressor | 60.4 | 2372.1 | 16.35 | 71.6 | 3.54 | 4.06 | 5.65 | 0 | 0.71858 | 17.1004 | 0.3304
2024-07-02 | CO-10 | Compressor | 73.6 | 2521.1 | 19.93 | 73.8 | 2.89 | 5.26 | 6.91 | 0 | 0.76122 | 16.7559 | 0.41239
2024-07-02 | CO-11 | Compressor | 66.6 | 2464.4 | 21.74 | 70 | 3.73 | 5.61 | 7.6 | 0 | 0.73816 | 15.7003 | 0.48407
2024-07-02 | CO-12 | Compressor | 82.4 | 3002.8 | 13.97 | 73.7 | 4.25 | 4.39 | 6.06 | 0 | 0.72442 | 20.6135 | 0.29398
2024-07-02 | TU-01 | Turbine | 68.4 | 5014.3 | 7.28 | 450.9 | 5.16 | 3.82 | 4.6 | 0 | 0.83043 | 29.2294 | 0.15738
2024-07-02 | TU-02 | Turbine | 66.4 | 4919.8 | 5.99 | 456.7 | 4.58 | 3.09 | 3.72 | 0 | 0.83065 | 29.739 | 0.12509
2024-07-02 | TU-03 | Turbine | 55.8 | 3782.3 | 5.38 | 448.5 | 4.78 | 2.13 | 2.54 | 0 | 0.83858 | 22.4412 | 0.11318
2024-07-02 | TU-04 | Turbine | 82.3 | 5531.1 | 9.23 | 451.2 | 6.39 | 5.35 | 6.6 | 0 | 0.81061 | 33.9357 | 0.19449
2024-07-02 | TU-05 | Turbine | 62.3 | 4673.2 | 5.76 | 449.6 | 5.14 | 2.82 | 3.44 | 0 | 0.81977 | 28.4486 | 0.12092
2024-07-02 | TU-06 | Turbine | 92.4 | 6632.8 | 8.8 | 451.8 | 7.29 | 6.11 | 7.81 | 0 | 0.78233 | 39.8238 | 0.19611
2024-07-02 | TU-07 | Turbine | 71.6 | 5112.1 | 10.29 | 452.6 | 5.51 | 5.51 | 6.73 | 0 | 0.81872 | 32.4526 | 0.20738
2024-07-02 | TU-08 | Turbine | 93.6 | 7043.6 | 9.92 | 453.8 | 5.86 | 7.32 | 9.29 | 0 | 0.78794 | 43.0466 | 0.21581
2024-07-02 | TU-09 | Turbine | 85.8 | 5586.5 | 13.35 | 453.7 | 6.11 | 7.81 | 9.89 | 207 | 0.78969 | 35.6956 | 0.27706
2024-07-02 | TU-10 | Turbine | 65.6 | 4475.1 | 6.07 | 456 | 5.36 | 2.85 | 3.58 | 0 | 0.79609 | 26.4616 | 0.13529
2024-07-02 | TU-11 | Turbine | 57.8 | 4140.4 | 5.88 | 449.9 | 5.86 | 2.55 | 3.08 | 0 | 0.82792 | 24.5078 | 0.12567
2024-07-02 | TU-12 | Turbine | 59.6 | 3858.9 | 4 | 447.8 | 5.5 | 1.62 | 1.97 | 0 | 0.82234 | 22.6282 | 0.087059
2024-07-03 | MO-01 | Motor | 75.1 | 1400.8 | 22.53 | 62.4 | 2.05 | 3.31 | 3.91 | 0 | 0.84655 | 10.8477 | 0.36045
2024-07-03 | MO-02 | Motor | 76.7 | 1224.8 | 38.57 | 56.5 | 3.74 | 4.95 | 6.03 | 0 | 0.8209 | 12.2181 | 0.49353
2024-07-03 | MO-03 | Motor | 48.7 | 875 | 20.26 | 53.4 | 2.05 | 1.86 | 2.14 | 0 | 0.86916 | 6.8303 | 0.31331
2024-07-03 | MO-04 | Motor | 85.5 | 1566.1 | 33.07 | 55.9 | 3.84 | 5.42 | 6.64 | 0 | 0.81627 | 10.522 | 0.63106
2024-07-03 | MO-05 | Motor | 49.1 | 875 | 16 | 55.2 | 1.73 | 1.47 | 1.7 | 0 | 0.86471 | 7.0696 | 0.24046
2024-07-03 | MO-06 | Motor | 91 | 1582.3 | 28.43 | 58.1 | 3.54 | 4.71 | 5.76 | 0 | 0.81771 | 12.5843 | 0.45771
2024-07-03 | MO-07 | Motor | 68.1 | 1269 | 42.29 | 55.1 | 3.19 | 5.62 | 6.75 | 0 | 0.83259 | 10.5928 | 0.63722
2024-07-03 | MO-08 | Motor | 55.4 | 937.5 | 28.21 | 59.8 | 2.23 | 2.77 | 3.22 | 0 | 0.86025 | 8.6164 | 0.37371
2024-07-03 | MO-09 | Motor | 70 | 1427.4 | 33.39 | 51.4 | 2.37 | 4.99 | 5.9 | 0 | 0.84576 | 12.2181 | 0.48289
2024-07-03 | MO-10 | Motor | 67.5 | 1091.8 | 28.23 | 55.7 | 3.83 | 3.23 | 3.83 | 0 | 0.84334 | 7.4521 | 0.51395
2024-07-03 | MO-11 | Motor | 66.3 | 1303.9 | 25.47 | 60.3 | 2.47 | 3.48 | 4.15 | 0 | 0.83855 | 11.0086 | 0.37698
2024-07-03 | MO-12 | Motor | 72 | 1269.2 | 29.03 | 60.4 | 3.13 | 3.86 | 4.69 | 0 | 0.82303 | 11.1709 | 0.41984
2024-07-03 | PU-01 | Pump | 73.9 | 1012.2 | 41.4 | 44.4 | 2.49 | 4.39 | 5.49 | 0 | 0.79964 | 9.5526 | 0.57471
2024-07-03 | PU-02 | Pump | 51.3 | 813 | 22 | 48.6 | 3.31 | 1.87 | 2.43 | 0 | 0.76955 | 7.3741 | 0.32953
2024-07-03 | PU-03 | Pump | 84.9 | 1323.6 | 35.05 | 48.7 | 4.4 | 4.86 | 6.56 | 0 | 0.74085 | 12.6773 | 0.51746
2024-07-03 | PU-04 | Pump | 83.8 | 1126.4 | 41.52 | 53.3 | 3.91 | 4.9 | 6.55 | 0 | 0.74809 | 9.9692 | 0.65702
2024-07-03 | PU-05 | Pump | 92.2 | 1323 | 39.25 | 50.3 | 3.29 | 5.44 | 7.18 | 0 | 0.75766 | 12.3991 | 0.57908
2024-07-03 | PU-06 | Pump | 77.3 | 1044.1 | 56.46 | 53.4 | 3.46 | 6.17 | 8.11 | 0 | 0.76079 | 11.5421 | 0.70264
2024-07-03 | PU-07 | Pump | 78.1 | 1295.9 | 48.23 | 51.8 | 3.9 | 6.55 | 8.7 | 0 | 0.75287 | 11.2043 | 0.77649
2024-07-03 | PU-08 | Pump | 80.7 | 1234 | 38.04 | 51.4 | 3.11 | 4.92 | 6.43 | 0 | 0.76516 | 9.3711 | 0.68615
2024-07-03 | PU-09 | Pump | 109.1 | 1605.5 | 70.39 | 58.3 | 4.64 | 11.83 | 16.37 | 0 | 0.72266 | 16.5456 | 0.98939
2024-07-03 | PU-10 | Pump | 72.4 | 1147.9 | 41.31 | 48.6 | 3.51 | 4.97 | 6.44 | 0 | 0.77174 | 9.5603 | 0.67362
2024-07-03 | PU-11 | Pump | 63.4 | 988.9 | 38.75 | 55.9 | 3.55 | 4.01 | 5.31 | 0 | 0.75518 | 10.1952 | 0.52083
2024-07-03 | PU-12 | Pump | 66 | 889 | 30.33 | 46.4 | 2.83 | 2.82 | 3.55 | 0 | 0.79437 | 6.3161 | 0.56206
2024-07-03 | CO-01 | Compressor | 68.6 | 2213.2 | 10.76 | 69 | 4.1 | 2.49 | 3.36 | 0 | 0.74107 | 14.3668 | 0.23387
2024-07-03 | CO-02 | Compressor | 88.8 | 3165.5 | 14.52 | 75.6 | 4.1 | 4.81 | 6.59 | 0 | 0.72989 | 20.0434 | 0.32879
2024-07-03 | CO-03 | Compressor | 73.5 | 2714.2 | 16.71 | 68.1 | 4.25 | 4.75 | 6.39 | 0 | 0.74335 | 19.1306 | 0.33402
2024-07-03 | CO-04 | Compressor | 89.5 | 3082.9 | 25.6 | 70.9 | 4.41 | 8.26 | 11.28 | 0 | 0.73227 | 20.9819 | 0.53761
2024-07-03 | CO-05 | Compressor | 84.5 | 3379.7 | 18.49 | 71 | 5.25 | 6.55 | 9.15 | 0 | 0.71585 | 22.4324 | 0.40789
2024-07-03 | CO-06 | Compressor | 56.7 | 2117 | 13.22 | 66.3 | 3.26 | 2.93 | 3.89 | 0 | 0.75321 | 13.5471 | 0.28715
2024-07-03 | CO-07 | Compressor | 53 | 1800 | 12.63 | 69.4 | 3.67 | 2.38 | 3.22 | 0 | 0.73913 | 11.7938 | 0.27302
2024-07-03 | CO-08 | Compressor | 65.1 | 2300 | 16.81 | 67 | 4.27 | 4.05 | 5.61 | 0 | 0.72193 | 16.1548 | 0.34727
2024-07-03 | CO-09 | Compressor | 73.5 | 2613.4 | 16.9 | 69.5 | 4.22 | 4.63 | 6.23 | 0 | 0.74318 | 17.2145 | 0.36191
2024-07-03 | CO-10 | Compressor | 72.1 | 2660.2 | 19.59 | 70.2 | 4.64 | 5.46 | 7.57 | 0 | 0.72127 | 16.9891 | 0.44558
2024-07-03 | CO-11 | Compressor | 84.9 | 3459.5 | 23.85 | 69.5 | 4.2 | 8.64 | 11.77 | 0 | 0.73407 | 23.8158 | 0.49421
2024-07-03 | CO-12 | Compressor | 62.7 | 2257.3 | 14.72 | 68.6 | 3.39 | 3.48 | 4.63 | 0 | 0.75162 | 16.2173 | 0.2855
2024-07-03 | TU-01 | Turbine | 61.9 | 4593.2 | 4 | 447.6 | 5.85 | 1.92 | 2.29 | 0 | 0.83843 | 29.1215 | 0.078636
2024-07-03 | TU-02 | Turbine | 72.1 | 5509.7 | 7.82 | 442.9 | 5.11 | 4.51 | 5.29 | 0 | 0.85255 | 34.7942 | 0.15204
2024-07-03 | TU-03 | Turbine | 55.6 | 4799.1 | 6.55 | 447.9 | 5.94 | 3.29 | 4.01 | 0 | 0.82045 | 29.1579 | 0.13753
2024-07-03 | TU-04 | Turbine | 65.1 | 4875.2 | 5.52 | 447.6 | 4.73 | 2.82 | 3.27 | 0 | 0.86239 | 28.9629 | 0.1129
2024-07-03 | TU-05 | Turbine | 95.3 | 6563.1 | 8.63 | 451.7 | 5.47 | 5.93 | 7.16 | 0 | 0.82821 | 39.2062 | 0.18262
2024-07-03 | TU-06 | Turbine | 59 | 4402.1 | 4 | 449.8 | 5.52 | 1.84 | 2.2 | 0 | 0.83636 | 25.7268 | 0.085514
2024-07-03 | TU-07 | Turbine | 93.2 | 6456.1 | 7.41 | 454.5 | 5.69 | 5.01 | 6.19 | 0 | 0.80937 | 39.3287 | 0.15739
2024-07-03 | TU-08 | Turbine | 72.1 | 5036.9 | 8.07 | 450.8 | 6.3 | 4.26 | 5.28 | 0 | 0.80682 | 32.3647 | 0.16314
2024-07-03 | TU-09 | Turbine | 100.5 | 7287 | 11.94 | 457.2 | 7.51 | 9.11 | 11.84 | 14 | 0.76943 | 43.4734 | 0.27235
2024-07-03 | TU-10 | Turbine | 52 | 3753.5 | 4 | 452.4 | 5.24 | 1.57 | 1.88 | 0 | 0.83511 | 22.8944 | 0.082116
2024-07-03 | TU-11 | Turbine | 59.9 | 4470.7 | 5.39 | 447.7 | 5.19 | 2.52 | 2.99 | 0 | 0.84281 | 27.0532 | 0.11052
2024-07-03 | TU-12 | Turbine | 85.6 | 6775.4 | 7.59 | 457.4 | 6.41 | 5.38 | 6.8 | 0 | 0.79118 | 40.395 | 0.16834
2024-07-04 | MO-01 | Motor | 83.6 | 1473.5 | 27.24 | 61.6 | 3 | 4.2 | 5.07 | 0 | 0.8284 | 11.0899 | 0.45717
2024-07-04 | MO-02 | Motor | 67.4 | 1281.1 | 29.87 | 53.3 | 3.8 | 4.01 | 4.93 | 0 | 0.81339 | 11.4067 | 0.4322
2024-07-04 | MO-03 | Motor | 87.6 | 1568.9 | 38.86 | 61.4 | 3.72 | 6.38 | 7.83 | 0 | 0.81481 | 13.0927 | 0.59804
2024-07-04 | MO-04 | Motor | 70.4 | 1274.7 | 31.36 | 55.6 | 3.1 | 4.19 | 4.99 | 0 | 0.83968 | 10.9724 | 0.45478
2024-07-04 | MO-05 | Motor | 95.1 | 1641.1 | 43.37 | 54.9 | 3.76 | 7.45 | 8.87 | 0 | 0.83991 | 14.6051 | 0.60732
2024-07-04 | MO-06 | Motor | 72.5 | 1358.6 | 35.95 | 54.6 | 2.9 | 5.11 | 6 | 0 | 0.85167 | 11.6965 | 0.51298
2024-07-04 | MO-07 | Motor | 59.8 | 1052 | 19.97 | 53.2 | 1.31 | 2.2 | 2.44 | 0 | 0.90164 | 7.8147 | 0.31223
2024-07-04 | MO-08 | Motor | 67.9 | 1280.8 | 23.3 | 52.2 | 2.04 | 3.13 | 3.64 | 0 | 0.85989 | 9.8621 | 0.36909
2024-07-04 | MO-09 | Motor | 80.7 | 1438.3 | 29.87 | 55.2 | 2.92 | 4.5 | 5.37 | 0 | 0.83799 | 10.4595 | 0.51341
2024-07-04 | MO-10 | Motor | 61.5 | 1217.8 | 18.04 | 52.1 | 2.64 | 2.3 | 2.67 | 0 | 0.86142 | 8.9762 | 0.29745
2024-07-04 | MO-11 | Motor | 82.4 | 1601.9 | 43.71 | 56 | 2.58 | 7.33 | 8.55 | 0 | 0.85731 | 13.6429 | 0.6267
2024-07-04 | MO-12 | Motor | 73.6 | 1171.5 | 27.1 | 53 | 3.62 | 3.32 | 3.93 | 0 | 0.84478 | 10.5217 | 0.37351
2024-07-04 | PU-01 | Pump | 93.5 | 1442.7 | 58.48 | 52 | 3.29 | 8.83 | 11.64 | 0 | 0.75859 | 13.66 | 0.85212
2024-07-04 | PU-02 | Pump | 57.8 | 902.1 | 31.78 | 46.7 | 2.36 | 3 | 3.81 | 0 | 0.7874 | 8.0134 | 0.47546
2024-07-04 | PU-03 | Pump | 77.1 | 1076.6 | 48.57 | 53 | 4.12 | 5.48 | 7.42 | 0 | 0.73854 | 9.6184 | 0.77144
2024-07-04 | PU-04 | Pump | 59.1 | 839.4 | 26.14 | 48.9 | 4.02 | 2.3 | 3.03 | 0 | 0.75908 | 7.9078 | 0.38317
2024-07-04 | PU-05 | Pump | 93.5 | 1357.3 | 44.16 | 53.9 | 2.39 | 6.28 | 8.13 | 0 | 0.77245 | 10.9428 | 0.74296
2024-07-04 | PU-06 | Pump | 56.9 | 938.8 | 35.13 | 52.8 | 2.76 | 3.45 | 4.44 | 0 | 0.77703 | 8.3962 | 0.52881
2024-07-04 | PU-07 | Pump | 80.6 | 1136.7 | 56.12 | 46.7 | 3.48 | 6.68 | 8.73 | 0 | 0.76518 | 11.3028 | 0.77237
2024-07-04 | PU-08 | Pump | 70.3 | 1121.9 | 46.07 | 50.5 | 1.95 | 5.41 | 6.8 | 0 | 0.79559 | 11.5903 | 0.5867
2024-07-04 | PU-09 | Pump | 77.3 | 1179.1 | 41.16 | 47.3 | 2.32 | 5.08 | 6.35 | 0 | 0.8 | 11.1694 | 0.56852
2024-07-04 | PU-10 | Pump | 80.8 | 1052.1 | 39.17 | 49.5 | 3.83 | 4.32 | 5.67 | 0 | 0.7619 | 10.4041 | 0.54498
2024-07-04 | PU-11 | Pump | 58.8 | 783.8 | 32.15 | 40.4 | 2.49 | 2.64 | 3.29 | 0 | 0.80243 | 8.3528 | 0.39388
2024-07-04 | PU-12 | Pump | 56.9 | 851.8 | 22 | 47.9 | 3.28 | 1.96 | 2.52 | 0 | 0.77778 | 6.5792 | 0.38302
2024-07-04 | CO-01 | Compressor | 67.3 | 2150.7 | 10.05 | 73.1 | 3.77 | 2.26 | 3.09 | 0 | 0.73139 | 13.1145 | 0.23562
2024-07-04 | CO-02 | Compressor | 81.8 | 2899.7 | 18.19 | 69.2 | 4.38 | 5.52 | 7.67 | 0 | 0.71969 | 17.6882 | 0.43362
2024-07-04 | CO-03 | Compressor | 47.1 | 1800 | 10.59 | 67.8 | 3.51 | 2 | 2.69 | 0 | 0.74349 | 11.8552 | 0.22691
2024-07-04 | CO-04 | Compressor | 61.8 | 2326.2 | 14.29 | 70.3 | 3.89 | 3.48 | 4.67 | 0 | 0.74518 | 14.6173 | 0.31948
2024-07-04 | CO-05 | Compressor | 93.2 | 3313.7 | 17.91 | 73.2 | 5.02 | 6.21 | 8.82 | 0 | 0.70408 | 21.8551 | 0.40357
2024-07-04 | CO-06 | Compressor | 56.4 | 2170.1 | 22.48 | 70 | 2.51 | 5.11 | 6.68 | 0 | 0.76497 | 15.9721 | 0.41823
2024-07-04 | CO-07 | Compressor | 66.9 | 2300.8 | 16.26 | 74.3 | 4.51 | 3.92 | 5.48 | 0 | 0.71533 | 16.0123 | 0.34224
2024-07-04 | CO-08 | Compressor | 56.7 | 1845.7 | 17.01 | 74.2 | 4.96 | 3.29 | 4.63 | 0 | 0.71058 | 12.7018 | 0.36452
2024-07-04 | CO-09 | Compressor | 69.7 | 2733.2 | 18.42 | 67.9 | 3.46 | 5.27 | 6.89 | 0 | 0.76488 | 18.1194 | 0.38026
2024-07-04 | CO-10 | Compressor | 89 | 3179.7 | 30.44 | 67.8 | 4.27 | 10.14 | 13.63 | 0 | 0.74395 | 21.8104 | 0.62493
2024-07-04 | CO-11 | Compressor | 65.7 | 2277.6 | 15.18 | 69.2 | 4.23 | 3.62 | 4.91 | 0 | 0.73727 | 16.7317 | 0.29346
2024-07-04 | CO-12 | Compressor | 82.7 | 2639.1 | 21.95 | 72.5 | 3.75 | 6.07 | 8.31 | 0 | 0.73045 | 17.3442 | 0.47912
2024-07-04 | TU-01 | Turbine | 90 | 6038.8 | 8.63 | 447.4 | 6.06 | 5.46 | 6.67 | 0 | 0.81859 | 37.0729 | 0.17992
2024-07-04 | TU-02 | Turbine | 77 | 5513.9 | 8.4 | 448.3 | 5.97 | 4.85 | 5.91 | 0 | 0.82064 | 33.6946 | 0.1754
2024-07-04 | TU-03 | Turbine | 94.8 | 6397.2 | 9.26 | 449.1 | 6.02 | 6.21 | 7.56 | 0 | 0.82143 | 38.5901 | 0.19591
2024-07-04 | TU-04 | Turbine | 65.4 | 4350.7 | 6.99 | 446.5 | 6.16 | 3.19 | 3.88 | 0 | 0.82216 | 26.4294 | 0.14681
2024-07-04 | TU-05 | Turbine | 96.5 | 7040.3 | 10.75 | 454.1 | 4.82 | 7.92 | 9.38 | 0 | 0.84435 | 43.2316 | 0.21697
2024-07-04 | TU-06 | Turbine | 106.3 | 7519.2 | 11.44 | 453.2 | 6.39 | 9.01 | 11.31 | 0 | 0.79664 | 45.197 | 0.25024
2024-07-04 | TU-07 | Turbine | 83.4 | 5548.4 | 8.51 | 453.6 | 5.91 | 4.95 | 6.17 | 0 | 0.80227 | 35.3752 | 0.17442
2024-07-04 | TU-08 | Turbine | 103.2 | 8037.2 | 9.35 | 458.4 | 6.73 | 7.87 | 10.13 | 0 | 0.7769 | 49.6457 | 0.20405
2024-07-04 | TU-09 | Turbine | 69.3 | 5098.6 | 6.66 | 454.3 | 4.66 | 3.55 | 4.21 | 0 | 0.84323 | 32.0646 | 0.1313
2024-07-04 | TU-10 | Turbine | 74.2 | 5318.4 | 8.75 | 450.6 | 5.29 | 4.87 | 5.9 | 0 | 0.82542 | 32.5688 | 0.18115
2024-07-04 | TU-11 | Turbine | 77 | 5975.1 | 8.99 | 449.8 | 5.28 | 5.63 | 6.93 | 0 | 0.81241 | 36.4093 | 0.19034
2024-07-04 | TU-12 | Turbine | 84.7 | 6483.1 | 9.09 | 453.3 | 5.88 | 6.17 | 7.62 | 0 | 0.80971 | 39.5456 | 0.19269
2024-07-05 | MO-01 | Motor | 79.9 | 1373.8 | 31.54 | 60.8 | 3.51 | 4.54 | 5.51 | 0 | 0.82396 | 10.5243 | 0.52355
2024-07-05 | MO-02 | Motor | 79.4 | 1439.4 | 29.31 | 54.3 | 2.49 | 4.42 | 5.11 | 0 | 0.86497 | 12.3142 | 0.41497
2024-07-05 | MO-03 | Motor | 78.2 | 1446.1 | 26.41 | 59.3 | 3.34 | 4 | 5.02 | 0 | 0.79681 | 12.1709 | 0.41246
2024-07-05 | MO-04 | Motor | 43.7 | 875 | 16 | 49.3 | 2.43 | 1.47 | 1.68 | 0 | 0.875 | 7.1297 | 0.23563
2024-07-05 | MO-05 | Motor | 85.6 | 1549 | 36.17 | 58.1 | 2.08 | 5.87 | 6.89 | 0 | 0.85196 | 13.9078 | 0.49541
2024-07-05 | MO-06 | Motor | 58.3 | 951.3 | 25.9 | 50.3 | 2.17 | 2.58 | 2.92 | 0 | 0.88356 | 9.9559 | 0.29329
2024-07-05 | MO-07 | Motor | 65.3 | 1232.9 | 25.9 | 55.1 | 3.03 | 3.34 | 3.97 | 0 | 0.84131 | 11.2058 | 0.35428
2024-07-05 | MO-08 | Motor | 54.8 | 875 | 28.74 | 52.4 | 2.67 | 2.63 | 3.11 | 0 | 0.84566 | 7.4613 | 0.41682
2024-07-05 | MO-09 | Motor | 82 | 1512.7 | 34.18 | 52.3 | 2.63 | 5.41 | 6.26 | 0 | 0.86422 | 10.2173 | 0.61269
2024-07-05 | MO-10 | Motor | 87.4 | 1549.7 | 32.25 | 53.5 | 3.29 | 5.23 | 6.26 | 0 | 0.83546 | 12.7949 | 0.48926
2024-07-05 | MO-11 | Motor | 95.6 | 1618 | 32.63 | 59.4 | 3.42 | 5.53 | 6.69 | 0 | 0.82661 | 12.9862 | 0.51516
2024-07-05 | MO-12 | Motor | 65.2 | 1017.6 | 28.55 | 53.2 | 3.3 | 3.04 | 3.59 | 0 | 0.8468 | 8.7623 | 0.40971
2024-07-05 | PU-01 | Pump | 51.8 | 813.6 | 29.27 | 36 | 2.62 | 2.49 | 3.16 | 0 | 0.78797 | 7.3304 | 0.43108
2024-07-05 | PU-02 | Pump | 59.2 | 835.5 | 41.64 | 50.6 | 3.17 | 3.64 | 4.73 | 0 | 0.76956 | 9.8411 | 0.48064
2024-07-05 | PU-03 | Pump | 69.1 | 1023.9 | 42.3 | 52.8 | 3.09 | 4.54 | 5.94 | 0 | 0.76431 | 8.7133 | 0.68172
2024-07-05 | PU-04 | Pump | 56.6 | 795 | 32.96 | 48.2 | 3.31 | 2.74 | 3.55 | 0 | 0.77183 | 8.962 | 0.39612
2024-07-05 | PU-05 | Pump | 76.3 | 1068.4 | 34.95 | 52.9 | 3.98 | 3.91 | 5.22 | 0 | 0.74904 | 10.9429 | 0.47702
2024-07-05 | PU-06 | Pump | 64.3 | 848.5 | 44.39 | 46.4 | 3.19 | 3.94 | 5.06 | 0 | 0.77866 | 9.2062 | 0.54963
2024-07-05 | PU-07 | Pump | 55.9 | 897.7 | 22 | 47.3 | 3.97 | 2.07 | 2.73 | 0 | 0.75824 | 7.5936 | 0.35951
2024-07-05 | PU-08 | Pump | 71 | 1009.8 | 49.57 | 51.9 | 3.96 | 5.24 | 7.1 | 0 | 0.73803 | 9.5715 | 0.74179
2024-07-05 | PU-09 | Pump | 87.2 | 1199.4 | 62.22 | 49.4 | 3.14 | 7.81 | 10.06 | 0 | 0.77634 | 13.5998 | 0.73972
2024-07-05 | PU-10 | Pump | 66.7 | 1007.3 | 47.14 | 47.7 | 2.25 | 4.97 | 6.24 | 0 | 0.79647 | 11.3034 | 0.55205
2024-07-05 | PU-11 | Pump | 96.2 | 1249.8 | 59.6 | 52.5 | 4.02 | 7.8 | 10.43 | 0 | 0.74784 | 13.4743 | 0.77407
2024-07-05 | PU-12 | Pump | 87.4 | 1395.6 | 53.17 | 49 | 4.02 | 7.77 | 10.19 | 0 | 0.76251 | 12.1673 | 0.83749
2024-07-05 | CO-01 | Compressor | 64.9 | 2330.9 | 15.35 | 74.5 | 3.73 | 3.75 | 5.11 | 0 | 0.73386 | 14.0794 | 0.36294
2024-07-05 | CO-02 | Compressor | 66.8 | 2698.1 | 16.82 | 77.5 | 4.51 | 4.75 | 6.78 | 0 | 0.70059 | 17.5102 | 0.3872
2024-07-05 | CO-03 | Compressor | 71.1 | 2373.2 | 17.54 | 72 | 3.98 | 4.36 | 5.96 | 0 | 0.73154 | 15.8812 | 0.37529
2024-07-05 | CO-04 | Compressor | 87.7 | 2891.6 | 23.59 | 70.8 | 4.51 | 7.14 | 9.98 | 0 | 0.71543 | 20.2849 | 0.49199
2024-07-05 | CO-05 | Compressor | 97.2 | 3342 | 30.58 | 72.8 | 4.79 | 10.7 | 15.01 | 0 | 0.71286 | 22.6118 | 0.66381
2024-07-05 | CO-06 | Compressor | 76.7 | 2723.2 | 18.22 | 71.5 | 4.46 | 5.2 | 7.22 | 0 | 0.72022 | 18.8291 | 0.38345
2024-07-05 | CO-07 | Compressor | 51 | 1945 | 14.33 | 72 | 3.36 | 2.92 | 3.94 | 0 | 0.74112 | 13.863 | 0.28421
2024-07-05 | CO-08 | Compressor | 96.2 | 3459.6 | 28.05 | 72.1 | 4.24 | 10.16 | 13.95 | 0 | 0.72832 | 23.661 | 0.58958
2024-07-05 | CO-09 | Compressor | 73.3 | 2483.3 | 14.49 | 70.3 | 3.26 | 3.77 | 5.03 | 0 | 0.7495 | 16.8991 | 0.29765
2024-07-05 | CO-10 | Compressor | 84.5 | 3045.1 | 16.38 | 67.9 | 3.55 | 5.22 | 6.94 | 0 | 0.75216 | 19.4119 | 0.35751
2024-07-05 | CO-11 | Compressor | 60.2 | 1985.1 | 13.76 | 70.7 | 2.49 | 2.86 | 3.87 | 0 | 0.73902 | 12.2357 | 0.31629
2024-07-05 | CO-12 | Compressor | 59.9 | 2172.3 | 11.84 | 68.4 | 3.46 | 2.69 | 3.61 | 0 | 0.74515 | 13.6443 | 0.26458
2024-07-05 | TU-01 | Turbine | 83.8 | 6654 | 7.31 | 451.5 | 6.17 | 5.1 | 6.37 | 0 | 0.80063 | 39.9157 | 0.15959
2024-07-05 | TU-02 | Turbine | 85.6 | 6796.9 | 9.32 | 449.9 | 5.51 | 6.63 | 8.07 | 0 | 0.82156 | 42.5887 | 0.18949
2024-07-05 | TU-03 | Turbine | 66.4 | 4726.9 | 7.01 | 450.4 | 5.63 | 3.47 | 4.13 | 0 | 0.84019 | 29.6824 | 0.13914
2024-07-05 | TU-04 | Turbine | 70.4 | 4970.3 | 6.55 | 450.6 | 5.12 | 3.41 | 4.14 | 0 | 0.82367 | 28.7869 | 0.14382
2024-07-05 | TU-05 | Turbine | 69 | 5211.7 | 7.29 | 449 | 6.22 | 3.98 | 4.98 | 0 | 0.7992 | 32.0694 | 0.15529
2024-07-05 | TU-06 | Turbine | 83.9 | 6924.8 | 9.25 | 450.2 | 5.74 | 6.7 | 8.02 | 0 | 0.83541 | 40.9527 | 0.19584
2024-07-05 | TU-07 | Turbine | 65.5 | 5009.8 | 5.81 | 444.8 | 5.69 | 3.05 | 3.67 | 0 | 0.83106 | 29.7146 | 0.12351
2024-07-05 | TU-08 | Turbine | 78 | 5478.4 | 8.54 | 449.7 | 5.75 | 4.9 | 6.02 | 0 | 0.81395 | 34.3046 | 0.17549
2024-07-05 | TU-09 | Turbine | 80.3 | 5882 | 8.66 | 452 | 6.6 | 5.33 | 6.73 | 0 | 0.79198 | 34.692 | 0.19399
2024-07-05 | TU-10 | Turbine | 107.3 | 7669.4 | 13.22 | 455.8 | 6.14 | 10.62 | 13.35 | 0 | 0.79551 | 46.1148 | 0.28949
2024-07-05 | TU-11 | Turbine | 75.3 | 5298.1 | 8.13 | 448.6 | 6.04 | 4.51 | 5.55 | 0 | 0.81261 | 31.701 | 0.17507
2024-07-05 | TU-12 | Turbine | 107 | 7884.2 | 13.1 | 455.5 | 6.29 | 10.81 | 13.67 | 0 | 0.79078 | 47.2162 | 0.28952
2024-07-06 | MO-01 | Motor | 70.2 | 1145.8 | 18.81 | 55 | 2.14 | 2.26 | 2.62 | 0 | 0.8626 | 7.4315 | 0.35255
2024-07-06 | MO-02 | Motor | 66.9 | 1078.9 | 19.57 | 52.7 | 2.52 | 2.21 | 2.57 | 0 | 0.85992 | 8.1898 | 0.3138
2024-07-06 | MO-03 | Motor | 55.1 | 1046.9 | 25.43 | 48.6 | 1.87 | 2.79 | 3.18 | 0 | 0.87736 | 7.2223 | 0.4403
2024-07-06 | MO-04 | Motor | 67.5 | 1159.5 | 31.1 | 47.8 | 2.17 | 3.78 | 4.38 | 0 | 0.86301 | 9.5568 | 0.45831
2024-07-06 | MO-05 | Motor | 88 | 1564.2 | 32.25 | 52.2 | 2.78 | 5.28 | 6.17 | 0 | 0.85575 | 12.295 | 0.50183
2024-07-06 | MO-06 | Motor | 43.8 | 875 | 16 | 47 | 2.88 | 1.47 | 1.71 | 0 | 0.85965 | 7.2915 | 0.23452
2024-07-06 | MO-07 | Motor | 97 | 1774.2 | 45.96 | 55.5 | 2.48 | 8.54 | 10.12 | 0 | 0.84387 | 15.5251 | 0.65185
2024-07-06 | MO-08 | Motor | 84.2 | 1356 | 34.87 | 64.3 | 2.87 | 4.95 | 5.93 | 0 | 0.83474 | 10.1733 | 0.5829
2024-07-06 | MO-09 | Motor | 87.7 | 1568 | 26.29 | 56.6 | 2.84 | 4.32 | 5.18 | 0 | 0.83398 | 10.7151 | 0.48343
2024-07-06 | MO-10 | Motor | 78 | 1330.6 | 17.02 | 52.3 | 2.95 | 2.37 | 2.81 | 0 | 0.84342 | 8.4117 | 0.33406
2024-07-06 | MO-11 | Motor | 107.8 | 1938.7 | 45.02 | 61.6 | 3.9 | 9.14 | 11.39 | 0 | 0.80246 | 16.3167 | 0.69806
2024-07-06 | MO-12 | Motor | 89.4 | 1687.3 | 32.6 | 56.2 | 3.72 | 5.76 | 7.05 | 0 | 0.81702 | 13.3343 | 0.52871
2024-07-06 | PU-01 | Pump | 82.6 | 1089.4 | 45.82 | 51.1 | 3.29 | 5.23 | 6.75 | 0 | 0.77481 | 10.3776 | 0.65044
2024-07-06 | PU-02 | Pump | 77.8 | 1060.9 | 39.32 | 50.5 | 4.63 | 4.37 | 5.8 | 0 | 0.75345 | 8.9506 | 0.648
2024-07-06 | PU-03 | Pump | 49.7 | 773.2 | 34.02 | 45.6 | 1.43 | 2.75 | 3.35 | 0 | 0.8209 | 7.8252 | 0.4281
2024-07-06 | PU-04 | Pump | 71 | 1072.4 | 39.53 | 48.2 | 3.62 | 4.44 | 5.88 | 0 | 0.7551 | 11.0872 | 0.53034
2024-07-06 | PU-05 | Pump | 80.9 | 1182.4 | 28.26 | 45.1 | 3.87 | 3.5 | 4.55 | 0 | 0.76923 | 10.6808 | 0.426
2024-07-06 | PU-06 | Pump | 87.6 | 1288.5 | 42.25 | 54.1 | 2.83 | 5.7 | 7.34 | 0 | 0.77657 | 10.3549 | 0.70884
2024-07-06 | PU-07 | Pump | 67.6 | 935.1 | 39.74 | 49.3 | 2.4 | 3.89 | 4.96 | 0 | 0.78427 | 10.044 | 0.49383
2024-07-06 | PU-08 | Pump | 72.5 | 1104.3 | 35.49 | 47.6 | 2.86 | 4.1 | 5.21 | 0 | 0.78695 | 8.6308 | 0.60365
2024-07-06 | PU-09 | Pump | 71.5 | 1033.4 | 47.87 | 47.1 | 1.5 | 5.18 | 6.3 | 160 | 0.82222 | 10.1869 | 0.61844
2024-07-06 | PU-10 | Pump | 91.2 | 1368.5 | 43.52 | 51.4 | 2.42 | 6.24 | 7.9 | 0 | 0.78987 | 11.7118 | 0.67454
2024-07-06 | PU-11 | Pump | 67.4 | 948.9 | 53.85 | 46.8 | 2.79 | 5.35 | 6.78 | 0 | 0.78909 | 10.7529 | 0.63053
2024-07-06 | PU-12 | Pump | 89.5 | 1350.3 | 44.95 | 48.7 | 4.45 | 6.36 | 8.52 | 0 | 0.74648 | 11.3453 | 0.75097
2024-07-06 | CO-01 | Compressor | 56.5 | 2006.4 | 18.89 | 70.2 | 4.04 | 3.97 | 5.46 | 0 | 0.72711 | 13.8208 | 0.39506
2024-07-06 | CO-02 | Compressor | 67.5 | 2608.7 | 14.99 | 71.7 | 5.5 | 4.09 | 5.78 | 0 | 0.70761 | 16.1366 | 0.35819
2024-07-06 | CO-03 | Compressor | 75.4 | 2880.6 | 17.21 | 69.5 | 3.78 | 5.19 | 7.05 | 0 | 0.73617 | 18.9701 | 0.37164
2024-07-06 | CO-04 | Compressor | 51.7 | 1903.6 | 12.82 | 64.5 | 3.1 | 2.56 | 3.34 | 0 | 0.76647 | 11.5216 | 0.28989
2024-07-06 | CO-05 | Compressor | 58.4 | 2088.5 | 10.24 | 66.1 | 3.65 | 2.24 | 3.02 | 0 | 0.74172 | 13.1344 | 0.22993
2024-07-06 | CO-06 | Compressor | 69.1 | 2529.7 | 17.92 | 73.9 | 3.33 | 4.75 | 6.49 | 100 | 0.7319 | 16.7939 | 0.38645
2024-07-06 | CO-07 | Compressor | 70.8 | 2311.5 | 18.88 | 68.7 | 4.78 | 4.57 | 6.28 | 0 | 0.72771 | 15.368 | 0.40864
2024-07-06 | CO-08 | Compressor | 77.7 | 2616.5 | 19.88 | 69.1 | 4.93 | 5.45 | 7.49 | 0 | 0.72764 | 18.1641 | 0.41235
2024-07-06 | CO-09 | Compressor | 76.7 | 2870.6 | 20.11 | 73.3 | 5.19 | 6.04 | 8.56 | 0 | 0.70561 | 17.2264 | 0.49691
2024-07-06 | CO-10 | Compressor | 75.3 | 2771.7 | 20.08 | 67.4 | 3.3 | 5.83 | 7.65 | 0 | 0.76209 | 18.5771 | 0.4118
2024-07-06 | CO-11 | Compressor | 58.9 | 2277.2 | 10 | 65.9 | 3.14 | 2.38 | 3.15 | 0 | 0.75556 | 13.899 | 0.22663
2024-07-06 | CO-12 | Compressor | 93.3 | 3262.9 | 16.71 | 72.7 | 3.96 | 5.71 | 7.91 | 0 | 0.72187 | 21.554 | 0.36698
2024-07-06 | TU-01 | Turbine | 59.3 | 4632.7 | 6.99 | 447.6 | 5.51 | 3.39 | 4.05 | 0 | 0.83704 | 28.4498 | 0.14236
2024-07-06 | TU-02 | Turbine | 72.8 | 5585.7 | 5.06 | 444.6 | 4.99 | 2.96 | 3.5 | 0 | 0.84571 | 34.8399 | 0.10046
2024-07-06 | TU-03 | Turbine | 52.5 | 3600 | 6.76 | 450.8 | 4.29 | 2.55 | 3.03 | 0 | 0.84158 | 22.0221 | 0.13759
2024-07-06 | TU-04 | Turbine | 47.2 | 3600 | 4.1 | 449.8 | 4.46 | 1.55 | 1.83 | 0 | 0.84699 | 22.9564 | 0.079716
2024-07-06 | TU-05 | Turbine | 81.4 | 5674.4 | 7.59 | 448.6 | 6.57 | 4.51 | 5.57 | 0 | 0.80969 | 34.8548 | 0.15981
2024-07-06 | TU-06 | Turbine | 62.5 | 4788.7 | 5.33 | 445 | 4.98 | 2.67 | 3.13 | 0 | 0.85304 | 28.1773 | 0.11108
2024-07-06 | TU-07 | Turbine | 76.3 | 5587 | 6.01 | 445.4 | 6.15 | 3.52 | 4.22 | 0 | 0.83412 | 33.4122 | 0.1263
2024-07-06 | TU-08 | Turbine | 52.4 | 4069.1 | 5.53 | 444.1 | 4.94 | 2.36 | 2.76 | 0 | 0.85507 | 24.443 | 0.11292
2024-07-06 | TU-09 | Turbine | 82.8 | 6106.1 | 8.43 | 454.8 | 6.46 | 5.39 | 6.83 | 0 | 0.78917 | 37.487 | 0.1822
2024-07-06 | TU-10 | Turbine | 76.2 | 5473.9 | 10.76 | 452.5 | 6.06 | 6.17 | 7.64 | 0 | 0.80759 | 34.5316 | 0.22125
2024-07-06 | TU-11 | Turbine | 74.8 | 5661.1 | 8.75 | 454.8 | 4.45 | 5.19 | 6.23 | 0 | 0.83307 | 35.2427 | 0.17677
2024-07-06 | TU-12 | Turbine | 64 | 4428.9 | 6.99 | 454.6 | 5.74 | 3.24 | 3.98 | 0 | 0.81407 | 27.7342 | 0.14351
2024-07-07 | MO-01 | Motor | 72.5 | 1332.1 | 30.97 | 51 | 2.85 | 4.32 | 5.05 | 0 | 0.85545 | 10.1828 | 0.49594
2024-07-07 | MO-02 | Motor | 88.9 | 1461.9 | 26.15 | 53.4 | 4.03 | 4 | 4.79 | 0 | 0.83507 | 11.8308 | 0.40488
2024-07-07 | MO-03 | Motor | 65.7 | 1189.1 | 32.77 | 53.8 | 2.4 | 4.08 | 4.82 | 0 | 0.84647 | 10.1671 | 0.47408
2024-07-07 | MO-04 | Motor | 85 | 1617.1 | 37.57 | 53.6 | 3.41 | 6.36 | 7.66 | 0 | 0.83029 | 13.7196 | 0.55832
2024-07-07 | MO-05 | Motor | 83.5 | 1564.6 | 38.16 | 54.9 | 3.22 | 6.25 | 7.51 | 0 | 0.83222 | 11.64 | 0.64519
2024-07-07 | MO-06 | Motor | 53.4 | 875 | 25.72 | 57.5 | 2.4 | 2.36 | 2.78 | 0 | 0.84892 | 7.9268 | 0.35071
2024-07-07 | MO-07 | Motor | 57.8 | 1110.7 | 20.03 | 55.6 | 2.01 | 2.33 | 2.76 | 0 | 0.8442 | 7.9782 | 0.34594
2024-07-07 | MO-08 | Motor | 59.1 | 1230.6 | 24.23 | 51.7 | 1.81 | 3.12 | 3.55 | 0 | 0.87887 | 8.552 | 0.41511
2024-07-07 | MO-09 | Motor | 61.5 | 1162 | 27.82 | 54.1 | 2.89 | 3.39 | 4.08 | 0 | 0.83088 | 9.993 | 0.40829
2024-07-07 | MO-10 | Motor | 56.6 | 909.3 | 29.9 | 51.1 | 2.1 | 2.85 | 3.26 | 0 | 0.87423 | 7.8036 | 0.41776
2024-07-07 | MO-11 | Motor | 82.9 | 1407.3 | 34.21 | 58 | 2.69 | 5.04 | 5.89 | 0 | 0.85569 | 11.947 | 0.49301
2024-07-07 | MO-12 | Motor | 80.2 | 1471.9 | 30.71 | 54.1 | 3.85 | 4.73 | 5.74 | 0 | 0.82404 | 10.8127 | 0.53086
2024-07-07 | PU-01 | Pump | 76.6 | 1102.3 | 39.05 | 52.7 | 2.21 | 4.51 | 5.58 | 0 | 0.80824 | 11.7536 | 0.47475
2024-07-07 | PU-02 | Pump | 54.7 | 736 | 30.83 | 49.6 | 2.28 | 2.38 | 2.98 | 0 | 0.79866 | 7.0955 | 0.41999
2024-07-07 | PU-03 | Pump | 100.6 | 1489.6 | 63.72 | 53.5 | 2.52 | 9.94 | 12.78 | 0 | 0.77778 | 14.297 | 0.89389
2024-07-07 | PU-04 | Pump | 63.2 | 835.8 | 22 | 49.8 | 3.3 | 1.93 | 2.48 | 0 | 0.77823 | 7.7868 | 0.31849
2024-07-07 | PU-05 | Pump | 43.4 | 725 | 22 | 47.6 | 4.24 | 1.67 | 2.18 | 0 | 0.76606 | 6.2614 | 0.34816
2024-07-07 | PU-06 | Pump | 89.9 | 1277.3 | 57.87 | 54.6 | 4.37 | 7.74 | 10.34 | 0 | 0.74855 | 15.4047 | 0.67122
2024-07-07 | PU-07 | Pump | 104.7 | 1537.5 | 61.08 | 52.8 | 4.16 | 9.83 | 13.21 | 0 | 0.74413 | 15.6543 | 0.84386
2024-07-07 | PU-08 | Pump | 81.5 | 1267.5 | 38.9 | 52.4 | 4.16 | 5.16 | 6.86 | 0 | 0.75219 | 10.7273 | 0.63949
2024-07-07 | PU-09 | Pump | 73.3 | 969.7 | 52.61 | 54.4 | 4.7 | 5.34 | 7.15 | 0 | 0.74685 | 10.6125 | 0.67373
2024-07-07 | PU-10 | Pump | 76.6 | 951.9 | 35.18 | 46.7 | 3.76 | 3.51 | 4.49 | 0 | 0.78174 | 8.9306 | 0.50276
2024-07-07 | PU-11 | Pump | 57.2 | 904.7 | 39.63 | 49.6 | 2.7 | 3.75 | 4.81 | 0 | 0.77963 | 8.1507 | 0.59014
2024-07-07 | PU-12 | Pump | 83.6 | 1123.6 | 55.3 | 53.3 | 2.06 | 6.51 | 8.29 | 0 | 0.78528 | 12.7454 | 0.65043
2024-07-07 | CO-01 | Compressor | 94.5 | 3435.7 | 25.38 | 71.8 | 5.29 | 9.13 | 12.83 | 0 | 0.71161 | 22.5547 | 0.56884
2024-07-07 | CO-02 | Compressor | 88.8 | 3312.7 | 29.97 | 75.3 | 4.99 | 10.4 | 14.91 | 0 | 0.69752 | 22.3757 | 0.66635
2024-07-07 | CO-03 | Compressor | 68.8 | 2569.3 | 18.26 | 73.1 | 4.67 | 4.91 | 6.88 | 0 | 0.71366 | 17.2341 | 0.39921
2024-07-07 | CO-04 | Compressor | 73 | 2617 | 19.27 | 69.7 | 4.76 | 5.28 | 7.32 | 0 | 0.72131 | 16.7038 | 0.43822
2024-07-07 | CO-05 | Compressor | 77.2 | 2679.4 | 17.86 | 62.4 | 4.11 | 5.01 | 6.74 | 0 | 0.74332 | 17.8529 | 0.37753
2024-07-07 | CO-06 | Compressor | 74.5 | 2555.2 | 15.1 | 71.2 | 4.73 | 4.04 | 5.58 | 0 | 0.72401 | 16.2879 | 0.34259
2024-07-07 | CO-07 | Compressor | 69.1 | 2358.9 | 18.8 | 71.5 | 3.56 | 4.64 | 6.36 | 0 | 0.72956 | 15.4642 | 0.41127
2024-07-07 | CO-08 | Compressor | 76.2 | 2664.8 | 15.7 | 75.2 | 3.05 | 4.38 | 5.94 | 0 | 0.73737 | 17.2721 | 0.34391
2024-07-07 | CO-09 | Compressor | 88.9 | 3378.4 | 23.9 | 71.5 | 4.22 | 8.46 | 12.09 | 0 | 0.69975 | 21.8334 | 0.55374
2024-07-07 | CO-10 | Compressor | 51.4 | 2024.4 | 10 | 73.1 | 3.06 | 2.12 | 2.86 | 0 | 0.74126 | 11.7946 | 0.24248
2024-07-07 | CO-11 | Compressor | 64.1 | 2282.9 | 16.21 | 68.6 | 4.19 | 3.88 | 5.41 | 0 | 0.71719 | 15.2953 | 0.3537
2024-07-07 | CO-12 | Compressor | 57.5 | 1821.2 | 11.89 | 73.6 | 2.74 | 2.27 | 3.04 | 0 | 0.74671 | 10.1657 | 0.29905
2024-07-07 | TU-01 | Turbine | 60.3 | 4485.2 | 7.4 | 450.9 | 4.89 | 3.48 | 4.19 | 0 | 0.83055 | 25.7744 | 0.16256
2024-07-07 | TU-02 | Turbine | 74.4 | 5305.4 | 7.08 | 448 | 5.69 | 3.93 | 4.72 | 0 | 0.83263 | 32.5054 | 0.14521
2024-07-07 | TU-03 | Turbine | 54.7 | 4150.9 | 4.72 | 445 | 5.81 | 2.05 | 2.51 | 0 | 0.81673 | 25.1847 | 0.099664
2024-07-07 | TU-04 | Turbine | 51.6 | 3600 | 4 | 449.7 | 5.9 | 1.51 | 1.84 | 0 | 0.82065 | 22.1675 | 0.083005
2024-07-07 | TU-05 | Turbine | 80.5 | 6192.4 | 10.26 | 451.4 | 6.82 | 6.65 | 8.32 | 0 | 0.79928 | 38.6093 | 0.21549
2024-07-07 | TU-06 | Turbine | 70.3 | 5263.5 | 5.97 | 445.3 | 5.72 | 3.29 | 3.87 | 0 | 0.85013 | 30.5365 | 0.12673
2024-07-07 | TU-07 | Turbine | 57.5 | 4359.7 | 6.56 | 448.1 | 5.92 | 3 | 3.67 | 0 | 0.81744 | 26.2568 | 0.13977
2024-07-07 | TU-08 | Turbine | 62.4 | 3600 | 4.59 | 447.6 | 5.52 | 1.73 | 2.08 | 0 | 0.83173 | 21.655 | 0.096052
2024-07-07 | TU-09 | Turbine | 73.8 | 5244.2 | 4.81 | 453.2 | 5.65 | 2.64 | 3.2 | 0 | 0.825 | 32.1479 | 0.09954
2024-07-07 | TU-10 | Turbine | 54.8 | 4336.7 | 5.61 | 449.8 | 4.4 | 2.55 | 3.03 | 0 | 0.84158 | 26.7077 | 0.11345
2024-07-07 | TU-11 | Turbine | 85.2 | 6088 | 7.98 | 451.4 | 4.72 | 5.09 | 6.07 | 0 | 0.83855 | 36.9222 | 0.1644
2024-07-07 | TU-12 | Turbine | 71.6 | 5212.3 | 8.51 | 447.9 | 6.34 | 4.64 | 5.7 | 0 | 0.81404 | 32.075 | 0.17771
2024-07-08 | MO-01 | Motor | 77.4 | 1472.3 | 30.61 | 53.3 | 4.23 | 4.72 | 5.81 | 0 | 0.81239 | 11.3688 | 0.51105
2024-07-08 | MO-02 | Motor | 81.1 | 1313 | 35.17 | 57.2 | 2.13 | 4.84 | 5.67 | 0 | 0.85362 | 10.3131 | 0.54978
2024-07-08 | MO-03 | Motor | 82.1 | 1406.1 | 25.13 | 56.3 | 2.68 | 3.7 | 4.47 | 0 | 0.82774 | 10.7414 | 0.41615
2024-07-08 | MO-04 | Motor | 65.8 | 1042.3 | 31.14 | 52.8 | 3.26 | 3.4 | 3.99 | 0 | 0.85213 | 7.341 | 0.54352
2024-07-08 | MO-05 | Motor | 97.6 | 1717.8 | 32.55 | 59.4 | 3.49 | 5.86 | 7.03 | 0 | 0.83357 | 13.4325 | 0.52336
2024-07-08 | MO-06 | Motor | 54.4 | 959.1 | 16 | 52.6 | 3.12 | 1.61 | 1.93 | 0 | 0.8342 | 8.3245 | 0.23185
2024-07-08 | MO-07 | Motor | 55.2 | 988.9 | 22.32 | 53 | 1.62 | 2.31 | 2.63 | 0 | 0.87833 | 7.6647 | 0.34313
2024-07-08 | MO-08 | Motor | 68.1 | 1126.1 | 30.34 | 58.5 | 2.77 | 3.58 | 4.28 | 0 | 0.83645 | 11.1368 | 0.38431
2024-07-08 | MO-09 | Motor | 80.4 | 1294.6 | 24.45 | 57.7 | 2.87 | 3.31 | 3.93 | 0 | 0.84224 | 10.4505 | 0.37606
2024-07-08 | MO-10 | Motor | 110 | 1961.6 | 53.09 | 64.6 | 2.93 | 10.91 | 13.4 | 0 | 0.81418 | 17.7144 | 0.75645
2024-07-08 | MO-11 | Motor | 35.5 | 875 | 16 | 57.5 | 1.85 | 1.47 | 1.71 | 0 | 0.85965 | 6.9986 | 0.24433
2024-07-08 | MO-12 | Motor | 84.5 | 1246.4 | 39.84 | 50.3 | 3 | 5.2 | 6.06 | 0 | 0.85809 | 11.5053 | 0.52672
2024-07-08 | PU-01 | Pump | 58.7 | 987.1 | 29.37 | 47 | 2.66 | 3.04 | 3.79 | 0 | 0.80211 | 8.6805 | 0.43661
2024-07-08 | PU-02 | Pump | 62.7 | 1067.8 | 33.42 | 48.9 | 3.29 | 3.74 | 4.79 | 0 | 0.78079 | 8.1604 | 0.58698
2024-07-08 | PU-03 | Pump | 84 | 1145.9 | 42.55 | 55.7 | 3.4 | 5.11 | 6.73 | 0 | 0.75929 | 9.1326 | 0.73692
2024-07-08 | PU-04 | Pump | 79.5 | 1208.2 | 36.17 | 53.1 | 3.4 | 4.58 | 6.13 | 0 | 0.74715 | 10.3115 | 0.59448
2024-07-08 | PU-05 | Pump | 76.2 | 995.7 | 36.31 | 48 | 3.63 | 3.79 | 4.98 | 0 | 0.76104 | 8.7599 | 0.5685
2024-07-08 | PU-06 | Pump | 77.2 | 1099.1 | 22 | 48.9 | 4 | 2.53 | 3.33 | 0 | 0.75976 | 8.1181 | 0.41019
2024-07-08 | PU-07 | Pump | 67.6 | 861.5 | 42.62 | 54.8 | 2.21 | 3.85 | 4.96 | 0 | 0.77621 | 7.9934 | 0.62051
2024-07-08 | PU-08 | Pump | 68.4 | 1075.7 | 41.64 | 52.1 | 3.96 | 4.69 | 6.18 | 0 | 0.7589 | 11.0886 | 0.55733
2024-07-08 | PU-09 | Pump | 78.6 | 1034.7 | 37.91 | 51.6 | 4.41 | 4.11 | 5.46 | 0 | 0.75275 | 8.7952 | 0.6208
2024-07-08 | PU-10 | Pump | 74.4 | 979.2 | 52.31 | 45.4 | 2.36 | 5.36 | 6.69 | 0 | 0.8012 | 9.7064 | 0.68924
2024-07-08 | PU-11 | Pump | 76.2 | 1034.4 | 33.33 | 46.9 | 2.9 | 3.61 | 4.62 | 0 | 0.78139 | 9.2368 | 0.50017
2024-07-08 | PU-12 | Pump | 79.8 | 1079.2 | 33.99 | 50.7 | 3.6 | 3.84 | 5.05 | 0 | 0.7604 | 10.401 | 0.48553
2024-07-08 | CO-01 | Compressor | 62.5 | 2131.8 | 15.81 | 72.5 | 3.18 | 3.53 | 4.74 | 0 | 0.74473 | 14.8924 | 0.31828
2024-07-08 | CO-02 | Compressor | 99.4 | 3868.4 | 29.62 | 74.2 | 2.69 | 12 | 16.23 | 0 | 0.73937 | 25.3565 | 0.64007
2024-07-08 | CO-03 | Compressor | 91.2 | 3023 | 27.7 | 80.1 | 3.99 | 8.77 | 12.41 | 0 | 0.70669 | 20.4611 | 0.60652
2024-07-08 | CO-04 | Compressor | 50.7 | 2018.2 | 13.87 | 63.3 | 3.58 | 2.93 | 3.9 | 0 | 0.75128 | 14.6697 | 0.26585
2024-07-08 | CO-05 | Compressor | 68.6 | 2537.2 | 18.46 | 69.5 | 3.42 | 4.9 | 6.59 | 0 | 0.74355 | 17.7695 | 0.37086
2024-07-08 | CO-06 | Compressor | 88.6 | 3473.3 | 22.28 | 68.9 | 5.02 | 8.1 | 11.31 | 0 | 0.71618 | 23.5463 | 0.48033
2024-07-08 | CO-07 | Compressor | 72.2 | 2562.8 | 18.71 | 68.5 | 4.29 | 5.02 | 6.77 | 0 | 0.74151 | 17.3689 | 0.38978
2024-07-08 | CO-08 | Compressor | 96.4 | 3381.8 | 21.36 | 75.7 | 4.32 | 7.57 | 10.7 | 0 | 0.70748 | 22.2933 | 0.47996
2024-07-08 | CO-09 | Compressor | 54.3 | 1992.2 | 15.36 | 73.4 | 3.27 | 3.2 | 4.32 | 0 | 0.74074 | 14.9425 | 0.28911
2024-07-08 | CO-10 | Compressor | 83.5 | 2821.9 | 23.86 | 75.8 | 3.85 | 7.05 | 9.56 | 0 | 0.73745 | 19.9817 | 0.47844
2024-07-08 | CO-11 | Compressor | 92.5 | 3453.6 | 20 | 68.9 | 4.7 | 7.23 | 10.12 | 0 | 0.71443 | 22.6193 | 0.44741
2024-07-08 | CO-12 | Compressor | 79 | 2386.4 | 15.33 | 69.1 | 4.5 | 3.83 | 5.19 | 0 | 0.73796 | 16.2767 | 0.31886
2024-07-08 | TU-01 | Turbine | 85.4 | 6133.3 | 9.35 | 452.8 | 5.6 | 6.01 | 7.34 | 0 | 0.8188 | 37.4419 | 0.19604
2024-07-08 | TU-02 | Turbine | 77.3 | 6041.6 | 8.33 | 451 | 6.35 | 5.27 | 6.49 | 0 | 0.81202 | 35.7158 | 0.18171
2024-07-08 | TU-03 | Turbine | 57.6 | 4106.4 | 6.84 | 450.2 | 6.16 | 2.94 | 3.6 | 0 | 0.81667 | 24.4361 | 0.14732
2024-07-08 | TU-04 | Turbine | 79 | 5634.7 | 8.96 | 452.2 | 5.94 | 5.29 | 6.49 | 0 | 0.8151 | 34.246 | 0.18951
2024-07-08 | TU-05 | Turbine | 73.1 | 5837.4 | 4.67 | 445.1 | 5.96 | 2.85 | 3.39 | 0 | 0.84071 | 35.0243 | 0.09679
2024-07-08 | TU-06 | Turbine | 77.8 | 6367.7 | 8.34 | 452.9 | 4.8 | 5.56 | 6.64 | 0 | 0.83735 | 38.3783 | 0.17301
2024-07-08 | TU-07 | Turbine | 46.3 | 3807.9 | 5.13 | 449.7 | 5.73 | 2.05 | 2.5 | 0 | 0.82 | 22.767 | 0.10981
2024-07-08 | TU-08 | Turbine | 76.7 | 5379.8 | 8.26 | 446 | 5.31 | 4.65 | 5.56 | 0 | 0.83633 | 34.0671 | 0.16321
2024-07-08 | TU-09 | Turbine | 100.7 | 6823.4 | 7.3 | 453.1 | 6.05 | 5.22 | 6.52 | 0 | 0.80061 | 43.0635 | 0.1514
2024-07-08 | TU-10 | Turbine | 68.2 | 5353.2 | 10.9 | 444.3 | 6.44 | 6.11 | 7.52 | 0 | 0.8125 | 34.1501 | 0.2202
2024-07-08 | TU-11 | Turbine | 48.2 | 3600 | 4.83 | 446.9 | 5.57 | 1.82 | 2.15 | 0 | 0.84651 | 20.3088 | 0.10587
2024-07-08 | TU-12 | Turbine | 60.8 | 4059.5 | 5.32 | 456.9 | 4.63 | 2.26 | 2.76 | 0 | 0.81884 | 25.6981 | 0.1074
2024-07-09 | MO-01 | Motor | 53.1 | 956.8 | 19.36 | 57.8 | 2.83 | 1.94 | 2.28 | 0 | 0.85088 | 8.0724 | 0.28244
2024-07-09 | MO-02 | Motor | 70.7 | 1374.2 | 26.37 | 55.9 | 2.12 | 3.79 | 4.4 | 0 | 0.86136 | 10.5887 | 0.41554
2024-07-09 | MO-03 | Motor | 57.8 | 942.3 | 28.94 | 58.6 | 3.53 | 2.86 | 3.49 | 0 | 0.81948 | 7.8608 | 0.44397
2024-07-09 | MO-04 | Motor | 62.3 | 1059.5 | 29.07 | 54.5 | 2.75 | 3.23 | 3.84 | 0 | 0.84115 | 8.7294 | 0.43989
2024-07-09 | MO-05 | Motor | 75.1 | 1336.1 | 30.06 | 58.9 | 3.1 | 4.21 | 5.04 | 0 | 0.83532 | 11.514 | 0.43773
2024-07-09 | MO-06 | Motor | 72.2 | 1166.3 | 36.92 | 55.2 | 2.39 | 4.51 | 5.34 | 0 | 0.84457 | 10.6291 | 0.50239
2024-07-09 | MO-07 | Motor | 96.8 | 1881.9 | 38.19 | 61.6 | 3.24 | 7.53 | 9.19 | 0 | 0.81937 | 15.7042 | 0.5852
2024-07-09 | MO-08 | Motor | 89.9 | 1514.2 | 42.11 | 57.9 | 3.65 | 6.68 | 8.05 | 0 | 0.82981 | 13.5268 | 0.59511
2024-07-09 | MO-09 | Motor | 80.2 | 1531.8 | 25.9 | 58 | 2.58 | 4.15 | 4.89 | 0 | 0.84867 | 12.6742 | 0.38582
2024-07-09 | MO-10 | Motor | 67.2 | 1101 | 27.68 | 55.3 | 2.55 | 3.19 | 3.82 | 0 | 0.83508 | 9.6044 | 0.39774
2024-07-09 | MO-11 | Motor | 63.8 | 1126.6 | 17.21 | 60.9 | 2.48 | 2.03 | 2.4 | 0 | 0.84583 | 7.3987 | 0.32438
2024-07-09 | MO-12 | Motor | 87.9 | 1660.2 | 30.3 | 53.8 | 3.73 | 5.27 | 6.37 | 0 | 0.82732 | 11.4081 | 0.55837
2024-07-09 | PU-01 | Pump | 85.9 | 1375.1 | 50.49 | 57.9 | 3.96 | 7.27 | 9.81 | 0 | 0.74108 | 13.3115 | 0.73695
2024-07-09 | PU-02 | Pump | 73.7 | 1025.1 | 32.36 | 53.1 | 3.86 | 3.47 | 4.71 | 0 | 0.73673 | 9.5435 | 0.49353
2024-07-09 | PU-03 | Pump | 65.5 | 937 | 25.57 | 48.5 | 2.94 | 2.51 | 3.2 | 189 | 0.78438 | 7.4296 | 0.43071
2024-07-09 | PU-04 | Pump | 80.8 | 1095.5 | 56.25 | 52.2 | 3.02 | 6.45 | 8.14 | 0 | 0.79238 | 11.8333 | 0.68789
2024-07-09 | PU-05 | Pump | 93.1 | 1438.3 | 55.58 | 56.6 | 3.88 | 8.37 | 11.33 | 0 | 0.73875 | 13.2685 | 0.85391
2024-07-09 | PU-06 | Pump | 87.6 | 1333.3 | 51.38 | 54.8 | 4.13 | 7.17 | 9.61 | 0 | 0.7461 | 12.2295 | 0.78581
2024-07-09 | PU-07 | Pump | 89.5 | 1230.8 | 47.02 | 49.1 | 3.35 | 6.06 | 8.06 | 0 | 0.75186 | 10.47 | 0.76982
2024-07-09 | PU-08 | Pump | 77.4 | 1067.1 | 28.49 | 48.5 | 3.16 | 3.18 | 4.13 | 0 | 0.76998 | 9.0025 | 0.45876
2024-07-09 | PU-09 | Pump | 107.6 | 1540 | 73.13 | 57.1 | 4.47 | 11.79 | 16.09 | 0 | 0.73275 | 15.4082 | 1.0442
2024-07-09 | PU-10 | Pump | 94.7 | 1463.2 | 49.48 | 56.8 | 4.01 | 7.58 | 10.22 | 0 | 0.74168 | 13.5351 | 0.75507
2024-07-09 | PU-11 | Pump | 71.6 | 1001.2 | 31.24 | 52.9 | 3.29 | 3.28 | 4.37 | 0 | 0.75057 | 7.4162 | 0.58925
2024-07-09 | PU-12 | Pump | 65.1 | 906.3 | 27.39 | 52.5 | 3.3 | 2.6 | 3.42 | 0 | 0.76023 | 8.3844 | 0.4079
2024-07-09 | CO-01 | Compressor | 60 | 2344.2 | 10 | 65.3 | 2.79 | 2.45 | 3.24 | 0 | 0.75617 | 14.553 | 0.22263
2024-07-09 | CO-02 | Compressor | 78.6 | 2845.7 | 21.43 | 77.1 | 4.41 | 6.38 | 8.89 | 0 | 0.71766 | 18.1496 | 0.48982
2024-07-09 | CO-03 | Compressor | 87.8 | 3207.3 | 25.42 | 74.3 | 3.68 | 8.54 | 11.59 | 0 | 0.73684 | 21.1797 | 0.54722
2024-07-09 | CO-04 | Compressor | 85.7 | 3267.3 | 18.05 | 70.7 | 4.1 | 6.18 | 8.55 | 0 | 0.72281 | 19.9497 | 0.42858
2024-07-09 | CO-05 | Compressor | 69.8 | 2351.6 | 12.9 | 75.2 | 4.84 | 3.18 | 4.49 | 0 | 0.70824 | 15.0379 | 0.29858
2024-07-09 | CO-06 | Compressor | 41 | 1800 | 10 | 62.8 | 2.18 | 1.88 | 2.39 | 0 | 0.78661 | 11.7986 | 0.20257
2024-07-09 | CO-07 | Compressor | 73.6 | 2684.5 | 17.7 | 76.9 | 3.95 | 4.97 | 7.03 | 0 | 0.70697 | 17.7581 | 0.39587
2024-07-09 | CO-08 | Compressor | 80.6 | 3046.5 | 24.94 | 71.6 | 4.17 | 7.96 | 10.99 | 0 | 0.72429 | 20.8916 | 0.52605
2024-07-09 | CO-09 | Compressor | 70.7 | 2833.6 | 16.78 | 68 | 4.38 | 4.98 | 6.88 | 0 | 0.72384 | 18.0577 | 0.381
2024-07-09 | CO-10 | Compressor | 68.5 | 2358.7 | 18.42 | 66.3 | 4.78 | 4.55 | 6.35 | 0 | 0.71654 | 16.4335 | 0.38641
2024-07-09 | CO-11 | Compressor | 62.2 | 2233.1 | 11.57 | 72 | 3.52 | 2.71 | 3.6 | 0 | 0.75278 | 14.6528 | 0.24569
2024-07-09 | CO-12 | Compressor | 46.8 | 2125 | 14.14 | 61.6 | 2.66 | 3.15 | 3.97 | 0 | 0.79345 | 14.6753 | 0.27052
2024-07-09 | TU-01 | Turbine | 87.9 | 6859.7 | 8.86 | 450 | 5.54 | 6.37 | 7.79 | 0 | 0.81772 | 43.2829 | 0.17998
2024-07-09 | TU-02 | Turbine | 68.3 | 4916.5 | 4.82 | 450.3 | 5.72 | 2.48 | 2.98 | 0 | 0.83221 | 28.6918 | 0.10386
2024-07-09 | TU-03 | Turbine | 78.1 | 5099 | 7.21 | 450.2 | 5.31 | 3.85 | 4.63 | 0 | 0.83153 | 30.9368 | 0.14966
2024-07-09 | TU-04 | Turbine | 70.6 | 5073.6 | 4 | 449.9 | 5.05 | 2.13 | 2.49 | 0 | 0.85542 | 30.1913 | 0.082474
2024-07-09 | TU-05 | Turbine | 75.8 | 6060.4 | 6.34 | 453.2 | 5.12 | 4.02 | 4.87 | 0 | 0.82546 | 38.6436 | 0.12602
2024-07-09 | TU-06 | Turbine | 101.8 | 7114.3 | 11.98 | 452.7 | 5.94 | 8.92 | 10.98 | 210 | 0.81239 | 44.2418 | 0.24818
2024-07-09 | TU-07 | Turbine | 71.8 | 5062 | 4.97 | 450 | 5.34 | 2.63 | 3.21 | 0 | 0.81931 | 31.049 | 0.10338
2024-07-09 | TU-08 | Turbine | 92.5 | 6647.5 | 8.62 | 448.3 | 6.69 | 6 | 7.42 | 0 | 0.80863 | 41.6176 | 0.17829
2024-07-09 | TU-09 | Turbine | 85.5 | 6526.6 | 7.02 | 452.6 | 6.03 | 4.8 | 5.99 | 0 | 0.80134 | 39.8013 | 0.1505
2024-07-09 | TU-10 | Turbine | 64.4 | 5014.4 | 8.72 | 442.4 | 4.64 | 4.58 | 5.24 | 0 | 0.87405 | 31.2445 | 0.16771
2024-07-09 | TU-11 | Turbine | 85.1 | 6313.1 | 6.89 | 455.2 | 6 | 4.56 | 5.55 | 0 | 0.82162 | 38.1339 | 0.14554
2024-07-09 | TU-12 | Turbine | 93.1 | 6453.9 | 7.73 | 449 | 6.44 | 5.22 | 6.52 | 0 | 0.80061 | 38.3275 | 0.17011
2024-07-10 | MO-01 | Motor | 82.4 | 1492.5 | 32.12 | 60.8 | 3.59 | 5.02 | 6.13 | 0 | 0.81892 | 12.5638 | 0.48791
2024-07-10 | MO-02 | Motor | 73.7 | 1303.2 | 29.09 | 56.2 | 2.05 | 3.97 | 4.59 | 0 | 0.86492 | 9.6694 | 0.47469
2024-07-10 | MO-03 | Motor | 74.5 | 1254.1 | 23.58 | 54.3 | 3.23 | 3.1 | 3.7 | 0 | 0.83784 | 10.2457 | 0.36113
2024-07-10 | MO-04 | Motor | 110 | 1917.9 | 48.32 | 59.2 | 3.81 | 9.7 | 11.9 | 0 | 0.81513 | 16.7231 | 0.71159
2024-07-10 | MO-05 | Motor | 77 | 1281.6 | 28.37 | 59.3 | 3.29 | 3.81 | 4.58 | 0 | 0.83188 | 8.4473 | 0.54218
2024-07-10 | MO-06 | Motor | 63.6 | 1188.6 | 31.3 | 54.7 | 3 | 3.9 | 4.6 | 0 | 0.84783 | 10.7845 | 0.42654
2024-07-10 | MO-07 | Motor | 57 | 1063.1 | 24.77 | 51.1 | 1.56 | 2.76 | 3.17 | 0 | 0.87066 | 8.8116 | 0.35975
2024-07-10 | MO-08 | Motor | 57.3 | 995.2 | 29.52 | 48.1 | 2.56 | 3.08 | 3.57 | 0 | 0.86275 | 7.8522 | 0.45465
2024-07-10 | MO-09 | Motor | 55.3 | 1036.2 | 17.52 | 56.7 | 3.39 | 1.9 | 2.28 | 0 | 0.83333 | 6.4022 | 0.35613
2024-07-10 | MO-10 | Motor | 66.4 | 1083.8 | 26.27 | 54.9 | 2.01 | 2.98 | 3.39 | 0 | 0.87906 | 8.8104 | 0.38477
2024-07-10 | MO-11 | Motor | 66.9 | 960.3 | 31.18 | 56.1 | 3.02 | 3.14 | 3.78 | 0 | 0.83069 | 8.4251 | 0.44866
2024-07-10 | MO-12 | Motor | 59.2 | 918.4 | 20.29 | 57.1 | 3.99 | 1.95 | 2.4 | 0 | 0.8125 | 8.2101 | 0.29232
2024-07-10 | PU-01 | Pump | 52.4 | 866.9 | 30.12 | 53.7 | 1.61 | 2.73 | 3.46 | 104 | 0.78902 | 7.964 | 0.43446
2024-07-10 | PU-02 | Pump | 65.9 | 933.5 | 37.46 | 44.1 | 4.38 | 3.66 | 4.89 | 0 | 0.74847 | 8.1022 | 0.60354
2024-07-10 | PU-03 | Pump | 86.3 | 1315.9 | 58.76 | 52.7 | 3.69 | 8.1 | 10.68 | 0 | 0.75843 | 11.9408 | 0.89441
2024-07-10 | PU-04 | Pump | 77.2 | 1114.6 | 48.91 | 45.7 | 2.87 | 5.71 | 7.24 | 0 | 0.78867 | 11.2067 | 0.64604
2024-07-10 | PU-05 | Pump | 64.6 | 874 | 35.28 | 42.2 | 3.31 | 3.23 | 4.06 | 0 | 0.79557 | 8.4226 | 0.48204
2024-07-10 | PU-06 | Pump | 91.2 | 1242.3 | 60.36 | 52.7 | 3.53 | 7.85 | 10.28 | 0 | 0.76362 | 13.9425 | 0.73731
2024-07-10 | PU-07 | Pump | 76.2 | 1100.7 | 40.69 | 48.2 | 3.66 | 4.69 | 6.06 | 0 | 0.77393 | 9.8728 | 0.61381
2024-07-10 | PU-08 | Pump | 71.3 | 1106.9 | 41.46 | 54.7 | 2.52 | 4.81 | 6.21 | 0 | 0.77456 | 10.7077 | 0.57995
2024-07-10 | PU-09 | Pump | 74.6 | 1137.8 | 40.77 | 51.5 | 4.2 | 4.86 | 6.52 | 0 | 0.7454 | 10.3899 | 0.62753
2024-07-10 | PU-10 | Pump | 80.7 | 1107.3 | 55.11 | 51.4 | 3.45 | 6.39 | 8.33 | 0 | 0.76711 | 9.4418 | 0.88224
2024-07-10 | PU-11 | Pump | 95.5 | 1428.8 | 51.42 | 47.9 | 4.62 | 7.69 | 10.22 | 0 | 0.75245 | 13.7734 | 0.74201
2024-07-10 | PU-12 | Pump | 77.4 | 1181.2 | 47.72 | 48.8 | 3.11 | 5.9 | 7.62 | 0 | 0.77428 | 11.0411 | 0.69015
2024-07-10 | CO-01 | Compressor | 76 | 2587.9 | 15.29 | 72.4 | 3.88 | 4.14 | 5.68 | 0 | 0.72887 | 17.4308 | 0.32586
2024-07-10 | CO-02 | Compressor | 69 | 2414.2 | 19.71 | 68.1 | 4.03 | 4.98 | 6.78 | 0 | 0.73451 | 16.3945 | 0.41355
2024-07-10 | CO-03 | Compressor | 95.8 | 3587.5 | 22.71 | 71.2 | 3.45 | 8.53 | 11.44 | 0 | 0.74563 | 22.7779 | 0.50224
2024-07-10 | CO-04 | Compressor | 72.6 | 2421 | 17.08 | 75.4 | 4.42 | 4.33 | 6.03 | 0 | 0.71808 | 15.9238 | 0.37868
2024-07-10 | CO-05 | Compressor | 46.7 | 1800 | 14.54 | 62.5 | 3.88 | 2.74 | 3.62 | 0 | 0.75691 | 12.0835 | 0.29958
2024-07-10 | CO-06 | Compressor | 58.8 | 2049.4 | 10 | 68.8 | 2.62 | 2.15 | 2.78 | 0 | 0.77338 | 13.3436 | 0.20834
2024-07-10 | CO-07 | Compressor | 110 | 3955.3 | 29.5 | 72.3 | 5.12 | 12.22 | 17.37 | 0 | 0.70351 | 26.7967 | 0.64822
2024-07-10 | CO-08 | Compressor | 74 | 2518.2 | 17.38 | 72.5 | 4.25 | 4.58 | 6.42 | 0 | 0.7134 | 16.6978 | 0.38448
2024-07-10 | CO-09 | Compressor | 57.4 | 1800 | 13.22 | 67.6 | 3.59 | 2.49 | 3.38 | 0 | 0.73669 | 13.3868 | 0.25249
2024-07-10 | CO-10 | Compressor | 69.2 | 2775.2 | 19.9 | 70.4 | 3.21 | 5.78 | 7.76 | 0 | 0.74485 | 19.1146 | 0.40597
2024-07-10 | CO-11 | Compressor | 96.8 | 3407.3 | 34.92 | 78.1 | 3.86 | 12.46 | 17.56 | 0 | 0.70957 | 24.3834 | 0.72016
2024-07-10 | CO-12 | Compressor | 51 | 1800 | 16.19 | 71.9 | 3.29 | 3.05 | 4.1 | 0 | 0.7439 | 12.917 | 0.31741
2024-07-10 | TU-01 | Turbine | 69.5 | 4202.9 | 8.4 | 451 | 5.48 | 3.7 | 4.48 | 0 | 0.82589 | 26.0345 | 0.17208
2024-07-10 | TU-02 | Turbine | 93.2 | 7461.2 | 9.81 | 455 | 6.56 | 7.67 | 9.7 | 0 | 0.79072 | 46.2356 | 0.2098
2024-07-10 | TU-03 | Turbine | 52.5 | 3600 | 4 | 449.8 | 4.6 | 1.51 | 1.81 | 0 | 0.83425 | 22.959 | 0.078836
2024-07-10 | TU-04 | Turbine | 67.4 | 5233.9 | 7.72 | 448.3 | 4.93 | 4.23 | 5.1 | 0 | 0.82941 | 32.199 | 0.15839
2024-07-10 | TU-05 | Turbine | 85.2 | 5407.1 | 5.34 | 454.8 | 5.09 | 3.02 | 3.68 | 0 | 0.82065 | 33.7638 | 0.10899
2024-07-10 | TU-06 | Turbine | 63.6 | 4611.1 | 8 | 451 | 4.64 | 3.86 | 4.59 | 0 | 0.84096 | 27.3448 | 0.16786
2024-07-10 | TU-07 | Turbine | 61.5 | 4736.6 | 5.47 | 445.6 | 5.09 | 2.71 | 3.19 | 0 | 0.84953 | 29.7911 | 0.10708
2024-07-10 | TU-08 | Turbine | 59.4 | 3934.8 | 6.69 | 446.4 | 5.52 | 2.76 | 3.31 | 0 | 0.83384 | 23.5941 | 0.14029
2024-07-10 | TU-09 | Turbine | 88.6 | 6684.3 | 9.32 | 451.7 | 5.23 | 6.52 | 7.76 | 0 | 0.84021 | 39.9011 | 0.19448
2024-07-10 | TU-10 | Turbine | 77.1 | 5368.8 | 9.95 | 456 | 7.1 | 5.59 | 7.25 | 0 | 0.77103 | 32.885 | 0.22047
2024-07-10 | TU-11 | Turbine | 85.8 | 6191.6 | 8.04 | 459.4 | 5.36 | 5.21 | 6.5 | 0 | 0.80154 | 38.0391 | 0.17088
2024-07-10 | TU-12 | Turbine | 70.4 | 5053.7 | 6.06 | 445 | 6.26 | 3.21 | 3.98 | 0 | 0.80653 | 31.1354 | 0.12783
2024-07-11 | MO-01 | Motor | 70.4 | 1270.4 | 28.13 | 56.9 | 2.63 | 3.74 | 4.47 | 0 | 0.83669 | 11.1865 | 0.39959
2024-07-11 | MO-02 | Motor | 66.4 | 1365.8 | 28.02 | 56 | 2.23 | 4.01 | 4.69 | 0 | 0.85501 | 10.2708 | 0.45663
2024-07-11 | MO-03 | Motor | 86.3 | 1563.5 | 45.44 | 60.5 | 3.22 | 7.44 | 9.02 | 0 | 0.82483 | 14.7858 | 0.61004
2024-07-11 | MO-04 | Motor | 89.6 | 1549.4 | 34.6 | 59.3 | 2.71 | 5.61 | 6.69 | 0 | 0.83857 | 13.7273 | 0.48735
2024-07-11 | MO-05 | Motor | 88.5 | 1556.3 | 36.99 | 57.8 | 2.54 | 6.03 | 7.16 | 0 | 0.84218 | 12.8474 | 0.55731
2024-07-11 | MO-06 | Motor | 84.4 | 1361.4 | 34.35 | 62.1 | 2.22 | 4.9 | 5.77 | 0 | 0.84922 | 10.5979 | 0.54445
2024-07-11 | MO-07 | Motor | 62 | 1173.3 | 22.09 | 48.1 | 3.36 | 2.71 | 3.18 | 0 | 0.8522 | 11.0205 | 0.28855
2024-07-11 | MO-08 | Motor | 90.9 | 1660.1 | 27.85 | 61.7 | 3.6 | 4.84 | 5.87 | 0 | 0.82453 | 13.847 | 0.42392
2024-07-11 | MO-09 | Motor | 62.7 | 991.2 | 26.78 | 55.1 | 2.62 | 2.78 | 3.35 | 0 | 0.82985 | 8.5098 | 0.39367
2024-07-11 | MO-10 | Motor | 80.4 | 1423.5 | 32.36 | 54 | 3.21 | 4.82 | 5.64 | 0 | 0.85461 | 10.3636 | 0.54421
2024-07-11 | MO-11 | Motor | 60.3 | 1065.9 | 18.4 | 54.5 | 3.06 | 2.05 | 2.39 | 0 | 0.85774 | 8.5478 | 0.2796
2024-07-11 | MO-12 | Motor | 61 | 1161.4 | 22.5 | 55.2 | 3.55 | 2.74 | 3.26 | 0 | 0.84049 | 8.5215 | 0.38256
2024-07-11 | PU-01 | Pump | 87.7 | 1366.1 | 41.18 | 57.5 | 3.51 | 5.89 | 7.82 | 0 | 0.7532 | 12.602 | 0.62054
2024-07-11 | PU-02 | Pump | 60.1 | 818 | 33.59 | 50.1 | 2.62 | 2.88 | 3.68 | 0 | 0.78261 | 8.1147 | 0.4535
2024-07-11 | PU-03 | Pump | 71.3 | 1017.3 | 23.88 | 47.4 | 2.25 | 2.54 | 3.22 | 0 | 0.78882 | 6.9762 | 0.46157
2024-07-11 | PU-04 | Pump | 93.8 | 1401 | 53.99 | 48.9 | 3.63 | 7.92 | 10.42 | 0 | 0.76008 | 12.3211 | 0.8457
2024-07-11 | PU-05 | Pump | 88.5 | 1240 | 35.46 | 56.5 | 4.69 | 4.6 | 6.34 | 0 | 0.72555 | 10.0217 | 0.63263
2024-07-11 | PU-06 | Pump | 56.6 | 765 | 29.81 | 46.9 | 1.73 | 2.39 | 2.97 | 0 | 0.80471 | 8.5856 | 0.34593
2024-07-11 | PU-07 | Pump | 68.4 | 914.1 | 25.77 | 49.6 | 3.29 | 2.47 | 3.2 | 0 | 0.77187 | 7.284 | 0.43932
2024-07-11 | PU-08 | Pump | 69.1 | 1047.7 | 49.34 | 51.7 | 4.31 | 5.41 | 7.17 | 0 | 0.75453 | 8.9078 | 0.80491
2024-07-11 | PU-09 | Pump | 69.3 | 937.3 | 33.76 | 51.8 | 2 | 3.31 | 4.27 | 0 | 0.77518 | 8.5009 | 0.5023
2024-07-11 | PU-10 | Pump | 87.6 | 1401.7 | 47.88 | 55.9 | 2.81 | 7.03 | 9.27 | 0 | 0.75836 | 12.5103 | 0.74099
2024-07-11 | PU-11 | Pump | 64.2 | 988.9 | 31 | 48.9 | 3.88 | 3.21 | 4.27 | 0 | 0.75176 | 9.9952 | 0.4272
2024-07-11 | PU-12 | Pump | 79.9 | 1204 | 35.28 | 46.7 | 2.82 | 4.45 | 5.64 | 0 | 0.78901 | 11.6109 | 0.48575
2024-07-11 | CO-01 | Compressor | 70.1 | 2576.4 | 16.68 | 71.3 | 3.78 | 4.5 | 6 | 0 | 0.75 | 15.9126 | 0.37706
2024-07-11 | CO-02 | Compressor | 71.2 | 2560.1 | 20.74 | 70.1 | 4.34 | 5.56 | 7.7 | 0 | 0.72208 | 17.5419 | 0.43895
2024-07-11 | CO-03 | Compressor | 49.1 | 1800 | 11.14 | 70.9 | 3.67 | 2.1 | 2.84 | 0 | 0.73944 | 12.436 | 0.22837
2024-07-11 | CO-04 | Compressor | 68 | 2194.3 | 24.11 | 74.1 | 2.6 | 5.54 | 7.4 | 0 | 0.74865 | 15.2388 | 0.4856
2024-07-11 | CO-05 | Compressor | 74.5 | 2607.8 | 22.73 | 75.9 | 3.07 | 6.21 | 8.34 | 0 | 0.7446 | 17.8334 | 0.46766
2024-07-11 | CO-06 | Compressor | 77.5 | 2691.8 | 21.22 | 72.1 | 4.47 | 5.98 | 8.33 | 0 | 0.71789 | 18.9451 | 0.43969
2024-07-11 | CO-07 | Compressor | 76.4 | 2838.5 | 17.89 | 70.1 | 4.07 | 5.32 | 7.24 | 0 | 0.73481 | 18.8753 | 0.38357
2024-07-11 | CO-08 | Compressor | 74.1 | 2847.2 | 22.19 | 68.3 | 3.56 | 6.62 | 8.88 | 0 | 0.7455 | 19.6167 | 0.45268
2024-07-11 | CO-09 | Compressor | 70.7 | 2562.5 | 17.39 | 74.1 | 3.3 | 4.67 | 6.28 | 0 | 0.74363 | 18.0656 | 0.34762
2024-07-11 | CO-10 | Compressor | 78.1 | 2679.4 | 23.29 | 70 | 4.1 | 6.53 | 8.82 | 0 | 0.74036 | 17.8152 | 0.49508
2024-07-11 | CO-11 | Compressor | 87.8 | 3267 | 27.73 | 74.2 | 4.05 | 9.49 | 13.18 | 0 | 0.72003 | 22.7346 | 0.57973
2024-07-11 | CO-12 | Compressor | 63.7 | 2148.4 | 12.6 | 69 | 3.65 | 2.83 | 3.87 | 0 | 0.73127 | 13.6689 | 0.28313
2024-07-11 | TU-01 | Turbine | 79.4 | 5852.5 | 8.49 | 456.9 | 4.77 | 5.2 | 6.4 | 0 | 0.8125 | 36.7379 | 0.17421
2024-07-11 | TU-02 | Turbine | 91.6 | 6637.5 | 8.1 | 450.2 | 6.16 | 5.63 | 6.83 | 0 | 0.8243 | 40.0569 | 0.17051
2024-07-11 | TU-03 | Turbine | 86.4 | 5816.5 | 6.43 | 455.1 | 6.08 | 3.92 | 4.86 | 0 | 0.80658 | 35.8253 | 0.13566
2024-07-11 | TU-04 | Turbine | 81.5 | 5945.4 | 7.28 | 447.9 | 4.83 | 4.53 | 5.33 | 0 | 0.84991 | 36.1453 | 0.14746
2024-07-11 | TU-05 | Turbine | 72.9 | 5170.3 | 9.44 | 452.9 | 5.5 | 5.11 | 6.22 | 0 | 0.82154 | 32.341 | 0.19233
2024-07-11 | TU-06 | Turbine | 66.4 | 4812.9 | 5.17 | 457.4 | 5.61 | 2.6 | 3.19 | 0 | 0.81505 | 28.6669 | 0.11128
2024-07-11 | TU-07 | Turbine | 81.8 | 6317.9 | 7.87 | 454.5 | 6.7 | 5.2 | 6.57 | 0 | 0.79148 | 38.3937 | 0.17112
2024-07-11 | TU-08 | Turbine | 98.4 | 7844.7 | 11.94 | 453.3 | 6.63 | 9.81 | 12.31 | 0 | 0.79691 | 48.1007 | 0.25592
2024-07-11 | TU-09 | Turbine | 84.4 | 6188 | 10.41 | 452.2 | 5.74 | 6.74 | 8.25 | 0 | 0.81697 | 37.2053 | 0.22174
2024-07-11 | TU-10 | Turbine | 89.4 | 5928.9 | 8.53 | 452.4 | 6.77 | 5.3 | 6.65 | 0 | 0.79699 | 35.855 | 0.18547
2024-07-11 | TU-11 | Turbine | 59.1 | 4213.7 | 7.81 | 456.1 | 4.26 | 3.45 | 4.15 | 0 | 0.83133 | 24.6734 | 0.1682
2024-07-11 | TU-12 | Turbine | 58.1 | 4275.5 | 7.21 | 443.2 | 5.39 | 3.23 | 3.76 | 0 | 0.85904 | 26.6036 | 0.14133
2024-07-12 | MO-01 | Motor | 77.6 | 1303 | 25.45 | 56 | 2.33 | 3.47 | 4.11 | 0 | 0.84428 | 10.7439 | 0.38254
2024-07-12 | MO-02 | Motor | 80.6 | 1256.6 | 25 | 57.2 | 2.9 | 3.29 | 3.94 | 0 | 0.83503 | 8.6765 | 0.4541
2024-07-12 | MO-03 | Motor | 72.1 | 1247.3 | 26.08 | 59.3 | 2.97 | 3.41 | 4.09 | 0 | 0.83374 | 8.8941 | 0.45986
2024-07-12 | MO-04 | Motor | 59.5 | 988.9 | 29.41 | 50 | 3.03 | 3.05 | 3.55 | 0 | 0.85915 | 7.8133 | 0.45436
2024-07-12 | MO-05 | Motor | 89 | 1523.9 | 43.49 | 59 | 2.53 | 6.94 | 8.13 | 0 | 0.85363 | 12.0388 | 0.67532
2024-07-12 | MO-06 | Motor | 65.2 | 1264.5 | 24.45 | 53.8 | 2.96 | 3.24 | 3.86 | 0 | 0.83938 | 10.107 | 0.38191
2024-07-12 | MO-07 | Motor | 76.3 | 1339.6 | 27.8 | 60.2 | 3.26 | 3.9 | 4.7 | 0 | 0.82979 | 9.9861 | 0.47065
2024-07-12 | MO-08 | Motor | 65.3 | 1241.6 | 23.23 | 52.4 | 2.26 | 3.02 | 3.44 | 0 | 0.87791 | 9.7405 | 0.35317
2024-07-12 | MO-09 | Motor | 67 | 1054.3 | 30.04 | 49.3 | 2.51 | 3.32 | 3.85 | 0 | 0.86234 | 8.4314 | 0.45663
2024-07-12 | MO-10 | Motor | 67.2 | 1282.5 | 26 | 58.2 | 3.78 | 3.49 | 4.35 | 0 | 0.8023 | 9.7627 | 0.44557
2024-07-12 | MO-11 | Motor | 56.1 | 919.4 | 25.15 | 53.9 | 2.5 | 2.42 | 2.83 | 0 | 0.85512 | 8.6107 | 0.32866
2024-07-12 | MO-12 | Motor | 68.7 | 1192.8 | 24.69 | 57.1 | 2.92 | 3.08 | 3.64 | 0 | 0.84615 | 8.4545 | 0.43054
2024-07-12 | PU-01 | Pump | 83.3 | 1123.1 | 47.28 | 56.5 | 3.55 | 5.56 | 7.27 | 0 | 0.76479 | 10.5443 | 0.68947
2024-07-12 | PU-02 | Pump | 73.8 | 1024.3 | 32.37 | 51.3 | 2.07 | 3.47 | 4.36 | 0 | 0.79587 | 9.3932 | 0.46416
2024-07-12 | PU-03 | Pump | 34 | 725 | 22 | 46.8 | 2.59 | 1.67 | 2.13 | 0 | 0.78404 | 6.0752 | 0.35061
2024-07-12 | PU-04 | Pump | 62.9 | 913.3 | 27.9 | 48.9 | 3.16 | 2.67 | 3.47 | 0 | 0.76945 | 8.1417 | 0.4262
2024-07-12 | PU-05 | Pump | 59.9 | 880.8 | 34.05 | 52 | 3.83 | 3.14 | 4.04 | 0 | 0.77723 | 8.3507 | 0.48379
2024-07-12 | PU-06 | Pump | 60.8 | 879 | 32.08 | 49.8 | 3.01 | 2.95 | 3.84 | 0 | 0.76823 | 6.9558 | 0.55206
2024-07-12 | PU-07 | Pump | 92.3 | 1356.7 | 39.61 | 49.8 | 3.56 | 5.63 | 7.4 | 0 | 0.76081 | 12.8244 | 0.57703
2024-07-12 | PU-08 | Pump | 90.1 | 1340.1 | 39.43 | 51.2 | 3.69 | 5.53 | 7.26 | 0 | 0.76171 | 11.5098 | 0.63077
2024-07-12 | PU-09 | Pump | 79.4 | 1121.7 | 40.8 | 52.6 | 3.85 | 4.79 | 6.42 | 0 | 0.74611 | 11.678 | 0.54975
2024-07-12 | PU-10 | Pump | 83.7 | 1102.7 | 47.28 | 48.7 | 3.35 | 5.46 | 7.16 | 0 | 0.76257 | 11.1419 | 0.64262
2024-07-12 | PU-11 | Pump | 75.7 | 1047.2 | 45.62 | 46.3 | 2.15 | 5 | 6.29 | 0 | 0.79491 | 11.4423 | 0.54971
2024-07-12 | PU-12 | Pump | 82 | 1155.4 | 46.43 | 53 | 2.61 | 5.62 | 7.3 | 0 | 0.76986 | 11.9289 | 0.61196
2024-07-12 | CO-01 | Compressor | 77.6 | 3128.6 | 15.06 | 67.5 | 4.67 | 4.94 | 6.75 | 0 | 0.73185 | 21.1101 | 0.31975
2024-07-12 | CO-02 | Compressor | 70.9 | 2591.9 | 18.98 | 74.8 | 4.18 | 5.15 | 7.09 | 0 | 0.72638 | 17.0814 | 0.41507
2024-07-12 | CO-03 | Compressor | 71.5 | 2328.5 | 19 | 71 | 2.62 | 4.63 | 6.12 | 0 | 0.75654 | 17.1107 | 0.35767
2024-07-12 | CO-04 | Compressor | 100.8 | 4036.7 | 22.05 | 72.1 | 3.97 | 9.32 | 12.96 | 0 | 0.71914 | 25.8271 | 0.5018
2024-07-12 | CO-05 | Compressor | 76.9 | 2546.7 | 14.16 | 77.1 | 4.14 | 3.78 | 5.26 | 0 | 0.71863 | 16.8448 | 0.31226
2024-07-12 | CO-06 | Compressor | 78.5 | 2631.1 | 20.46 | 77.2 | 5.05 | 5.64 | 8.18 | 0 | 0.68949 | 18.3185 | 0.44654
2024-07-12 | CO-07 | Compressor | 83.2 | 3106.8 | 19.15 | 77 | 3.5 | 6.23 | 8.6 | 0 | 0.72442 | 22.9021 | 0.37551
2024-07-12 | CO-08 | Compressor | 90.8 | 3182.4 | 28.39 | 73.6 | 4.51 | 9.46 | 13.33 | 0 | 0.70968 | 22.5246 | 0.5918
2024-07-12 | CO-09 | Compressor | 68.9 | 2576.9 | 20.68 | 70.4 | 2.78 | 5.58 | 7.5 | 0 | 0.744 | 16.9017 | 0.44374
2024-07-12 | CO-10 | Compressor | 92.3 | 3460.1 | 18.68 | 67.9 | 4.46 | 6.77 | 9.28 | 0 | 0.72953 | 22.6573 | 0.40958
2024-07-12 | CO-11 | Compressor | 39.7 | 1800 | 14.37 | 62.3 | 3.98 | 2.71 | 3.55 | 0 | 0.76338 | 11.0163 | 0.32225
2024-07-12 | CO-12 | Compressor | 67.3 | 2388 | 15.41 | 71.6 | 5.1 | 3.85 | 5.37 | 0 | 0.71695 | 16.8908 | 0.31792
2024-07-12 | TU-01 | Turbine | 75.8 | 5150.2 | 8.24 | 450.5 | 6.5 | 4.44 | 5.54 | 0 | 0.80144 | 29.1414 | 0.19011
2024-07-12 | TU-02 | Turbine | 72.9 | 5272.6 | 8.94 | 451.4 | 4.66 | 4.94 | 5.86 | 0 | 0.843 | 32.3022 | 0.18141
2024-07-12 | TU-03 | Turbine | 82.4 | 6217.4 | 10.63 | 454.1 | 5.59 | 6.92 | 8.51 | 0 | 0.81316 | 40.0177 | 0.21266
2024-07-12 | TU-04 | Turbine | 73.5 | 5790.5 | 8.36 | 450 | 5.4 | 5.07 | 6.12 | 0 | 0.82843 | 36.1032 | 0.16951
2024-07-12 | TU-05 | Turbine | 82.2 | 6311 | 7.26 | 450.2 | 5.6 | 4.8 | 5.81 | 0 | 0.82616 | 38.9112 | 0.14931
2024-07-12 | TU-06 | Turbine | 68.5 | 4692.9 | 7.95 | 452.7 | 5.91 | 3.91 | 4.82 | 0 | 0.8112 | 27.9195 | 0.17264
2024-07-12 | TU-07 | Turbine | 69.1 | 4820.1 | 7.15 | 448.1 | 5.43 | 3.61 | 4.26 | 0 | 0.84742 | 30.6288 | 0.13908
2024-07-12 | TU-08 | Turbine | 51 | 3932.1 | 4 | 444.9 | 4.97 | 1.65 | 1.96 | 0 | 0.84184 | 23.2211 | 0.084406
2024-07-12 | TU-09 | Turbine | 56.7 | 4255 | 4 | 444.8 | 4.52 | 1.78 | 2.07 | 0 | 0.8599 | 25.1651 | 0.082257
2024-07-12 | TU-10 | Turbine | 44.6 | 3600 | 7.52 | 446 | 5.1 | 2.84 | 3.31 | 0 | 0.85801 | 23.3401 | 0.14182
2024-07-12 | TU-11 | Turbine | 76.3 | 4941.6 | 9.86 | 452.4 | 5.82 | 5.1 | 6.26 | 0 | 0.8147 | 29.7789 | 0.21022
2024-07-12 | TU-12 | Turbine | 80.7 | 5579.7 | 6.89 | 450.3 | 5.64 | 4.03 | 4.94 | 0 | 0.81579 | 32.9275 | 0.15003
2024-07-13 | MO-01 | Motor | 83.2 | 1534.9 | 39.69 | 52.5 | 4.44 | 6.38 | 7.87 | 0 | 0.81067 | 12.0103 | 0.65527
2024-07-13 | MO-02 | Motor | 71.6 | 1157.6 | 31.39 | 49.8 | 2.78 | 3.81 | 4.45 | 0 | 0.85618 | 9.922 | 0.4485
2024-07-13 | MO-03 | Motor | 73.2 | 1182.3 | 38.51 | 56.2 | 2.87 | 4.77 | 5.66 | 0 | 0.84276 | 10.1577 | 0.55721
2024-07-13 | MO-04 | Motor | 85.2 | 1466.4 | 38.28 | 59 | 3.4 | 5.88 | 7.26 | 0 | 0.80992 | 13.697 | 0.53004
2024-07-13 | MO-05 | Motor | 74.5 | 1276.7 | 33.62 | 58.9 | 3.94 | 4.5 | 5.56 | 0 | 0.80935 | 10.7134 | 0.51898
2024-07-13 | MO-06 | Motor | 72.8 | 1376.5 | 23.15 | 51 | 2.33 | 3.34 | 3.85 | 0 | 0.86753 | 9.3504 | 0.41175
2024-07-13 | MO-07 | Motor | 98.7 | 1701.6 | 37.88 | 58 | 3.37 | 6.75 | 8.23 | 0 | 0.82017 | 12.1244 | 0.6788
2024-07-13 | MO-08 | Motor | 76.4 | 1243.9 | 30.7 | 60.1 | 2.84 | 4 | 4.82 | 0 | 0.82988 | 10.9468 | 0.44031
2024-07-13 | MO-09 | Motor | 80.3 | 1519.2 | 35.72 | 50.6 | 3.34 | 5.68 | 6.64 | 0 | 0.85542 | 12.5702 | 0.52823
2024-07-13 | MO-10 | Motor | 81.3 | 1382.1 | 31.25 | 56.1 | 3.39 | 4.52 | 5.44 | 0 | 0.83088 | 11.5918 | 0.4693
2024-07-13 | MO-11 | Motor | 50.6 | 933.3 | 26.13 | 55.4 | 1.87 | 2.55 | 2.96 | 0 | 0.86149 | 7.61 | 0.38896
2024-07-13 | MO-12 | Motor | 65.4 | 1312.2 | 31.1 | 54.4 | 2.35 | 4.27 | 4.93 | 0 | 0.86613 | 10.7956 | 0.45667
2024-07-13 | PU-01 | Pump | 78 | 1152.8 | 28.98 | 53.4 | 3 | 3.5 | 4.51 | 0 | 0.77605 | 10.4775 | 0.43045
2024-07-13 | PU-02 | Pump | 72.6 | 1113.5 | 46.12 | 49.3 | 2.93 | 5.38 | 6.91 | 0 | 0.77858 | 10.8362 | 0.63768
2024-07-13 | PU-03 | Pump | 83.7 | 1223.9 | 33.62 | 50.3 | 3.13 | 4.31 | 5.58 | 0 | 0.7724 | 9.4514 | 0.59039
2024-07-13 | PU-04 | Pump | 59 | 880.6 | 31.74 | 43 | 2.68 | 2.93 | 3.72 | 0 | 0.78763 | 8.7184 | 0.42668
2024-07-13 | PU-05 | Pump | 87.2 | 1258.2 | 56 | 43.5 | 3.6 | 7.38 | 9.51 | 0 | 0.77603 | 12.31 | 0.77254
2024-07-13 | PU-06 | Pump | 54.3 | 823 | 37.1 | 46.6 | 2.19 | 3.2 | 4.04 | 141 | 0.79208 | 9.05 | 0.44641
2024-07-13 | PU-07 | Pump | 77.8 | 1093.9 | 29.94 | 49.2 | 3.37 | 3.43 | 4.46 | 0 | 0.76906 | 9.2784 | 0.48069
2024-07-13 | PU-08 | Pump | 75.9 | 970.3 | 54.24 | 53.1 | 2.99 | 5.51 | 7.22 | 0 | 0.76316 | 11.3929 | 0.63373
2024-07-13 | PU-09 | Pump | 81 | 1135.3 | 54.04 | 50.4 | 3.92 | 6.42 | 8.53 | 0 | 0.75264 | 12.081 | 0.70607
2024-07-13 | PU-10 | Pump | 82.1 | 1296.1 | 59.39 | 52.4 | 3.24 | 8.06 | 10.52 | 0 | 0.76616 | 14.1601 | 0.74293
2024-07-13 | PU-11 | Pump | 59.1 | 794.7 | 26.49 | 45.2 | 3.64 | 2.2 | 2.85 | 0 | 0.77193 | 7.922 | 0.35976
2024-07-13 | PU-12 | Pump | 52 | 851.7 | 32.24 | 51.7 | 3.1 | 2.88 | 3.75 | 0 | 0.768 | 6.968 | 0.53818
2024-07-13 | CO-01 | Compressor | 60.7 | 2249.7 | 15.05 | 66 | 3.17 | 3.55 | 4.72 | 0 | 0.75212 | 13.3538 | 0.35346
2024-07-13 | CO-02 | Compressor | 60.3 | 2294.3 | 25.31 | 73.4 | 3.7 | 6.08 | 8.38 | 0 | 0.72554 | 15.9821 | 0.52434
2024-07-13 | CO-03 | Compressor | 66.8 | 2251.5 | 20.28 | 67.1 | 4.94 | 4.78 | 6.67 | 0 | 0.71664 | 15.8157 | 0.42173
2024-07-13 | CO-04 | Compressor | 86.8 | 3117.1 | 19.72 | 73.7 | 3.33 | 6.44 | 8.68 | 0 | 0.74194 | 19.8971 | 0.43624
2024-07-13 | CO-05 | Compressor | 93.7 | 3125.1 | 20.25 | 71.2 | 4.82 | 6.63 | 9.21 | 0 | 0.71987 | 20.9296 | 0.44005
2024-07-13 | CO-06 | Compressor | 68 | 2184.2 | 18.87 | 72.4 | 4.26 | 4.32 | 5.96 | 0 | 0.72483 | 15.1263 | 0.39402
2024-07-13 | CO-07 | Compressor | 67.9 | 2375.9 | 15.21 | 72.3 | 4.67 | 3.78 | 5.26 | 0 | 0.71863 | 15.5659 | 0.33792
2024-07-13 | CO-08 | Compressor | 92.3 | 2937.3 | 27.47 | 76 | 5.17 | 8.45 | 12.08 | 0 | 0.6995 | 19.5884 | 0.61669
2024-07-13 | CO-09 | Compressor | 68 | 2574.6 | 14.67 | 68.5 | 3.8 | 3.96 | 5.38 | 0 | 0.73606 | 15.9524 | 0.33725
2024-07-13 | CO-10 | Compressor | 53 | 1800 | 10.39 | 70.1 | 3.35 | 1.96 | 2.64 | 0 | 0.74242 | 13.7184 | 0.19244
2024-07-13 | CO-11 | Compressor | 84.7 | 2967 | 24.27 | 71.8 | 4.37 | 7.54 | 10.71 | 0 | 0.70401 | 18.2897 | 0.58557
2024-07-13 | CO-12 | Compressor | 98 | 3550.6 | 22.5 | 73 | 4.26 | 8.37 | 11.53 | 0 | 0.72593 | 22.3375 | 0.51617
2024-07-13 | TU-01 | Turbine | 69.2 | 5244.8 | 8.54 | 450.7 | 5.42 | 4.69 | 5.71 | 0 | 0.82137 | 34.3178 | 0.16639
2024-07-13 | TU-02 | Turbine | 92 | 6312.7 | 8.52 | 453.9 | 6.3 | 5.63 | 7 | 0 | 0.80429 | 37.8166 | 0.1851
2024-07-13 | TU-03 | Turbine | 72.3 | 5535.5 | 8.37 | 449.8 | 5.3 | 4.85 | 5.96 | 0 | 0.81376 | 33.5162 | 0.17782
2024-07-13 | TU-04 | Turbine | 59.6 | 3956.3 | 4.68 | 453 | 3.69 | 1.94 | 2.27 | 0 | 0.85463 | 24.7031 | 0.091891
2024-07-13 | TU-05 | Turbine | 80.5 | 5702.9 | 6 | 453 | 5.76 | 3.58 | 4.36 | 0 | 0.8211 | 35.1423 | 0.12407
2024-07-13 | TU-06 | Turbine | 79.6 | 5888.9 | 9.57 | 450.9 | 5.95 | 5.9 | 7.28 | 0 | 0.81044 | 36.5491 | 0.19918
2024-07-13 | TU-07 | Turbine | 79.6 | 5321.2 | 8.44 | 446.4 | 6.92 | 4.7 | 5.91 | 0 | 0.79526 | 33.8831 | 0.17442
2024-07-13 | TU-08 | Turbine | 56.1 | 3850.7 | 4.24 | 458.8 | 5.37 | 1.71 | 2.09 | 0 | 0.81818 | 22.7194 | 0.091992
2024-07-13 | TU-09 | Turbine | 79.3 | 5352.6 | 10.7 | 448.3 | 5.48 | 6 | 7.26 | 0 | 0.82645 | 33.2186 | 0.21855
2024-07-13 | TU-10 | Turbine | 80.2 | 5826.6 | 6.1 | 451.1 | 5.67 | 3.72 | 4.57 | 0 | 0.814 | 35.4656 | 0.12886
2024-07-13 | TU-11 | Turbine | 50.4 | 3723 | 5.94 | 451.3 | 5.31 | 2.31 | 2.86 | 0 | 0.80769 | 22.1694 | 0.12901
2024-07-13 | TU-12 | Turbine | 95.9 | 7476.4 | 9.94 | 456.1 | 6.56 | 7.78 | 9.96 | 0 | 0.78112 | 45.836 | 0.2173
2024-07-14 | MO-01 | Motor | 70.2 | 1160.2 | 23.96 | 56.9 | 1.98 | 2.91 | 3.4 | 0 | 0.85588 | 9.5659 | 0.35543
2024-07-14 | MO-02 | Motor | 83.8 | 1446 | 32.55 | 59.7 | 3.6 | 4.93 | 6.04 | 0 | 0.81623 | 12.0734 | 0.50027
2024-07-14 | MO-03 | Motor | 73.6 | 1413.1 | 30.94 | 58.1 | 2.49 | 4.58 | 5.35 | 0 | 0.85607 | 12.1187 | 0.44146
2024-07-14 | MO-04 | Motor | 81.8 | 1386.3 | 31.33 | 55.6 | 2.78 | 4.55 | 5.32 | 0 | 0.85526 | 11.1055 | 0.47904
2024-07-14 | MO-05 | Motor | 95 | 1737.7 | 44.85 | 61.4 | 3.23 | 8.16 | 9.87 | 0 | 0.82675 | 13.6568 | 0.72272
2024-07-14 | MO-06 | Motor | 74.3 | 1179.2 | 30.52 | 53.9 | 3.05 | 3.77 | 4.46 | 0 | 0.84529 | 8.7147 | 0.51178
2024-07-14 | MO-07 | Motor | 68.8 | 1219.8 | 26.37 | 57.6 | 3.1 | 3.37 | 4.02 | 0 | 0.83831 | 9.323 | 0.43119
2024-07-14 | MO-08 | Motor | 100.5 | 1761.9 | 42.61 | 54.2 | 3.59 | 7.86 | 9.43 | 0 | 0.83351 | 13.3242 | 0.70774
2024-07-14 | MO-09 | Motor | 66.6 | 1150.6 | 34.63 | 58.6 | 1.59 | 4.17 | 4.76 | 0 | 0.87605 | 9.4517 | 0.50361
2024-07-14 | MO-10 | Motor | 65.5 | 1315.7 | 21.66 | 56.4 | 3.42 | 2.98 | 3.6 | 0 | 0.82778 | 8.8981 | 0.40458
2024-07-14 | MO-11 | Motor | 73.3 | 1363.4 | 35.63 | 58.3 | 3.14 | 5.09 | 6.11 | 0 | 0.83306 | 10.8632 | 0.56245
2024-07-14 | MO-12 | Motor | 85.6 | 1511.9 | 34.46 | 55.4 | 2.67 | 5.46 | 6.4 | 0 | 0.85313 | 13.5996 | 0.4706
2024-07-14 | PU-01 | Pump | 72.6 | 1115.9 | 49.55 | 47.5 | 4.43 | 5.79 | 7.72 | 0 | 0.75 | 11.0562 | 0.69825
2024-07-14 | PU-02 | Pump | 84.5 | 1245.8 | 44.04 | 49.7 | 3.47 | 5.74 | 7.36 | 0 | 0.77989 | 12.6962 | 0.5797
2024-07-14 | PU-03 | Pump | 87 | 1223.2 | 41.64 | 55.2 | 3.66 | 5.33 | 7.1 | 0 | 0.7507 | 11.4209 | 0.62167
2024-07-14 | PU-04 | Pump | 53.1 | 840.2 | 36.73 | 49.9 | 3.76 | 3.23 | 4.32 | 0 | 0.74769 | 7.849 | 0.55039
2024-07-14 | PU-05 | Pump | 72 | 959.6 | 48.28 | 50.4 | 3.8 | 4.85 | 6.38 | 0 | 0.76019 | 10.0042 | 0.63773
2024-07-14 | PU-06 | Pump | 45 | 725 | 22 | 46.3 | 2.13 | 1.67 | 2.12 | 0 | 0.78774 | 5.0095 | 0.4232
2024-07-14 | PU-07 | Pump | 67.9 | 1112 | 32.35 | 50.3 | 4.2 | 3.77 | 5.06 | 0 | 0.74506 | 9.3186 | 0.543
2024-07-14 | PU-08 | Pump | 70.8 | 1169.6 | 53.63 | 49.6 | 2.29 | 6.57 | 8.29 | 0 | 0.79252 | 10.7956 | 0.7679
2024-07-14 | PU-09 | Pump | 71.4 | 1045.2 | 41.59 | 53.6 | 2.7 | 4.55 | 5.97 | 0 | 0.76214 | 10.4931 | 0.56894
2024-07-14 | PU-10 | Pump | 67.2 | 916.2 | 27.52 | 47.9 | 2.92 | 2.64 | 3.42 | 0 | 0.77193 | 7.6261 | 0.44846
2024-07-14 | PU-11 | Pump | 70.3 | 1037.4 | 29.52 | 54.6 | 3.4 | 3.21 | 4.25 | 0 | 0.75529 | 8.6383 | 0.49199
2024-07-14 | PU-12 | Pump | 110 | 1554 | 47.06 | 55.7 | 4.41 | 7.66 | 10.36 | 0 | 0.73938 | 13.2251 | 0.78336
2024-07-14 | CO-01 | Compressor | 62.2 | 2108.5 | 21.03 | 66 | 5.26 | 4.64 | 6.58 | 0 | 0.70517 | 15.2624 | 0.43112
2024-07-14 | CO-02 | Compressor | 68.8 | 2544 | 15.97 | 67.9 | 4.07 | 4.25 | 5.85 | 0 | 0.7265 | 15.9894 | 0.36587
2024-07-14 | CO-03 | Compressor | 54.8 | 1842.7 | 16.66 | 69.4 | 4.55 | 3.22 | 4.43 | 0 | 0.72686 | 11.7909 | 0.37571
2024-07-14 | CO-04 | Compressor | 85.3 | 3386.8 | 20.16 | 73.9 | 4.75 | 7.15 | 10.15 | 0 | 0.70443 | 22.4093 | 0.45294
2024-07-14 | CO-05 | Compressor | 62.3 | 2654.1 | 15.19 | 71.7 | 4.23 | 4.22 | 5.75 | 0 | 0.73391 | 18.1608 | 0.31662
2024-07-14 | CO-06 | Compressor | 89.8 | 3334.1 | 25.37 | 72.7 | 4.31 | 8.86 | 12.13 | 0 | 0.73042 | 22.5529 | 0.53785
2024-07-14 | CO-07 | Compressor | 85.5 | 3053.2 | 22.83 | 73.2 | 3.74 | 7.3 | 9.86 | 0 | 0.74037 | 22.1234 | 0.44568
2024-07-14 | CO-08 | Compressor | 67.9 | 2677.8 | 16.84 | 70.2 | 4.21 | 4.72 | 6.57 | 0 | 0.71842 | 16.835 | 0.39026
2024-07-14 | CO-09 | Compressor | 71 | 2641 | 23.19 | 70.3 | 5.34 | 6.41 | 9.08 | 0 | 0.70595 | 16.1999 | 0.5605
2024-07-14 | CO-10 | Compressor | 80.3 | 2560.3 | 12.66 | 73.9 | 4.98 | 3.4 | 4.77 | 0 | 0.71279 | 16.891 | 0.2824
2024-07-14 | CO-11 | Compressor | 71.9 | 2999.9 | 18.86 | 68.3 | 5.3 | 5.92 | 8.39 | 0 | 0.7056 | 19.5742 | 0.42863
2024-07-14 | CO-12 | Compressor | 58.4 | 1913 | 17.89 | 72.2 | 4.47 | 3.58 | 4.93 | 0 | 0.72617 | 13.4654 | 0.36612
2024-07-14 | TU-01 | Turbine | 79.1 | 4986 | 9.62 | 445.4 | 5.88 | 5.02 | 6.19 | 0 | 0.81099 | 31.4669 | 0.19671
2024-07-14 | TU-02 | Turbine | 78.2 | 5731 | 7.98 | 450 | 4.27 | 4.79 | 5.63 | 0 | 0.8508 | 33.8839 | 0.16616
2024-07-14 | TU-03 | Turbine | 67.7 | 5277.5 | 7.18 | 457.2 | 5.96 | 3.97 | 4.92 | 0 | 0.80691 | 32.0818 | 0.15336
2024-07-14 | TU-04 | Turbine | 68.6 | 5427.1 | 5.78 | 450.3 | 4.28 | 3.28 | 3.85 | 0 | 0.85195 | 33.5516 | 0.11475
2024-07-14 | TU-05 | Turbine | 33.7 | 3600 | 4.23 | 441.7 | 3.89 | 1.59 | 1.81 | 0 | 0.87845 | 22.1851 | 0.081586
2024-07-14 | TU-06 | Turbine | 49.5 | 3600 | 4.37 | 445.6 | 6.33 | 1.65 | 2.01 | 0 | 0.8209 | 21.8525 | 0.09198
2024-07-14 | TU-07 | Turbine | 96.2 | 6588.9 | 9.53 | 451.3 | 5.94 | 6.58 | 8.07 | 0 | 0.81537 | 40.9817 | 0.19692
2024-07-14 | TU-08 | Turbine | 72.1 | 4826.6 | 7.24 | 452.4 | 4.67 | 3.66 | 4.35 | 0 | 0.84138 | 30.4085 | 0.14305
2024-07-14 | TU-09 | Turbine | 97.8 | 6951.9 | 11.3 | 453.5 | 5.76 | 8.22 | 10.15 | 0 | 0.80985 | 41.0875 | 0.24703
2024-07-14 | TU-10 | Turbine | 74.1 | 5253.4 | 7.3 | 448.5 | 5.57 | 4.01 | 4.76 | 0 | 0.84244 | 33.438 | 0.14235
2024-07-14 | TU-11 | Turbine | 82.5 | 5962.4 | 9.65 | 457.4 | 5.68 | 6.02 | 7.48 | 0 | 0.80481 | 35.6647 | 0.20973
2024-07-14 | TU-12 | Turbine | 85.7 | 6137.9 | 7.45 | 452.3 | 4.7 | 4.79 | 5.72 | 0 | 0.83741 | 37.9743 | 0.15063
2024-07-15 | MO-01 | Motor | 73.4 | 1196.7 | 36.3 | 57.7 | 3.5 | 4.55 | 5.58 | 0 | 0.81541 | 10.1827 | 0.54799
2024-07-15 | MO-02 | Motor | 58.4 | 964.8 | 16.36 | 52.6 | 2.36 | 1.65 | 1.9 | 0 | 0.86842 | 8.2651 | 0.22988
2024-07-15 | MO-03 | Motor | 66.9 | 1230.5 | 21.32 | 54.2 | 3.13 | 2.75 | 3.29 | 0 | 0.83587 | 9.8787 | 0.33304
2024-07-15 | MO-04 | Motor | 76.8 | 1395.1 | 34.51 | 58 | 3.94 | 5.04 | 6.19 | 0 | 0.81422 | 11.948 | 0.51808
2024-07-15 | MO-05 | Motor | 76.9 | 1157.9 | 40.36 | 53.4 | 4.65 | 4.89 | 6.03 | 0 | 0.81095 | 10.7574 | 0.56054
2024-07-15 | MO-06 | Motor | 83.4 | 1387.6 | 34.51 | 56.3 | 3.16 | 5.01 | 5.96 | 0 | 0.8406 | 11.0016 | 0.54174
2024-07-15 | MO-07 | Motor | 83.3 | 1467.9 | 33.42 | 55.1 | 1.77 | 5.14 | 5.94 | 0 | 0.86532 | 11.0231 | 0.53887
2024-07-15 | MO-08 | Motor | 50.7 | 911.1 | 18.45 | 58.2 | 2.79 | 1.76 | 2.1 | 0 | 0.8381 | 6.0207 | 0.3488
2024-07-15 | MO-09 | Motor | 81.4 | 1453.7 | 40.89 | 57.5 | 2.47 | 6.22 | 7.31 | 0 | 0.85089 | 11.9017 | 0.6142
2024-07-15 | MO-10 | Motor | 104.4 | 1786.5 | 31.94 | 56.8 | 2.87 | 5.98 | 7.13 | 0 | 0.83871 | 14.3233 | 0.49779
2024-07-15 | MO-11 | Motor | 78.6 | 1235.6 | 33.7 | 59.4 | 3.14 | 4.36 | 5.37 | 0 | 0.81192 | 9.6451 | 0.55676
2024-07-15 | MO-12 | Motor | 66.3 | 1204.9 | 26.17 | 62.9 | 2.99 | 3.3 | 4.04 | 0 | 0.81683 | 10.5519 | 0.38287
2024-07-15 | PU-01 | Pump | 57.6 | 869.3 | 33.56 | 48.9 | 2.79 | 3.05 | 3.96 | 0 | 0.7702 | 7.4156 | 0.53401
2024-07-15 | PU-02 | Pump | 64.6 | 996.6 | 23.27 | 52.2 | 3 | 2.43 | 3.15 | 0 | 0.77143 | 7.9424 | 0.39661
2024-07-15 | PU-03 | Pump | 63.4 | 904.1 | 42.94 | 52.1 | 3.46 | 4.07 | 5.37 | 235 | 0.75791 | 9.6501 | 0.55647
2024-07-15 | PU-04 | Pump | 75.1 | 1108.6 | 41.53 | 51 | 3.45 | 4.82 | 6.29 | 0 | 0.7663 | 11.2105 | 0.56108
2024-07-15 | PU-05 | Pump | 57 | 775.2 | 47.41 | 49 | 3.09 | 3.85 | 5.01 | 0 | 0.76846 | 8.6248 | 0.58088
2024-07-15 | PU-06 | Pump | 74.2 | 1243.2 | 50.35 | 55.3 | 3.32 | 6.55 | 8.68 | 0 | 0.75461 | 12.3757 | 0.70137
2024-07-15 | PU-07 | Pump | 72.8 | 974.3 | 38.05 | 46.3 | 3.79 | 3.88 | 5.02 | 0 | 0.77291 | 9.4404 | 0.53176
2024-07-15 | PU-08 | Pump | 105 | 1497.2 | 61.03 | 56.3 | 4.19 | 9.57 | 12.86 | 0 | 0.74417 | 14.2761 | 0.90081
2024-07-15 | PU-09 | Pump | 55.4 | 890.7 | 32.11 | 48.2 | 3.14 | 3 | 3.86 | 0 | 0.7772 | 7.4032 | 0.5214
2024-07-15 | PU-10 | Pump | 78.5 | 1119.9 | 59.47 | 51.6 | 3.11 | 6.97 | 9.1 | 0 | 0.76593 | 12.4237 | 0.73247
2024-07-15 | PU-11 | Pump | 91.1 | 1254.8 | 64.82 | 54.7 | 4.33 | 8.52 | 11.57 | 0 | 0.73639 | 13.3849 | 0.86441
2024-07-15 | PU-12 | Pump | 42.5 | 725 | 29.2 | 45 | 3.57 | 2.22 | 2.85 | 0 | 0.77895 | 6.7224 | 0.42396
2024-07-15 | CO-01 | Compressor | 49.4 | 1800 | 11.71 | 68.5 | 4.1 | 2.21 | 2.99 | 0 | 0.73913 | 11.9457 | 0.2503
2024-07-15 | CO-02 | Compressor | 79.4 | 2987.9 | 19.39 | 68.8 | 4.64 | 6.07 | 8.36 | 0 | 0.72608 | 20.1294 | 0.41531
2024-07-15 | CO-03 | Compressor | 110 | 4194.3 | 28.25 | 76.1 | 5.11 | 12.41 | 17.81 | 0 | 0.6968 | 26.3644 | 0.67553
2024-07-15 | CO-04 | Compressor | 83.9 | 3348.7 | 15.92 | 68.9 | 3.99 | 5.58 | 7.51 | 0 | 0.74301 | 21.088 | 0.35613
2024-07-15 | CO-05 | Compressor | 100.7 | 3771.9 | 26.42 | 76.2 | 5.3 | 10.44 | 14.99 | 0 | 0.69646 | 24.2299 | 0.61866
2024-07-15 | CO-06 | Compressor | 90.2 | 3414.2 | 23.15 | 76.5 | 3.88 | 8.28 | 11.51 | 0 | 0.71937 | 21.8499 | 0.52678
2024-07-15 | CO-07 | Compressor | 75 | 2809.8 | 21.4 | 75.7 | 4.38 | 6.3 | 8.81 | 0 | 0.7151 | 18.1537 | 0.4853
2024-07-15 | CO-08 | Compressor | 67.2 | 2633.3 | 14.33 | 71.2 | 4.26 | 3.95 | 5.43 | 0 | 0.72744 | 17.9682 | 0.3022
2024-07-15 | CO-09 | Compressor | 99.8 | 3582.4 | 24.11 | 65.6 | 4.73 | 9.04 | 12.4 | 0 | 0.72903 | 23.9309 | 0.51816
2024-07-15 | CO-10 | Compressor | 51.4 | 1853.8 | 11.16 | 69.8 | 3.36 | 2.17 | 2.9 | 0 | 0.74828 | 11.2472 | 0.25784
2024-07-15 | CO-11 | Compressor | 68.3 | 2526.7 | 10 | 69.4 | 4.45 | 2.65 | 3.61 | 0 | 0.73407 | 16.2089 | 0.22272
2024-07-15 | CO-12 | Compressor | 92.3 | 3282.8 | 23.05 | 71.9 | 5.53 | 7.92 | 11.21 | 0 | 0.70651 | 22.1139 | 0.50692
2024-07-15 | TU-01 | Turbine | 82.2 | 5543.9 | 10.16 | 453.6 | 5.59 | 5.9 | 7.25 | 0 | 0.81379 | 33.8908 | 0.21392
2024-07-15 | TU-02 | Turbine | 54.7 | 3886.2 | 6.76 | 448.3 | 5.29 | 2.75 | 3.23 | 0 | 0.85139 | 22.8957 | 0.14107
2024-07-15 | TU-03 | Turbine | 87.4 | 5544.1 | 9.8 | 457.8 | 5.69 | 5.69 | 7.12 | 0 | 0.79916 | 33.2757 | 0.21397
2024-07-15 | TU-04 | Turbine | 88.5 | 5957.3 | 8.99 | 452.4 | 5.95 | 5.61 | 6.91 | 0 | 0.81187 | 35.284 | 0.19584
2024-07-15 | TU-05 | Turbine | 74 | 4980.6 | 7.18 | 450.3 | 4.88 | 3.75 | 4.46 | 0 | 0.84081 | 32.2418 | 0.13833
2024-07-15 | TU-06 | Turbine | 52.2 | 3642.5 | 6.2 | 452.5 | 5.08 | 2.37 | 2.85 | 0 | 0.83158 | 21.0301 | 0.13552
2024-07-15 | TU-07 | Turbine | 50.1 | 3600 | 5.8 | 446.2 | 4.36 | 2.18 | 2.57 | 0 | 0.84825 | 21.1186 | 0.12169
2024-07-15 | TU-08 | Turbine | 71.8 | 4685.2 | 7.85 | 448.4 | 5.28 | 3.85 | 4.63 | 0 | 0.83153 | 28.7989 | 0.16077
2024-07-15 | TU-09 | Turbine | 83.4 | 6007.8 | 8.95 | 455.7 | 5.05 | 5.63 | 6.87 | 0 | 0.81951 | 35.3904 | 0.19412
2024-07-15 | TU-10 | Turbine | 105.2 | 8154.6 | 8.06 | 455.9 | 6.4 | 6.88 | 8.68 | 0 | 0.79263 | 48.7259 | 0.17814
2024-07-15 | TU-11 | Turbine | 55.7 | 3926.5 | 4.46 | 444.8 | 5.36 | 1.84 | 2.19 | 0 | 0.84018 | 24.0523 | 0.091051
2024-07-15 | TU-12 | Turbine | 62.7 | 4132.4 | 7 | 450.9 | 5.42 | 3.03 | 3.62 | 0 | 0.83702 | 25.587 | 0.14148
2024-07-16 | MO-01 | Motor | 67.1 | 1114.8 | 25.33 | 56.9 | 2.85 | 2.96 | 3.53 | 0 | 0.83853 | 9.2963 | 0.37972
2024-07-16 | MO-02 | Motor | 66.3 | 1224.3 | 29.65 | 54 | 3.44 | 3.8 | 4.5 | 0 | 0.84444 | 10.5867 | 0.42506
2024-07-16 | MO-03 | Motor | 56.3 | 941.8 | 26.41 | 46.9 | 2.72 | 2.6 | 3.01 | 0 | 0.86379 | 7.9954 | 0.37646
2024-07-16 | MO-04 | Motor | 91.7 | 1625.7 | 51.51 | 53.5 | 4.23 | 8.77 | 10.74 | 0 | 0.81657 | 13.839 | 0.77607
2024-07-16 | MO-05 | Motor | 67.1 | 1354.7 | 17.77 | 52.4 | 1.52 | 2.52 | 2.95 | 0 | 0.85424 | 10.0934 | 0.29227
2024-07-16 | MO-06 | Motor | 63.1 | 1041.9 | 18.53 | 57.3 | 2.97 | 2.02 | 2.41 | 0 | 0.83817 | 9.0315 | 0.26684
2024-07-16 | MO-07 | Motor | 85 | 1316.9 | 36.38 | 56.4 | 4.15 | 5.02 | 6.16 | 0 | 0.81494 | 11.6697 | 0.52786
2024-07-16 | MO-08 | Motor | 77.3 | 1364.6 | 37.63 | 55.6 | 3.74 | 5.38 | 6.58 | 0 | 0.81763 | 10.8833 | 0.6046
2024-07-16 | MO-09 | Motor | 87 | 1427.7 | 34.37 | 51.8 | 2.19 | 5.14 | 5.92 | 0 | 0.86824 | 12.1508 | 0.48721
2024-07-16 | MO-10 | Motor | 59.2 | 1052.6 | 16 | 49.7 | 3.54 | 1.76 | 2.1 | 0 | 0.8381 | 8.203 | 0.256
2024-07-16 | MO-11 | Motor | 69 | 1141.2 | 27.06 | 59 | 1.23 | 3.23 | 3.73 | 0 | 0.86595 | 8.2929 | 0.44978
2024-07-16 | MO-12 | Motor | 61.2 | 1174.7 | 36.27 | 54.4 | 2.96 | 4.46 | 5.16 | 0 | 0.86434 | 10.1261 | 0.50958
2024-07-16 | PU-01 | Pump | 64.2 | 973.7 | 33.63 | 51.3 | 3.31 | 3.43 | 4.46 | 0 | 0.76906 | 9.3222 | 0.47843
2024-07-16 | PU-02 | Pump | 51.2 | 725 | 38.11 | 44 | 1.7 | 2.89 | 3.63 | 0 | 0.79614 | 8.7088 | 0.41682
2024-07-16 | PU-03 | Pump | 78.5 | 1119.6 | 46.9 | 50.9 | 4.16 | 5.5 | 7.37 | 0 | 0.74627 | 10.4213 | 0.7072
2024-07-16 | PU-04 | Pump | 89 | 1390 | 43.34 | 49.4 | 3.3 | 6.31 | 8.13 | 0 | 0.77614 | 11.0748 | 0.7341
2024-07-16 | PU-05 | Pump | 107.2 | 1632.5 | 59.17 | 50.1 | 4.27 | 10.11 | 13.43 | 0 | 0.75279 | 15.5272 | 0.86493
2024-07-16 | PU-06 | Pump | 74.2 | 1075.9 | 39.79 | 53.9 | 4.42 | 4.48 | 6.08 | 0 | 0.73684 | 9.838 | 0.61801
2024-07-16 | PU-07 | Pump | 80.3 | 1124.3 | 44.2 | 48 | 4.03 | 5.2 | 6.92 | 0 | 0.75145 | 10.9155 | 0.63396
2024-07-16 | PU-08 | Pump | 78.5 | 1145.9 | 30.97 | 51.4 | 3.89 | 3.72 | 4.9 | 0 | 0.75918 | 9.8149 | 0.49924
2024-07-16 | PU-09 | Pump | 65 | 1082.5 | 28.19 | 51.4 | 2.69 | 3.2 | 4.09 | 0 | 0.7824 | 9.1509 | 0.44695
2024-07-16 | PU-10 | Pump | 71.7 | 1097.7 | 47.75 | 47 | 3.01 | 5.49 | 7.06 | 0 | 0.77762 | 10.5528 | 0.66901
2024-07-16 | PU-11 | Pump | 59.1 | 797.6 | 26.31 | 48.6 | 2.27 | 2.2 | 2.8 | 0 | 0.78571 | 7.8788 | 0.35539
2024-07-16 | PU-12 | Pump | 65.7 | 975.7 | 29.46 | 49 | 2.48 | 3.01 | 3.81 | 0 | 0.79003 | 7.8265 | 0.48681
2024-07-16 | CO-01 | Compressor | 107.1 | 3570.5 | 22.02 | 73.7 | 4.8 | 8.23 | 11.59 | 0 | 0.71009 | 23.617 | 0.49075
2024-07-16 | CO-02 | Compressor | 80.3 | 3032.5 | 21.83 | 73.4 | 4.83 | 6.93 | 9.67 | 0 | 0.71665 | 20.4718 | 0.47236
2024-07-16 | CO-03 | Compressor | 75.8 | 2924 | 10 | 69.2 | 3.57 | 3.06 | 4.15 | 0 | 0.73735 | 18.2876 | 0.22693
2024-07-16 | CO-04 | Compressor | 59.7 | 1988.7 | 13.14 | 70.1 | 4.09 | 2.74 | 3.73 | 0 | 0.73458 | 13.7494 | 0.27128
2024-07-16 | CO-05 | Compressor | 70.1 | 2225.9 | 19.76 | 73.2 | 2.98 | 4.61 | 6.18 | 0 | 0.74595 | 14.7617 | 0.41865
2024-07-16 | CO-06 | Compressor | 58.3 | 1878.7 | 16 | 73.4 | 4.11 | 3.15 | 4.31 | 0 | 0.73086 | 14.5497 | 0.29623
2024-07-16 | CO-07 | Compressor | 73 | 2918.2 | 24.45 | 75 | 4.3 | 7.47 | 10.32 | 0 | 0.72384 | 19.899 | 0.51862
2024-07-16 | CO-08 | Compressor | 79.9 | 2997.8 | 20.29 | 72.4 | 4.68 | 6.37 | 8.79 | 0 | 0.72469 | 20.8035 | 0.42252
2024-07-16 | CO-09 | Compressor | 55.1 | 1838.8 | 14.08 | 66.4 | 3.24 | 2.71 | 3.55 | 0 | 0.76338 | 13.0104 | 0.27286
2024-07-16 | CO-10 | Compressor | 75.5 | 2433.2 | 16.74 | 74.6 | 2.93 | 4.27 | 5.84 | 0 | 0.73116 | 17.2446 | 0.33866
2024-07-16 | CO-11 | Compressor | 83.9 | 2913.2 | 22.31 | 71.7 | 4 | 6.8 | 9.45 | 0 | 0.71958 | 19.5576 | 0.48319
2024-07-16 | CO-12 | Compressor | 86 | 3236.5 | 28.28 | 68.7 | 3.61 | 9.59 | 13 | 0 | 0.73769 | 22.8659 | 0.56853
2024-07-16 | TU-01 | Turbine | 68.3 | 4636.8 | 8.37 | 456.8 | 5.87 | 4.06 | 5.14 | 0 | 0.78988 | 29.7389 | 0.17284
2024-07-16 | TU-02 | Turbine | 78 | 5711 | 9.12 | 449.3 | 5.76 | 5.45 | 6.6 | 0 | 0.82576 | 35.3172 | 0.18688
2024-07-16 | TU-03 | Turbine | 76.6 | 5582.9 | 7.56 | 449.1 | 6.16 | 4.42 | 5.32 | 0 | 0.83083 | 33.6189 | 0.15824
2024-07-16 | TU-04 | Turbine | 88.9 | 5945.3 | 10.15 | 450.9 | 5.98 | 6.32 | 7.59 | 0 | 0.83267 | 38.0491 | 0.19948
2024-07-16 | TU-05 | Turbine | 79.9 | 6194.9 | 9.49 | 445 | 5.45 | 6.16 | 7.36 | 0 | 0.83696 | 38.0387 | 0.19349
2024-07-16 | TU-06 | Turbine | 99.7 | 7834.8 | 9.14 | 448.3 | 6.01 | 7.5 | 9.25 | 0 | 0.81081 | 47.8943 | 0.19313
2024-07-16 | TU-07 | Turbine | 66.8 | 5408.1 | 7 | 457.3 | 4.65 | 3.97 | 4.78 | 0 | 0.83054 | 33.2949 | 0.14357
2024-07-16 | TU-08 | Turbine | 61.9 | 4326.5 | 7.21 | 445.4 | 5.86 | 3.27 | 3.93 | 0 | 0.83206 | 25.9813 | 0.15126
2024-07-16 | TU-09 | Turbine | 89.9 | 6983.6 | 7.51 | 456.2 | 5.85 | 5.49 | 6.96 | 0 | 0.78879 | 42.8496 | 0.16243
2024-07-16 | TU-10 | Turbine | 72.6 | 5152.4 | 9.36 | 453.9 | 6.17 | 5.05 | 6.32 | 0 | 0.79905 | 32.0354 | 0.19728
2024-07-16 | TU-11 | Turbine | 55.6 | 4273.1 | 7.97 | 449.7 | 4.63 | 3.57 | 4.26 | 0 | 0.83803 | 26.3478 | 0.16168
2024-07-16 | TU-12 | Turbine | 83.2 | 5441.1 | 8.77 | 449.3 | 4.92 | 5 | 5.99 | 0 | 0.83472 | 33.3826 | 0.17943
2024-07-17 | MO-01 | Motor | 64.4 | 1198.3 | 21.31 | 57.6 | 2.24 | 2.67 | 3.12 | 0 | 0.85577 | 8.9299 | 0.34939
2024-07-17 | MO-02 | Motor | 96.5 | 1492.1 | 35.48 | 57.1 | 2.39 | 5.54 | 6.57 | 0 | 0.84323 | 11.8417 | 0.55482
2024-07-17 | MO-03 | Motor | 58 | 1009.1 | 16.96 | 51.6 | 3.09 | 1.79 | 2.11 | 0 | 0.84834 | 8.1623 | 0.25851
2024-07-17 | MO-04 | Motor | 70 | 1343.1 | 29.66 | 57 | 2.53 | 4.17 | 4.88 | 0 | 0.85451 | 10.9603 | 0.44524
2024-07-17 | MO-05 | Motor | 83.4 | 1351.9 | 40.18 | 61.2 | 3.44 | 5.69 | 6.96 | 0 | 0.81753 | 12.4726 | 0.55802
2024-07-17 | MO-06 | Motor | 93.3 | 1706.1 | 43.33 | 58 | 3.23 | 7.74 | 9.3 | 0 | 0.83226 | 13.7191 | 0.67789
2024-07-17 | MO-07 | Motor | 67.4 | 1231.4 | 34.34 | 51.2 | 3.29 | 4.43 | 5.22 | 0 | 0.84866 | 11.3812 | 0.45865
2024-07-17 | MO-08 | Motor | 72.8 | 1389.9 | 21.59 | 54.8 | 2.55 | 3.14 | 3.69 | 0 | 0.85095 | 10.9957 | 0.33559
2024-07-17 | MO-09 | Motor | 74.9 | 1392.7 | 29.88 | 57.2 | 3.33 | 4.36 | 5.25 | 0 | 0.83048 | 10.8511 | 0.48382
2024-07-17 | MO-10 | Motor | 88.5 | 1489.7 | 32.86 | 52.2 | 3.24 | 5.13 | 6.23 | 0 | 0.82343 | 11.3626 | 0.54829
2024-07-17 | MO-11 | Motor | 51.8 | 997.7 | 30.83 | 53.1 | 1.98 | 3.22 | 3.72 | 0 | 0.86559 | 9.2367 | 0.40274
2024-07-17 | MO-12 | Motor | 68.5 | 1165.5 | 30.46 | 55.6 | 2.71 | 3.72 | 4.39 | 0 | 0.84738 | 8.4656 | 0.51857
2024-07-17 | PU-01 | Pump | 80.9 | 1136.6 | 43.58 | 51.1 | 3.19 | 5.19 | 6.78 | 0 | 0.76549 | 10.4098 | 0.65131
2024-07-17 | PU-02 | Pump | 86 | 1225.2 | 43.91 | 57.4 | 3.77 | 5.63 | 7.62 | 0 | 0.73885 | 11.5235 | 0.66126
2024-07-17 | PU-03 | Pump | 79 | 1044.1 | 52.43 | 51.4 | 3.23 | 5.73 | 7.39 | 0 | 0.77537 | 10.8634 | 0.68026
2024-07-17 | PU-04 | Pump | 63.8 | 920.4 | 33.81 | 48.8 | 2.22 | 3.26 | 4.19 | 0 | 0.77804 | 7.7083 | 0.54357
2024-07-17 | PU-05 | Pump | 87.1 | 1309 | 53.54 | 49.4 | 3.44 | 7.34 | 9.57 | 0 | 0.76698 | 12.7449 | 0.75089
2024-07-17 | PU-06 | Pump | 100.9 | 1293.3 | 49.12 | 56.2 | 3.41 | 6.65 | 8.82 | 0 | 0.75397 | 11.3816 | 0.77494
2024-07-17 | PU-07 | Pump | 81.4 | 1207.2 | 57.69 | 52 | 3.7 | 7.29 | 9.57 | 70 | 0.76176 | 12.6439 | 0.75689
2024-07-17 | PU-08 | Pump | 53.5 | 853.9 | 39.39 | 47 | 1.71 | 3.52 | 4.42 | 0 | 0.79638 | 8.3554 | 0.529
2024-07-17 | PU-09 | Pump | 74.3 | 1163.7 | 37.93 | 52.1 | 1.96 | 4.62 | 5.88 | 0 | 0.78571 | 10.2851 | 0.5717
2024-07-17 | PU-10 | Pump | 100.8 | 1594.1 | 34.38 | 58.4 | 3.67 | 5.74 | 7.75 | 0 | 0.74065 | 12.0011 | 0.64577
2024-07-17 | PU-11 | Pump | 65.4 | 869.1 | 42.53 | 45.9 | 2.49 | 3.87 | 4.92 | 0 | 0.78659 | 9.6613 | 0.50925
2024-07-17 | PU-12 | Pump | 87.3 | 1226.9 | 42.32 | 47.1 | 3.95 | 5.44 | 7.26 | 0 | 0.74931 | 11.0534 | 0.65681
2024-07-17 | CO-01 | Compressor | 84.9 | 3225.2 | 20.78 | 72.3 | 4.77 | 7.02 | 9.71 | 0 | 0.72297 | 20.631 | 0.47065
2024-07-17 | CO-02 | Compressor | 66.5 | 2296.6 | 15.54 | 69.5 | 4.37 | 3.74 | 5.13 | 0 | 0.72904 | 15.0816 | 0.34015
2024-07-17 | CO-03 | Compressor | 71.8 | 2289.2 | 19.41 | 67.3 | 3.79 | 4.65 | 6.29 | 0 | 0.73927 | 16.87 | 0.37285
2024-07-17 | CO-04 | Compressor | 57.4 | 2098.8 | 19.03 | 71 | 3.34 | 4.18 | 5.76 | 0 | 0.72569 | 14.5733 | 0.39524
2024-07-17 | CO-05 | Compressor | 69 | 2455.3 | 16.55 | 68.4 | 3.96 | 4.25 | 5.81 | 0 | 0.7315 | 17.082 | 0.34012
2024-07-17 | CO-06 | Compressor | 77.5 | 2953 | 24.68 | 68.3 | 5.15 | 7.63 | 10.61 | 0 | 0.71913 | 18.6499 | 0.5689
2024-07-17 | CO-07 | Compressor | 73 | 2417 | 21.79 | 65.5 | 4.16 | 5.51 | 7.46 | 0 | 0.73861 | 16.3052 | 0.45752
2024-07-17 | CO-08 | Compressor | 93.9 | 3223.1 | 26.87 | 73.1 | 4.01 | 9.07 | 12.54 | 0 | 0.72329 | 20.957 | 0.59837
2024-07-17 | CO-09 | Compressor | 43 | 1800 | 12.44 | 65.2 | 3.02 | 2.34 | 3.07 | 0 | 0.76221 | 11.5041 | 0.26686
2024-07-17 | CO-10 | Compressor | 91.9 | 3552.5 | 19.87 | 68.9 | 4.75 | 7.39 | 10.21 | 0 | 0.7238 | 22.4901 | 0.45398
2024-07-17 | CO-11 | Compressor | 93.8 | 3184.9 | 25.06 | 72.8 | 4.66 | 8.36 | 11.94 | 0 | 0.70017 | 22.3963 | 0.53312
2024-07-17 | CO-12 | Compressor | 64.4 | 2134.9 | 14.37 | 70 | 4.43 | 3.21 | 4.36 | 0 | 0.73624 | 14.6762 | 0.29708
2024-07-17 | TU-01 | Turbine | 96.1 | 6921.3 | 7.21 | 460 | 7.02 | 5.22 | 6.8 | 0 | 0.76765 | 41.5724 | 0.16357
2024-07-17 | TU-02 | Turbine | 82.4 | 5907 | 8.95 | 452.4 | 5.35 | 5.53 | 6.7 | 0 | 0.82537 | 35.8758 | 0.18676
2024-07-17 | TU-03 | Turbine | 52.8 | 3600 | 4 | 448.3 | 5.64 | 1.51 | 1.8 | 0 | 0.83889 | 22.2503 | 0.080898
2024-07-17 | TU-04 | Turbine | 81.4 | 5764.2 | 9.05 | 447.4 | 6.33 | 5.46 | 6.66 | 0 | 0.81982 | 36.1122 | 0.18443
2024-07-17 | TU-05 | Turbine | 68 | 5263.3 | 5.95 | 452.7 | 5.14 | 3.28 | 3.89 | 0 | 0.84319 | 32.9481 | 0.11806
2024-07-17 | TU-06 | Turbine | 66.2 | 5129.8 | 5.07 | 456.1 | 4.82 | 2.72 | 3.27 | 0 | 0.8318 | 31.7432 | 0.10301
2024-07-17 | TU-07 | Turbine | 65.8 | 4326.2 | 6.72 | 456.2 | 5.15 | 3.04 | 3.69 | 0 | 0.82385 | 28.0133 | 0.13172
2024-07-17 | TU-08 | Turbine | 110 | 8640 | 10.89 | 451.5 | 5.71 | 9.85 | 12.05 | 0 | 0.81743 | 53.1615 | 0.22667
2024-07-17 | TU-09 | Turbine | 67.3 | 5179.5 | 9.43 | 455.5 | 5.36 | 5.12 | 6.21 | 0 | 0.82448 | 31.5698 | 0.19671
2024-07-17 | TU-10 | Turbine | 81.5 | 5807.4 | 7.05 | 451.6 | 6.03 | 4.28 | 5.23 | 0 | 0.81836 | 34.8271 | 0.15017
2024-07-17 | TU-11 | Turbine | 82.2 | 6209.9 | 8.71 | 451.1 | 5.02 | 5.66 | 6.76 | 0 | 0.83728 | 37.1797 | 0.18182
2024-07-17 | TU-12 | Turbine | 70.2 | 5036.8 | 7.16 | 451.3 | 5.61 | 3.78 | 4.6 | 0 | 0.82174 | 29.8974 | 0.15386
2024-07-18 | MO-01 | Motor | 68.9 | 1196 | 23.73 | 51.3 | 3.28 | 2.97 | 3.49 | 0 | 0.851 | 9.8514 | 0.35426
2024-07-18 | MO-02 | Motor | 75.4 | 1186.9 | 24.23 | 59.6 | 3.13 | 3.01 | 3.62 | 0 | 0.83149 | 10.5748 | 0.34232
2024-07-18 | MO-03 | Motor | 90.6 | 1539.9 | 40.25 | 56.7 | 2.2 | 6.49 | 7.53 | 0 | 0.86189 | 12.9457 | 0.58166
2024-07-18 | MO-04 | Motor | 99.4 | 1705.2 | 32 | 59.8 | 2.9 | 5.71 | 6.87 | 0 | 0.83115 | 14.5737 | 0.4714
2024-07-18 | MO-05 | Motor | 59.2 | 1040 | 27.81 | 55.5 | 2.06 | 3.03 | 3.56 | 0 | 0.85112 | 8.7649 | 0.40616
2024-07-18 | MO-06 | Motor | 94.4 | 1851.4 | 45.36 | 62.3 | 3.03 | 8.79 | 10.86 | 0 | 0.80939 | 15.6763 | 0.69276
2024-07-18 | MO-07 | Motor | 66.7 | 1203 | 17.73 | 54.6 | 3.22 | 2.23 | 2.62 | 0 | 0.85115 | 7.5479 | 0.34712
2024-07-18 | MO-08 | Motor | 110 | 1919.1 | 44.18 | 62.1 | 2.83 | 8.88 | 10.62 | 0 | 0.83616 | 16.1406 | 0.65797
2024-07-18 | MO-09 | Motor | 76.5 | 1378.7 | 36.99 | 53.2 | 2.95 | 5.34 | 6.19 | 0 | 0.86268 | 11.0916 | 0.55808
2024-07-18 | MO-10 | Motor | 72.4 | 1284.2 | 26.04 | 58.4 | 2.75 | 3.5 | 4.19 | 0 | 0.83532 | 10.7133 | 0.3911
2024-07-18 | MO-11 | Motor | 42 | 875 | 21.65 | 54.1 | 2.18 | 1.98 | 2.33 | 0 | 0.84979 | 8.225 | 0.28328
2024-07-18 | MO-12 | Motor | 83.7 | 1439.4 | 32.71 | 57.3 | 2.85 | 4.93 | 5.9 | 0 | 0.83559 | 11.8241 | 0.49898
2024-07-18 | PU-01 | Pump | 99.7 | 1530.7 | 55.17 | 50 | 3.38 | 8.84 | 11.5 | 0 | 0.7687 | 14.4961 | 0.79332
2024-07-18 | PU-02 | Pump | 54.2 | 815.6 | 27.75 | 48.5 | 1.78 | 2.37 | 2.97 | 0 | 0.79798 | 7.4859 | 0.39675
2024-07-18 | PU-03 | Pump | 79.7 | 1207.5 | 31.61 | 47.6 | 2.52 | 4 | 5.06 | 0 | 0.79051 | 10.6016 | 0.47729
2024-07-18 | PU-04 | Pump | 39.8 | 725 | 25.61 | 44.9 | 2.89 | 1.94 | 2.45 | 0 | 0.79184 | 8.1534 | 0.30049
2024-07-18 | PU-05 | Pump | 74.7 | 1042.3 | 34.5 | 51.7 | 3.95 | 3.77 | 5.02 | 0 | 0.751 | 9.368 | 0.53587
2024-07-18 | PU-06 | Pump | 74.3 | 875.8 | 44.99 | 52.3 | 3.72 | 4.13 | 5.52 | 0 | 0.74819 | 9.4358 | 0.58501
2024-07-18 | PU-07 | Pump | 40.3 | 725 | 31.87 | 46.6 | 2.77 | 2.42 | 3.07 | 0 | 0.78827 | 5.7955 | 0.52972
2024-07-18 | PU-08 | Pump | 54.3 | 768.2 | 39.89 | 46.4 | 2.74 | 3.21 | 4.1 | 0 | 0.78293 | 8.537 | 0.48027
2024-07-18 | PU-09 | Pump | 69.6 | 925.8 | 29.57 | 50.7 | 3.73 | 2.87 | 3.83 | 0 | 0.74935 | 7.5912 | 0.50453
2024-07-18 | PU-10 | Pump | 45.9 | 725.9 | 25.77 | 47 | 3.43 | 1.96 | 2.53 | 0 | 0.7747 | 6.5164 | 0.38825
2024-07-18 | PU-11 | Pump | 77.6 | 1129.4 | 56.21 | 52.3 | 3.44 | 6.65 | 8.74 | 0 | 0.76087 | 12.2172 | 0.71538
2024-07-18 | PU-12 | Pump | 65.4 | 856.7 | 49.87 | 44.4 | 3.9 | 4.47 | 5.84 | 0 | 0.76541 | 8.3357 | 0.7006
2024-07-18 | CO-01 | Compressor | 71.3 | 2488 | 10.98 | 67 | 3.46 | 2.86 | 3.82 | 0 | 0.74869 | 16.2887 | 0.23452
2024-07-18 | CO-02 | Compressor | 94.1 | 3463 | 21.63 | 77.2 | 4.22 | 7.85 | 10.98 | 0 | 0.71494 | 22.9256 | 0.47894
2024-07-18 | CO-03 | Compressor | 78.7 | 2884.9 | 24.31 | 72.4 | 3.45 | 7.34 | 9.95 | 0 | 0.73769 | 20.0599 | 0.49602
2024-07-18 | CO-04 | Compressor | 98.9 | 3503.6 | 26.95 | 75.8 | 5.83 | 9.89 | 14.29 | 0 | 0.69209 | 22.9363 | 0.62303
2024-07-18 | CO-05 | Compressor | 63.9 | 2385.8 | 19.57 | 66.7 | 3.51 | 4.89 | 6.55 | 0 | 0.74656 | 16.9662 | 0.38606
2024-07-18 | CO-06 | Compressor | 65.2 | 2222.2 | 17.65 | 64.7 | 3.67 | 4.11 | 5.39 | 0 | 0.76252 | 15.1656 | 0.35541
2024-07-18 | CO-07 | Compressor | 86.5 | 3451 | 22.9 | 72.3 | 3.53 | 8.28 | 11.18 | 0 | 0.74061 | 22.1987 | 0.50363
2024-07-18 | CO-08 | Compressor | 82 | 2780.1 | 25.15 | 71.2 | 3.78 | 7.32 | 10.02 | 0 | 0.73054 | 17.8485 | 0.56139
2024-07-18 | CO-09 | Compressor | 66.5 | 2307.1 | 21.09 | 72.6 | 4.12 | 5.1 | 7.04 | 0 | 0.72443 | 15.3075 | 0.4599
2024-07-18 | CO-10 | Compressor | 55 | 2069.1 | 10 | 68.6 | 4.11 | 2.17 | 2.96 | 0 | 0.73311 | 14.0112 | 0.21126
2024-07-18 | CO-11 | Compressor | 60.6 | 2420.1 | 17.91 | 69 | 3.81 | 4.54 | 6.08 | 0 | 0.74671 | 16.4889 | 0.36873
2024-07-18 | CO-12 | Compressor | 88.7 | 3030.3 | 20.93 | 69.7 | 3.78 | 6.64 | 8.92 | 0 | 0.74439 | 18.349 | 0.48613
2024-07-18 | TU-01 | Turbine | 55.1 | 3898.5 | 5.63 | 448.2 | 5.94 | 2.3 | 2.77 | 0 | 0.83032 | 23.6313 | 0.11722
2024-07-18 | TU-02 | Turbine | 90.4 | 6442 | 8.06 | 449.6 | 6.02 | 5.44 | 6.68 | 0 | 0.81437 | 39.4777 | 0.16921
2024-07-18 | TU-03 | Turbine | 78.1 | 5268.1 | 8.7 | 452.8 | 4.72 | 4.8 | 5.71 | 0 | 0.84063 | 33.9192 | 0.16834
2024-07-18 | TU-04 | Turbine | 73.8 | 5548 | 7.83 | 447.4 | 5.68 | 4.55 | 5.45 | 0 | 0.83486 | 35.0229 | 0.15561
2024-07-18 | TU-05 | Turbine | 109.9 | 8018.5 | 12.89 | 454.2 | 5.67 | 10.82 | 13.25 | 0 | 0.8166 | 49.1282 | 0.2697
2024-07-18 | TU-06 | Turbine | 58.8 | 3948.2 | 9.1 | 448 | 5.38 | 3.76 | 4.54 | 0 | 0.82819 | 24.6531 | 0.18416
2024-07-18 | TU-07 | Turbine | 65.7 | 4842.2 | 6.37 | 450 | 6.04 | 3.23 | 3.94 | 0 | 0.8198 | 28.5364 | 0.13807
2024-07-18 | TU-08 | Turbine | 60.8 | 3828.4 | 5.3 | 437.7 | 5.75 | 2.13 | 2.51 | 0 | 0.84861 | 21.346 | 0.11759
2024-07-18 | TU-09 | Turbine | 65.7 | 5070.1 | 8.49 | 444.9 | 5.06 | 4.51 | 5.32 | 0 | 0.84774 | 30.8672 | 0.17235
2024-07-18 | TU-10 | Turbine | 75.6 | 4922.4 | 8 | 447.1 | 4.18 | 4.12 | 4.73 | 0 | 0.87104 | 31.0569 | 0.1523
2024-07-18 | TU-11 | Turbine | 48.3 | 3600 | 4.1 | 447.9 | 4.26 | 1.54 | 1.79 | 0 | 0.86034 | 22.1138 | 0.080945
2024-07-18 | TU-12 | Turbine | 102.6 | 6729.6 | 10.95 | 457.7 | 5.82 | 7.72 | 9.63 | 0 | 0.80166 | 40.7639 | 0.23624
2024-07-19 | MO-01 | Motor | 58.5 | 1104.8 | 33.43 | 58.2 | 2.96 | 3.87 | 4.55 | 0 | 0.85055 | 10.3675 | 0.43887
2024-07-19 | MO-02 | Motor | 57.3 | 1027.8 | 16 | 57.4 | 3.03 | 1.72 | 2.05 | 0 | 0.83902 | 9.0415 | 0.22673
2024-07-19 | MO-03 | Motor | 79 | 1371.3 | 30.36 | 55.5 | 3.49 | 4.36 | 5.2 | 0 | 0.83846 | 9.769 | 0.5323
2024-07-19 | MO-04 | Motor | 81.4 | 1555.2 | 16 | 55.5 | 2.82 | 2.61 | 3.11 | 0 | 0.83923 | 10.7291 | 0.28986
2024-07-19 | MO-05 | Motor | 63.8 | 1073.6 | 25.48 | 49.2 | 1.83 | 2.86 | 3.26 | 0 | 0.8773 | 8.3086 | 0.39237
2024-07-19 | MO-06 | Motor | 100.7 | 1739.8 | 37.79 | 61.4 | 3.38 | 6.89 | 8.47 | 0 | 0.81346 | 13.8754 | 0.61043
2024-07-19 | MO-07 | Motor | 80 | 1380.7 | 39.14 | 53.8 | 1.75 | 5.66 | 6.46 | 0 | 0.87616 | 11.4419 | 0.56459
2024-07-19 | MO-08 | Motor | 80.4 | 1566.5 | 35.85 | 63.6 | 2.45 | 5.88 | 7.09 | 0 | 0.82934 | 14.859 | 0.47715
2024-07-19 | MO-09 | Motor | 81 | 1532.8 | 44.55 | 54.2 | 3.75 | 7.15 | 8.7 | 0 | 0.82184 | 13.1108 | 0.66358
2024-07-19 | MO-10 | Motor | 64.4 | 1136.2 | 23.54 | 51.2 | 2.32 | 2.8 | 3.24 | 0 | 0.8642 | 9.176 | 0.3531
2024-07-19 | MO-11 | Motor | 78.8 | 1561.1 | 35.83 | 56.4 | 2.53 | 5.86 | 6.88 | 0 | 0.85174 | 12.7254 | 0.54065
2024-07-19 | MO-12 | Motor | 84.3 | 1599.7 | 30.1 | 57.7 | 3.36 | 5.04 | 6.04 | 0 | 0.83444 | 11.3047 | 0.53429
2024-07-19 | PU-01 | Pump | 55.2 | 725 | 35.71 | 51.1 | 2.72 | 2.71 | 3.46 | 0 | 0.78324 | 7.7267 | 0.4478
2024-07-19 | PU-02 | Pump | 46.7 | 783.8 | 29.91 | 44 | 2.47 | 2.46 | 3.04 | 0 | 0.80921 | 6.2171 | 0.48898
2024-07-19 | PU-03 | Pump | 88.9 | 1405.1 | 43.07 | 53.3 | 3.59 | 6.34 | 8.29 | 0 | 0.76478 | 13.7495 | 0.60293
2024-07-19 | PU-04 | Pump | 70.8 | 1027.4 | 25.62 | 52.7 | 2.57 | 2.76 | 3.47 | 0 | 0.79539 | 9.1928 | 0.37747
2024-07-19 | PU-05 | Pump | 73.8 | 1008.9 | 46.23 | 51.3 | 3.19 | 4.88 | 6.37 | 0 | 0.76609 | 9.7527 | 0.65316
2024-07-19 | PU-06 | Pump | 52.3 | 750.4 | 26.57 | 48.1 | 3.1 | 2.09 | 2.71 | 0 | 0.77122 | 6.7602 | 0.40088
2024-07-19 | PU-07 | Pump | 76.5 | 1125.6 | 38.36 | 49.1 | 3 | 4.52 | 5.72 | 0 | 0.79021 | 11.027 | 0.51873
2024-07-19 | PU-08 | Pump | 67.3 | 991.2 | 32.04 | 50.1 | 2.34 | 3.33 | 4.14 | 0 | 0.80435 | 9.049 | 0.45751
2024-07-19 | PU-09 | Pump | 53.5 | 725 | 35.79 | 45.9 | 3.17 | 2.72 | 3.48 | 0 | 0.78161 | 6.2499 | 0.55681
2024-07-19 | PU-10 | Pump | 77.1 | 1097.1 | 46.4 | 51.7 | 2.23 | 5.33 | 6.89 | 0 | 0.77358 | 10.8932 | 0.6325
2024-07-19 | PU-11 | Pump | 81.2 | 1173.5 | 38.13 | 50.6 | 2.35 | 4.69 | 5.92 | 0 | 0.79223 | 11.341 | 0.522
2024-07-19 | PU-12 | Pump | 62 | 994.9 | 37.19 | 50.8 | 3.99 | 3.87 | 5.18 | 0 | 0.7471 | 7.4495 | 0.69535
2024-07-19 | CO-01 | Compressor | 38.8 | 1800 | 10 | 63.3 | 3.76 | 1.88 | 2.51 | 0 | 0.749 | 11.8104 | 0.21252
2024-07-19 | CO-02 | Compressor | 63 | 2411.9 | 16.16 | 70.7 | 2.71 | 4.08 | 5.35 | 0 | 0.76262 | 15.2573 | 0.35065
2024-07-19 | CO-03 | Compressor | 88.2 | 3426.2 | 22.9 | 74.9 | 4.67 | 8.22 | 11.46 | 0 | 0.71728 | 23.6322 | 0.48493
2024-07-19 | CO-04 | Compressor | 83.1 | 2678.8 | 29.22 | 80 | 5.12 | 8.2 | 11.84 | 0 | 0.69257 | 18.3403 | 0.64557
2024-07-19 | CO-05 | Compressor | 82.4 | 2852.2 | 20.03 | 77.4 | 4.23 | 5.98 | 8.33 | 0 | 0.71789 | 18.4714 | 0.45097
2024-07-19 | CO-06 | Compressor | 76.7 | 3008.2 | 23.73 | 73.2 | 3.49 | 7.47 | 10.06 | 0 | 0.74254 | 20.8471 | 0.48256
2024-07-19 | CO-07 | Compressor | 67.3 | 2263.6 | 13.91 | 66.4 | 4.01 | 3.3 | 4.39 | 0 | 0.75171 | 14.1155 | 0.31101
2024-07-19 | CO-08 | Compressor | 75.3 | 2440.7 | 15.11 | 70.5 | 4.92 | 3.86 | 5.41 | 0 | 0.71349 | 16.0712 | 0.33663
2024-07-19 | CO-09 | Compressor | 89.5 | 3251.9 | 23.94 | 74.6 | 5.04 | 8.15 | 11.51 | 0 | 0.70808 | 21.8909 | 0.52579
2024-07-19 | CO-10 | Compressor | 100.1 | 3438.6 | 25.01 | 76 | 4.43 | 9.01 | 12.6 | 0 | 0.71508 | 22.7273 | 0.5544
2024-07-19 | CO-11 | Compressor | 47.4 | 1800 | 13.21 | 72.7 | 2.74 | 2.49 | 3.3 | 0 | 0.75455 | 10.9458 | 0.30148
2024-07-19 | CO-12 | Compressor | 91.3 | 3406.3 | 22.82 | 71.5 | 4.35 | 8.14 | 11.28 | 0 | 0.72163 | 21.7943 | 0.51757
2024-07-19 | TU-01 | Turbine | 60.6 | 3790.3 | 5.98 | 450.8 | 5.54 | 2.37 | 2.93 | 0 | 0.80887 | 23.1755 | 0.12643
2024-07-19 | TU-02 | Turbine | 86.4 | 6086 | 5.83 | 453.4 | 5.11 | 3.72 | 4.47 | 0 | 0.83221 | 35.5254 | 0.12583
2024-07-19 | TU-03 | Turbine | 78.9 | 5688.9 | 10.05 | 444.6 | 5.28 | 5.99 | 7.04 | 0 | 0.85085 | 35.1063 | 0.20053
2024-07-19 | TU-04 | Turbine | 45 | 3600 | 4.53 | 447.1 | 5.31 | 1.71 | 2.07 | 0 | 0.82609 | 21.7971 | 0.094967
2024-07-19 | TU-05 | Turbine | 82.2 | 6577.6 | 9.93 | 451.7 | 5.57 | 6.84 | 8.42 | 0 | 0.81235 | 40.8171 | 0.20629
2024-07-19 | TU-06 | Turbine | 73 | 4764.6 | 6.6 | 449.4 | 5.4 | 3.3 | 4 | 0 | 0.825 | 29.7012 | 0.13467
2024-07-19 | TU-07 | Turbine | 86.5 | 5446.8 | 10.55 | 449.6 | 5.62 | 6.02 | 7.39 | 0 | 0.81461 | 32.7323 | 0.22577
2024-07-19 | TU-08 | Turbine | 93.8 | 6504.6 | 8.47 | 459.1 | 6.08 | 5.77 | 7.33 | 0 | 0.78718 | 39.3744 | 0.18616
2024-07-19 | TU-09 | Turbine | 78.6 | 6277.6 | 8.37 | 450.6 | 6.67 | 5.51 | 6.87 | 0 | 0.80204 | 37.6767 | 0.18234
2024-07-19 | TU-10 | Turbine | 56.9 | 3934.5 | 4 | 445.2 | 5.24 | 1.65 | 1.98 | 0 | 0.83333 | 23.5459 | 0.084091
2024-07-19 | TU-11 | Turbine | 51 | 3695.1 | 5.15 | 446.7 | 4.35 | 1.99 | 2.3 | 0 | 0.86522 | 22.4325 | 0.10253
2024-07-19 | TU-12 | Turbine | 91.1 | 6514.2 | 8.67 | 453 | 6.81 | 5.91 | 7.46 | 0 | 0.79223 | 40.7613 | 0.18302
2024-07-20 | MO-01 | Motor | 83.7 | 1450.8 | 37.64 | 50.1 | 4.58 | 5.72 | 6.88 | 0 | 0.8314 | 11.6157 | 0.5923
2024-07-20 | MO-02 | Motor | 98 | 1793.6 | 42.79 | 57.4 | 3.45 | 8.04 | 9.71 | 0 | 0.82801 | 15.322 | 0.63373
2024-07-20 | MO-03 | Motor | 82.9 | 1526.3 | 22.07 | 54.2 | 2.51 | 3.53 | 4.17 | 0 | 0.84652 | 11.3523 | 0.36733
2024-07-20 | MO-04 | Motor | 87.2 | 1456 | 30.88 | 59.7 | 3.48 | 4.71 | 5.63 | 0 | 0.83659 | 12.6239 | 0.44598
2024-07-20 | MO-05 | Motor | 52.1 | 976.1 | 16.69 | 51.3 | 2.26 | 1.71 | 1.94 | 0 | 0.88144 | 7.076 | 0.27417
2024-07-20 | MO-06 | Motor | 86.9 | 1554.9 | 26.44 | 51.2 | 2.48 | 4.31 | 4.88 | 0 | 0.8832 | 11.0582 | 0.4413
2024-07-20 | MO-07 | Motor | 83.3 | 1468.2 | 36.03 | 57.7 | 3.39 | 5.54 | 6.61 | 0 | 0.83812 | 12.1671 | 0.54327
2024-07-20 | MO-08 | Motor | 71.7 | 1192.5 | 26.56 | 55.8 | 3.39 | 3.32 | 3.93 | 0 | 0.84478 | 8.2597 | 0.47581
2024-07-20 | MO-09 | Motor | 76 | 1231.7 | 36.14 | 50.4 | 3.08 | 4.66 | 5.47 | 0 | 0.85192 | 10.7689 | 0.50794
2024-07-20 | MO-10 | Motor | 76.2 | 1409.2 | 30.62 | 60.6 | 2.67 | 4.52 | 5.43 | 0 | 0.83241 | 11.6636 | 0.46555
2024-07-20 | MO-11 | Motor | 69.1 | 1263.8 | 34.92 | 49.6 | 4.03 | 4.62 | 5.57 | 0 | 0.82944 | 11.6044 | 0.47999
2024-07-20 | MO-12 | Motor | 84.5 | 1433.4 | 37.02 | 52 | 3.1 | 5.56 | 6.61 | 0 | 0.84115 | 12.2571 | 0.53928
2024-07-20 | PU-01 | Pump | 77.9 | 1194.6 | 38.24 | 49.9 | 4.13 | 4.78 | 6.45 | 0 | 0.74109 | 10.4949 | 0.61458
2024-07-20 | PU-02 | Pump | 49.9 | 729.6 | 39.42 | 47.6 | 2.41 | 3.01 | 3.78 | 0 | 0.7963 | 9.4782 | 0.39881
2024-07-20 | PU-03 | Pump | 106.8 | 1498.2 | 50.42 | 58 | 2.98 | 7.91 | 10.48 | 0 | 0.75477 | 13.5195 | 0.77518
2024-07-20 | PU-04 | Pump | 60.8 | 876.3 | 24.37 | 51.4 | 2.89 | 2.24 | 2.89 | 196 | 0.77509 | 6.6042 | 0.4376
2024-07-20 | PU-05 | Pump | 58.1 | 954.3 | 32.36 | 50.9 | 3.19 | 3.23 | 4.17 | 0 | 0.77458 | 8.6107 | 0.48428
2024-07-20 | PU-06 | Pump | 73.3 | 972.4 | 41.23 | 50.2 | 2.9 | 4.2 | 5.46 | 0 | 0.76923 | 8.4697 | 0.64465
2024-07-20 | PU-07 | Pump | 91.6 | 1185.4 | 66.45 | 55.1 | 3.75 | 8.25 | 11 | 0 | 0.75 | 12.1058 | 0.90865
2024-07-20 | PU-08 | Pump | 92.5 | 1393.1 | 49.9 | 55.8 | 3.36 | 7.28 | 9.67 | 0 | 0.75284 | 13.0429 | 0.7414
2024-07-20 | PU-09 | Pump | 67.2 | 1082.2 | 28.94 | 45.1 | 3.29 | 3.28 | 4.17 | 0 | 0.78657 | 8.0371 | 0.51884
2024-07-20 | PU-10 | Pump | 88.1 | 1407.8 | 48.63 | 52.9 | 4.35 | 7.17 | 9.56 | 0 | 0.75 | 12.3302 | 0.77533
2024-07-20 | PU-11 | Pump | 92.1 | 1227.4 | 59.38 | 48.7 | 4.14 | 7.63 | 10.24 | 0 | 0.74512 | 11.7737 | 0.86973
2024-07-20 | PU-12 | Pump | 90.1 | 1357.7 | 57.27 | 54.2 | 3.45 | 8.14 | 10.81 | 0 | 0.75301 | 13.4127 | 0.80595
2024-07-20 | CO-01 | Compressor | 77.3 | 2885.8 | 19.32 | 68.3 | 4.03 | 5.84 | 8 | 0 | 0.73 | 18.4841 | 0.4328
2024-07-20 | CO-02 | Compressor | 74.6 | 2375.4 | 20.25 | 64.4 | 4.14 | 5.04 | 6.8 | 0 | 0.74118 | 16.5006 | 0.41211
2024-07-20 | CO-03 | Compressor | 103.8 | 3752.6 | 26.13 | 81.6 | 4.11 | 10.27 | 14.6 | 0 | 0.70342 | 25.2284 | 0.57871
2024-07-20 | CO-04 | Compressor | 82.3 | 3237.7 | 20.11 | 74.1 | 2.64 | 6.82 | 9.01 | 0 | 0.75694 | 20.1926 | 0.4462
2024-07-20 | CO-05 | Compressor | 52.6 | 1990.2 | 15.2 | 64.1 | 3.7 | 3.17 | 4.15 | 0 | 0.76386 | 14.0459 | 0.29546
2024-07-20 | CO-06 | Compressor | 82.4 | 3112.9 | 27.02 | 73.2 | 3.63 | 8.81 | 12.08 | 0 | 0.7293 | 20.9719 | 0.57601
2024-07-20 | CO-07 | Compressor | 43.6 | 1800 | 18.34 | 67 | 2.77 | 3.46 | 4.48 | 0 | 0.77232 | 11.471 | 0.39055
2024-07-20 | CO-08 | Compressor | 79.6 | 3065.7 | 27.49 | 69.6 | 4.52 | 8.82 | 12.25 | 0 | 0.72 | 21.1666 | 0.57874
2024-07-20 | CO-09 | Compressor | 88.2 | 3157.1 | 26.14 | 75.3 | 4.53 | 8.64 | 11.99 | 0 | 0.7206 | 22.7038 | 0.52811
2024-07-20 | CO-10 | Compressor | 65.3 | 2155.9 | 10.37 | 65.7 | 3.12 | 2.34 | 3.1 | 0 | 0.75484 | 13.7116 | 0.22609
2024-07-20 | CO-11 | Compressor | 100.3 | 3399.9 | 26.27 | 68.9 | 5.13 | 9.35 | 13.22 | 0 | 0.70726 | 21.4452 | 0.61646
2024-07-20 | CO-12 | Compressor | 54.1 | 2088 | 15.39 | 69.5 | 3.75 | 3.37 | 4.53 | 0 | 0.74393 | 14.6514 | 0.30919
2024-07-20 | TU-01 | Turbine | 51.4 | 4365.9 | 5.42 | 446.8 | 5.23 | 2.48 | 2.92 | 0 | 0.84932 | 27.9435 | 0.1045
2024-07-20 | TU-02 | Turbine | 96.7 | 6809.6 | 10.68 | 452 | 5.43 | 7.62 | 9.38 | 0 | 0.81237 | 40.9546 | 0.22903
2024-07-20 | TU-03 | Turbine | 80.9 | 5789.4 | 9.82 | 447.4 | 4.85 | 5.96 | 7.11 | 0 | 0.83826 | 34.9836 | 0.20324
2024-07-20 | TU-04 | Turbine | 78.2 | 5220.5 | 8.2 | 450.5 | 6.66 | 4.48 | 5.56 | 0 | 0.80576 | 32.0894 | 0.17327
2024-07-20 | TU-05 | Turbine | 81.9 | 5892.5 | 8.85 | 455 | 5.64 | 5.46 | 6.71 | 0 | 0.81371 | 34.6043 | 0.19391
2024-07-20 | TU-06 | Turbine | 88.1 | 6261.5 | 8.75 | 446.9 | 5.96 | 5.74 | 6.89 | 0 | 0.83309 | 40.0218 | 0.17216
2024-07-20 | TU-07 | Turbine | 65.3 | 4516.5 | 4.66 | 454.3 | 4.81 | 2.21 | 2.59 | 0 | 0.85328 | 27.4778 | 0.094258
2024-07-20 | TU-08 | Turbine | 80.1 | 5288.7 | 9.52 | 454 | 5.23 | 5.27 | 6.37 | 0 | 0.82732 | 32.622 | 0.19527
2024-07-20 | TU-09 | Turbine | 79.5 | 4758.9 | 5.64 | 445.8 | 5.59 | 2.81 | 3.37 | 0 | 0.83383 | 29.3469 | 0.11483
2024-07-20 | TU-10 | Turbine | 96.8 | 6420.4 | 9.03 | 455.2 | 5.55 | 6.07 | 7.38 | 0 | 0.82249 | 39.1285 | 0.18861
2024-07-20 | TU-11 | Turbine | 75.5 | 5586.8 | 6.32 | 446.6 | 5.85 | 3.7 | 4.5 | 0 | 0.82222 | 33.6773 | 0.13362
2024-07-20 | TU-12 | Turbine | 89 | 6700 | 8.24 | 451.1 | 6.09 | 5.78 | 7.11 | 0 | 0.81294 | 40.1884 | 0.17692
2024-07-21 | MO-01 | Motor | 96.5 | 1695.1 | 33.71 | 52.5 | 2.59 | 5.98 | 6.91 | 0 | 0.86541 | 12.2619 | 0.56353
2024-07-21 | MO-02 | Motor | 83.8 | 1499.9 | 21.59 | 55.7 | 2.92 | 3.39 | 4.05 | 0 | 0.83704 | 11.2677 | 0.35943
2024-07-21 | MO-03 | Motor | 79.3 | 1277.1 | 33.26 | 59.2 | 3.51 | 4.45 | 5.46 | 0 | 0.81502 | 11.7381 | 0.46515
2024-07-21 | MO-04 | Motor | 63.7 | 1124.7 | 26.77 | 55.8 | 2.4 | 3.15 | 3.67 | 85 | 0.85831 | 9.9175 | 0.37005
2024-07-21 | MO-05 | Motor | 92.2 | 1512.9 | 44.21 | 57.4 | 3.39 | 7 | 8.42 | 0 | 0.83135 | 12.825 | 0.65653
2024-07-21 | MO-06 | Motor | 49.9 | 875 | 28.56 | 51.8 | 3.72 | 2.62 | 3.15 | 0 | 0.83175 | 7.6663 | 0.41089
2024-07-21 | MO-07 | Motor | 61.1 | 1011.2 | 37.34 | 53.4 | 2.33 | 3.95 | 4.64 | 0 | 0.85129 | 10.7224 | 0.43274
2024-07-21 | MO-08 | Motor | 87.1 | 1702.7 | 44.05 | 57.6 | 2.65 | 7.85 | 9.18 | 0 | 0.85512 | 13.5417 | 0.6779
2024-07-21 | MO-09 | Motor | 82.9 | 1458 | 35.31 | 56 | 2.52 | 5.39 | 6.4 | 0 | 0.84219 | 10.5911 | 0.60428
2024-07-21 | MO-10 | Motor | 61.7 | 1052.1 | 26.24 | 54.6 | 4.18 | 2.89 | 3.45 | 0 | 0.83768 | 8.8754 | 0.38872
2024-07-21 | MO-11 | Motor | 59.3 | 1142.9 | 22.29 | 50.2 | 3.16 | 2.67 | 3.16 | 0 | 0.84494 | 9.5455 | 0.33105
2024-07-21 | MO-12 | Motor | 65.9 | 1164 | 29.44 | 57.5 | 3.34 | 3.59 | 4.36 | 0 | 0.82339 | 7.6432 | 0.57044
2024-07-21 | PU-01 | Pump | 89.7 | 1250.5 | 45.46 | 53.4 | 3.5 | 5.95 | 7.88 | 0 | 0.75508 | 11.913 | 0.66146
2024-07-21 | PU-02 | Pump | 58.6 | 883.8 | 40.55 | 49.1 | 2.33 | 3.75 | 4.76 | 0 | 0.78782 | 8.0496 | 0.59133
2024-07-21 | PU-03 | Pump | 68.4 | 969 | 47.39 | 46 | 2.57 | 4.81 | 5.93 | 0 | 0.81113 | 8.9443 | 0.66299
2024-07-21 | PU-04 | Pump | 71.8 | 1129.6 | 41.9 | 49.4 | 2.79 | 4.96 | 6.43 | 0 | 0.77138 | 10.3173 | 0.62323
2024-07-21 | PU-05 | Pump | 90.9 | 1195.3 | 58.02 | 55.1 | 5.05 | 7.26 | 9.97 | 0 | 0.72818 | 11.4697 | 0.86924
2024-07-21 | PU-06 | Pump | 79.2 | 1092.9 | 24.06 | 51.7 | 3.85 | 2.75 | 3.6 | 0 | 0.76389 | 7.3068 | 0.49269
2024-07-21 | PU-07 | Pump | 68.1 | 1018.9 | 42.76 | 51.4 | 3.13 | 4.56 | 5.97 | 0 | 0.76382 | 10.0484 | 0.59412
2024-07-21 | PU-08 | Pump | 57.4 | 901.3 | 31.71 | 45 | 2.58 | 2.99 | 3.79 | 0 | 0.78892 | 8.2262 | 0.46072
2024-07-21 | PU-09 | Pump | 59.9 | 749 | 35.83 | 46.1 | 3.27 | 2.81 | 3.61 | 0 | 0.77839 | 6.3443 | 0.56901
2024-07-21 | PU-10 | Pump | 64.1 | 974.6 | 39.13 | 54.5 | 3.9 | 3.99 | 5.32 | 0 | 0.75 | 8.2437 | 0.64534
2024-07-21 | PU-11 | Pump | 76.2 | 1096.7 | 39.95 | 52.4 | 4.04 | 4.59 | 6.09 | 0 | 0.75369 | 10.5477 | 0.57738
2024-07-21 | PU-12 | Pump | 78.5 | 1212.3 | 52.63 | 50.2 | 3.4 | 6.68 | 8.84 | 0 | 0.75566 | 12.4333 | 0.71099
2024-07-21 | CO-01 | Compressor | 45.3 | 1800 | 13.94 | 68 | 3.93 | 2.63 | 3.54 | 0 | 0.74294 | 9.9377 | 0.35622
2024-07-21 | CO-02 | Compressor | 110 | 3814.7 | 28 | 74.8 | 4.99 | 11.19 | 15.76 | 0 | 0.71003 | 24.3974 | 0.64597
2024-07-21 | CO-03 | Compressor | 75.5 | 3045.4 | 15.63 | 70 | 3.89 | 4.98 | 6.64 | 0 | 0.75 | 19.613 | 0.33855
2024-07-21 | CO-04 | Compressor | 69 | 2486.8 | 15.08 | 66.4 | 5.16 | 3.93 | 5.43 | 0 | 0.72376 | 16.6165 | 0.32678
2024-07-21 | CO-05 | Compressor | 93.8 | 3381.7 | 22.92 | 76.6 | 5.21 | 8.12 | 11.64 | 0 | 0.69759 | 22.6816 | 0.51319
2024-07-21 | CO-06 | Compressor | 95 | 3460.2 | 21.86 | 73.1 | 4.28 | 7.92 | 11.15 | 0 | 0.71031 | 23.211 | 0.48038
2024-07-21 | CO-07 | Compressor | 102.1 | 3659.8 | 24.86 | 73.1 | 5.72 | 9.53 | 13.46 | 0 | 0.70802 | 23.6199 | 0.56986
2024-07-21 | CO-08 | Compressor | 86.6 | 2985.3 | 26.08 | 73.4 | 4.42 | 8.15 | 11.47 | 0 | 0.71055 | 20.4013 | 0.56222
2024-07-21 | CO-09 | Compressor | 86.1 | 2632.5 | 19.9 | 69.9 | 3.89 | 5.49 | 7.43 | 0 | 0.7389 | 17.2709 | 0.4302
2024-07-21 | CO-10 | Compressor | 68 | 2419.5 | 19.07 | 67.8 | 4.31 | 4.83 | 6.58 | 0 | 0.73404 | 15.7849 | 0.41685
2024-07-21 | CO-11 | Compressor | 86.6 | 2928.4 | 16.24 | 71.1 | 5.03 | 4.98 | 7.01 | 0 | 0.71041 | 17.8228 | 0.39332
2024-07-21 | CO-12 | Compressor | 73.2 | 2519.1 | 12.15 | 73.6 | 4.71 | 3.2 | 4.46 | 0 | 0.71749 | 16.446 | 0.27119
2024-07-21 | TU-01 | Turbine | 82.6 | 6047.8 | 10.48 | 451.4 | 6.44 | 6.64 | 8.43 | 0 | 0.78766 | 35.9106 | 0.23475
2024-07-21 | TU-02 | Turbine | 78 | 5201.3 | 6.21 | 446.2 | 5.69 | 3.38 | 4.04 | 0 | 0.83663 | 30.8303 | 0.13104
2024-07-21 | TU-03 | Turbine | 62.4 | 4355.4 | 5.16 | 450.3 | 5.46 | 2.36 | 2.88 | 0 | 0.81944 | 27.146 | 0.10609
2024-07-21 | TU-04 | Turbine | 99.6 | 7679.4 | 10.11 | 452.2 | 6.43 | 8.13 | 10.15 | 0 | 0.80099 | 46.8536 | 0.21663
2024-07-21 | TU-05 | Turbine | 92.6 | 6651.3 | 10.69 | 451.5 | 6.15 | 7.44 | 9.29 | 0 | 0.80086 | 41.7111 | 0.22272
2024-07-21 | TU-06 | Turbine | 87.6 | 6371.4 | 10.31 | 453.4 | 5.07 | 6.88 | 8.23 | 0 | 0.83597 | 38.8871 | 0.21164
2024-07-21 | TU-07 | Turbine | 33.1 | 3600 | 4 | 449.2 | 5.93 | 1.51 | 1.82 | 0 | 0.82967 | 21.5156 | 0.08459
2024-07-21 | TU-08 | Turbine | 78.1 | 5440 | 7.38 | 450 | 5.9 | 4.2 | 5.13 | 0 | 0.81871 | 34.2218 | 0.1499
2024-07-21 | TU-09 | Turbine | 81.1 | 6028.7 | 5.04 | 451.3 | 5.47 | 3.18 | 3.87 | 0 | 0.82171 | 36.3056 | 0.1066
2024-07-21 | TU-10 | Turbine | 84 | 6745.4 | 7.87 | 454.1 | 6.75 | 5.56 | 7 | 0 | 0.79429 | 41.4057 | 0.16906
2024-07-21 | TU-11 | Turbine | 49.9 | 3761.2 | 6.54 | 445 | 5.58 | 2.57 | 3.03 | 0 | 0.84818 | 23.0259 | 0.13159
2024-07-21 | TU-12 | Turbine | 95.4 | 6630.1 | 8.4 | 455.1 | 6.04 | 5.83 | 7.08 | 0 | 0.82345 | 40.6328 | 0.17424
2024-07-22 | MO-01 | Motor | 74.2 | 1229.5 | 23.83 | 57.1 | 3.1 | 3.07 | 3.66 | 0 | 0.8388 | 9.3446 | 0.39167
2024-07-22 | MO-02 | Motor | 72.2 | 1196.5 | 30.52 | 56.7 | 3.86 | 3.82 | 4.63 | 0 | 0.82505 | 10.6282 | 0.43564
2024-07-22 | MO-03 | Motor | 53.1 | 1025.6 | 24.25 | 54.8 | 1.2 | 2.6 | 2.91 | 0 | 0.89347 | 8.3906 | 0.34682
2024-07-22 | MO-04 | Motor | 67.7 | 1252.4 | 16 | 52.3 | 2.17 | 2.1 | 2.46 | 0 | 0.85366 | 8.6886 | 0.28313
2024-07-22 | MO-05 | Motor | 71.7 | 1277 | 16 | 51.2 | 2.49 | 2.14 | 2.49 | 0 | 0.85944 | 9.3052 | 0.26759
2024-07-22 | MO-06 | Motor | 74.1 | 1216.4 | 28.15 | 58.6 | 2.95 | 3.59 | 4.32 | 0 | 0.83102 | 8.5935 | 0.5027
2024-07-22 | MO-07 | Motor | 33.5 | 875 | 25.03 | 54.3 | 1.78 | 2.29 | 2.66 | 0 | 0.8609 | 8.3128 | 0.31999
2024-07-22 | MO-08 | Motor | 77.7 | 1282.4 | 30.54 | 53.7 | 2.07 | 4.1 | 4.76 | 0 | 0.86134 | 9.2378 | 0.51527
2024-07-22 | MO-09 | Motor | 61.8 | 1120.1 | 24.91 | 55 | 2.61 | 2.92 | 3.43 | 0 | 0.85131 | 8.4315 | 0.40681
2024-07-22 | MO-10 | Motor | 80.1 | 1491.3 | 21.54 | 51.8 | 3.84 | 3.36 | 3.97 | 0 | 0.84635 | 10.5244 | 0.37722
2024-07-22 | MO-11 | Motor | 56.2 | 1046.7 | 18.11 | 54.6 | 2.51 | 1.98 | 2.34 | 0 | 0.84615 | 8.1095 | 0.28855
2024-07-22 | MO-12 | Motor | 101.3 | 1924.8 | 42.3 | 54 | 3.52 | 8.53 | 10.21 | 0 | 0.83546 | 16.652 | 0.61314
2024-07-22 | PU-01 | Pump | 51.9 | 754 | 33.47 | 56.9 | 2.04 | 2.64 | 3.33 | 0 | 0.79279 | 8.3613 | 0.39826
2024-07-22 | PU-02 | Pump | 67.9 | 1049.6 | 46.94 | 50.1 | 2.73 | 5.16 | 6.71 | 0 | 0.769 | 9.3444 | 0.71808
2024-07-22 | PU-03 | Pump | 65 | 882.1 | 41.05 | 47.9 | 2.49 | 3.79 | 4.91 | 0 | 0.77189 | 8.2784 | 0.59311
2024-07-22 | PU-04 | Pump | 68.4 | 1043.6 | 32.52 | 48.9 | 3.36 | 3.55 | 4.63 | 0 | 0.76674 | 8.0688 | 0.57382
2024-07-22 | PU-05 | Pump | 57.8 | 725 | 22 | 42.9 | 2.53 | 1.67 | 2.11 | 0 | 0.79147 | 5.2901 | 0.39886
2024-07-22 | PU-06 | Pump | 61 | 774.5 | 31.9 | 47 | 3.78 | 2.59 | 3.37 | 0 | 0.76855 | 7.0459 | 0.47829
2024-07-22 | PU-07 | Pump | 77.7 | 1105.7 | 48.68 | 50.3 | 2.91 | 5.64 | 7.21 | 0 | 0.78225 | 12.0632 | 0.59769
2024-07-22 | PU-08 | Pump | 47.9 | 725 | 31.63 | 42.3 | 2.91 | 2.4 | 3.05 | 0 | 0.78689 | 7.0002 | 0.4357
2024-07-22 | PU-09 | Pump | 87.5 | 1326.8 | 48.82 | 46.7 | 3.03 | 6.78 | 8.61 | 0 | 0.78746 | 12.2619 | 0.70217
2024-07-22 | PU-10 | Pump | 81.6 | 1191.9 | 47.23 | 53.7 | 2.64 | 5.89 | 7.63 | 0 | 0.77195 | 11.5852 | 0.6586
2024-07-22 | PU-11 | Pump | 65.9 | 937.2 | 32.69 | 54.7 | 4.06 | 3.21 | 4.26 | 0 | 0.75352 | 7.8137 | 0.5452
2024-07-22 | PU-12 | Pump | 75.5 | 1234.2 | 49.31 | 50.6 | 3.38 | 6.37 | 8.43 | 0 | 0.75563 | 11.7865 | 0.71523
2024-07-22 | CO-01 | Compressor | 69.4 | 2730.8 | 19.13 | 75.9 | 4.2 | 5.47 | 7.63 | 0 | 0.71691 | 18.3039 | 0.41685
2024-07-22 | CO-02 | Compressor | 85.7 | 3058.2 | 21.8 | 72.4 | 5.32 | 6.98 | 9.98 | 0 | 0.6994 | 22.2785 | 0.44797
2024-07-22 | CO-03 | Compressor | 110 | 3782.9 | 31 | 74.5 | 3.94 | 12.28 | 16.66 | 0 | 0.73709 | 26.2265 | 0.63523
2024-07-22 | CO-04 | Compressor | 85.4 | 3447.2 | 20.82 | 74.3 | 5.11 | 7.52 | 10.77 | 0 | 0.69824 | 23.8738 | 0.45112
2024-07-22 | CO-05 | Compressor | 70.7 | 2710 | 22.58 | 74.7 | 3.25 | 6.41 | 8.67 | 0 | 0.73933 | 18.3154 | 0.47337
2024-07-22 | CO-06 | Compressor | 53.5 | 1800 | 21 | 67.8 | 3.36 | 3.96 | 5.36 | 0 | 0.73881 | 13.1128 | 0.40876
2024-07-22 | CO-07 | Compressor | 84.5 | 3235.5 | 18.8 | 74.8 | 4.15 | 6.37 | 8.88 | 0 | 0.71734 | 21.3142 | 0.41662
2024-07-22 | CO-08 | Compressor | 76.5 | 2756.9 | 20.95 | 69.5 | 4.9 | 6.05 | 8.31 | 0 | 0.72804 | 16.996 | 0.48894
2024-07-22 | CO-09 | Compressor | 63.3 | 2338.6 | 11.68 | 68.2 | 4.76 | 2.86 | 3.92 | 0 | 0.72959 | 13.1129 | 0.29894
2024-07-22 | CO-10 | Compressor | 54.2 | 2066.7 | 16.73 | 70.3 | 3.67 | 3.62 | 4.85 | 0 | 0.74639 | 13.0061 | 0.3729
2024-07-22 | CO-11 | Compressor | 89.1 | 2878 | 21.69 | 68.6 | 3.97 | 6.54 | 8.88 | 0 | 0.73649 | 20.2149 | 0.43928
2024-07-22 | CO-12 | Compressor | 70.9 | 2783.7 | 19.61 | 72.2 | 3.8 | 5.72 | 7.87 | 0 | 0.72681 | 18.151 | 0.43358
2024-07-22 | TU-01 | Turbine | 79.1 | 5855.7 | 7.96 | 452.2 | 6.1 | 4.88 | 6.04 | 119 | 0.80795 | 36.4734 | 0.1656
2024-07-22 | TU-02 | Turbine | 90.4 | 6636 | 10.73 | 452.8 | 6.3 | 7.46 | 9.32 | 0 | 0.80043 | 41.8254 | 0.22283
2024-07-22 | TU-03 | Turbine | 51 | 3617.3 | 5.29 | 446 | 5.14 | 2 | 2.32 | 0 | 0.86207 | 21.1533 | 0.10968
2024-07-22 | TU-04 | Turbine | 78.7 | 5427.5 | 6.78 | 450.2 | 6.16 | 3.85 | 4.79 | 0 | 0.80376 | 34.3559 | 0.13942
2024-07-22 | TU-05 | Turbine | 102.1 | 6675.2 | 12.29 | 450.4 | 6.32 | 8.59 | 10.67 | 0 | 0.80506 | 40.2274 | 0.26524
2024-07-22 | TU-06 | Turbine | 67.3 | 4959.8 | 4.87 | 454.9 | 5.49 | 2.53 | 3.04 | 0 | 0.83224 | 30.032 | 0.10123
2024-07-22 | TU-07 | Turbine | 99.9 | 6935.9 | 11.17 | 454.1 | 6.88 | 8.11 | 10.24 | 0 | 0.79199 | 41.7569 | 0.24523
2024-07-22 | TU-08 | Turbine | 60.4 | 3600 | 5.95 | 442.6 | 5.67 | 2.24 | 2.65 | 0 | 0.84528 | 22.3251 | 0.1187
2024-07-22 | TU-09 | Turbine | 82 | 5800.7 | 6.76 | 451.7 | 6.52 | 4.1 | 5.06 | 0 | 0.81028 | 35.2831 | 0.14341
2024-07-22 | TU-10 | Turbine | 74.3 | 4364.3 | 6.84 | 446.2 | 5.22 | 3.13 | 3.67 | 0 | 0.85286 | 27.439 | 0.13375
2024-07-22 | TU-11 | Turbine | 89.8 | 6979.6 | 11.78 | 456.8 | 7.34 | 8.61 | 11.12 | 0 | 0.77428 | 43.7375 | 0.25424
2024-07-22 | TU-12 | Turbine | 78 | 5926.9 | 7.58 | 452.9 | 5.91 | 4.71 | 5.79 | 0 | 0.81347 | 37.5078 | 0.15437
2024-07-23 | MO-01 | Motor | 102.1 | 1800.9 | 49.38 | 57.2 | 2.91 | 9.31 | 11.1 | 0 | 0.83874 | 15.851 | 0.70027
2024-07-23 | MO-02 | Motor | 79.6 | 1437.9 | 35.64 | 56.7 | 3.74 | 5.37 | 6.56 | 0 | 0.8186 | 12.4869 | 0.52535
2024-07-23 | MO-03 | Motor | 97.1 | 1629.9 | 41.12 | 55.3 | 3.83 | 7.02 | 8.48 | 0 | 0.82783 | 13.1217 | 0.64626
2024-07-23 | MO-04 | Motor | 80.5 | 1404.6 | 34.14 | 52 | 2.76 | 5.02 | 5.92 | 0 | 0.84797 | 11.3578 | 0.52123
2024-07-23 | MO-05 | Motor | 78.8 | 1451.2 | 26.94 | 53.3 | 3.3 | 4.09 | 4.93 | 0 | 0.82961 | 11.383 | 0.4331
2024-07-23 | MO-06 | Motor | 95.7 | 1707.1 | 35.81 | 61.6 | 3.32 | 6.4 | 7.89 | 0 | 0.81115 | 12.4728 | 0.63257
2024-07-23 | MO-07 | Motor | 85.7 | 1424.7 | 25.85 | 54.7 | 3.92 | 3.86 | 4.7 | 0 | 0.82128 | 11.7733 | 0.39921
2024-07-23 | MO-08 | Motor | 97.7 | 1685.2 | 45.44 | 63.4 | 2.61 | 8.02 | 9.68 | 0 | 0.82851 | 14.0938 | 0.68683
2024-07-23 | MO-09 | Motor | 54.2 | 900 | 18.95 | 55.6 | 2.11 | 1.79 | 2.06 | 0 | 0.86893 | 7.261 | 0.28371
2024-07-23 | MO-10 | Motor | 65.7 | 1196.8 | 21.53 | 56 | 2.31 | 2.7 | 3.12 | 0 | 0.86538 | 7.9039 | 0.39474
2024-07-23 | MO-11 | Motor | 56.7 | 877.6 | 20.77 | 49.2 | 2.28 | 1.91 | 2.19 | 0 | 0.87215 | 6.8439 | 0.31999
2024-07-23 | MO-12 | Motor | 86.7 | 1403 | 41.58 | 59.8 | 3.06 | 6.11 | 7.49 | 0 | 0.81575 | 12.8503 | 0.58286
2024-07-23 | PU-01 | Pump | 77.2 | 1166.3 | 29.36 | 51.5 | 3.98 | 3.59 | 4.74 | 0 | 0.75738 | 9.9758 | 0.47515
2024-07-23 | PU-02 | Pump | 52.7 | 759 | 22 | 50.7 | 2.79 | 1.75 | 2.24 | 0 | 0.78125 | 7.1976 | 0.31121
2024-07-23 | PU-03 | Pump | 80.6 | 1165.9 | 45.5 | 45.7 | 3.32 | 5.55 | 6.97 | 0 | 0.79627 | 10.8205 | 0.64415
2024-07-23 | PU-04 | Pump | 68.6 | 991.9 | 36.96 | 49.2 | 2.32 | 3.84 | 4.93 | 0 | 0.7789 | 9.381 | 0.52553
2024-07-23 | PU-05 | Pump | 82.6 | 1259.3 | 58.87 | 48.6 | 3.58 | 7.76 | 9.95 | 0 | 0.7799 | 12.7711 | 0.7791
2024-07-23 | PU-06 | Pump | 48.3 | 725 | 37.36 | 43.3 | 2.54 | 2.84 | 3.51 | 0 | 0.80912 | 8.244 | 0.42576
2024-07-23 | PU-07 | Pump | 64.7 | 947.2 | 64.04 | 48 | 3.67 | 6.35 | 8.28 | 0 | 0.76691 | 11.6555 | 0.7104
2024-07-23 | PU-08 | Pump | 58.4 | 896.2 | 39.56 | 47.8 | 3.39 | 3.71 | 4.71 | 0 | 0.78769 | 8.6313 | 0.54569
2024-07-23 | PU-09 | Pump | 62.2 | 871.5 | 22 | 56 | 3.23 | 2.01 | 2.65 | 0 | 0.75849 | 5.1609 | 0.51348
2024-07-23 | PU-10 | Pump | 73.8 | 1157.4 | 44.99 | 52.6 | 2.12 | 5.45 | 7.02 | 0 | 0.77635 | 11.1299 | 0.63073
2024-07-23 | PU-11 | Pump | 75.2 | 1182.8 | 32.43 | 49.8 | 3.13 | 4.02 | 5.23 | 0 | 0.76864 | 8.6731 | 0.60301
2024-07-23 | PU-12 | Pump | 63.5 | 945.9 | 25.03 | 49.5 | 3.85 | 2.48 | 3.25 | 0 | 0.76308 | 8.4794 | 0.38328
2024-07-23 | CO-01 | Compressor | 53.5 | 1825.6 | 16.71 | 70.1 | 3.19 | 3.19 | 4.23 | 0 | 0.75414 | 13.1231 | 0.32233
2024-07-23 | CO-02 | Compressor | 83.1 | 2944.5 | 20.38 | 75.9 | 4.77 | 6.28 | 8.99 | 0 | 0.69855 | 17.6736 | 0.50867
2024-07-23 | CO-03 | Compressor | 61.3 | 2245.7 | 10.25 | 66.9 | 3.56 | 2.41 | 3.13 | 0 | 0.76997 | 14.6363 | 0.21385
2024-07-23 | CO-04 | Compressor | 101.2 | 4016.2 | 20.9 | 77.8 | 4.7 | 8.79 | 12.6 | 0 | 0.69762 | 26.1981 | 0.48095
2024-07-23 | CO-05 | Compressor | 90.7 | 3162.8 | 21.87 | 72.3 | 4.97 | 7.24 | 10.14 | 0 | 0.714 | 21.246 | 0.47727
2024-07-23 | CO-06 | Compressor | 75 | 2834.2 | 18.74 | 72.4 | 4.1 | 5.56 | 7.57 | 0 | 0.73448 | 17.706 | 0.42754
2024-07-23 | CO-07 | Compressor | 70.1 | 2778.8 | 18.98 | 65.9 | 3.83 | 5.52 | 7.43 | 0 | 0.74293 | 18.7625 | 0.396
2024-07-23 | CO-08 | Compressor | 65 | 2400.7 | 10 | 70.9 | 4.52 | 2.51 | 3.51 | 0 | 0.7151 | 14.2969 | 0.24551
2024-07-23 | CO-09 | Compressor | 44 | 1800 | 16.31 | 71.4 | 3.89 | 3.07 | 4.25 | 0 | 0.72235 | 12.82 | 0.33151
2024-07-23 | CO-10 | Compressor | 84.6 | 3015 | 26.35 | 77.3 | 5.05 | 8.32 | 11.98 | 0 | 0.69449 | 20.8086 | 0.57572
2024-07-23 | CO-11 | Compressor | 78.7 | 2951.2 | 18.79 | 73.3 | 4.41 | 5.81 | 8.17 | 0 | 0.71114 | 19.1343 | 0.42698
2024-07-23 | CO-12 | Compressor | 83.7 | 2970.7 | 20.76 | 74.1 | 5.13 | 6.46 | 9 | 0 | 0.71778 | 20.0324 | 0.44927
2024-07-23 | TU-01 | Turbine | 89.4 | 6435 | 10.98 | 450 | 5.05 | 7.4 | 8.9 | 0 | 0.83146 | 38.8406 | 0.22914
2024-07-23 | TU-02 | Turbine | 77.7 | 6006.3 | 9.29 | 453.1 | 5.49 | 5.84 | 7.22 | 0 | 0.80886 | 36.427 | 0.1982
2024-07-23 | TU-03 | Turbine | 98.7 | 7176.1 | 9.28 | 450.7 | 6.4 | 6.98 | 8.55 | 0 | 0.81637 | 44.823 | 0.19075
2024-07-23 | TU-04 | Turbine | 65.1 | 4915.9 | 6.56 | 443.1 | 5.37 | 3.38 | 3.95 | 0 | 0.8557 | 30.9855 | 0.12748
2024-07-23 | TU-05 | Turbine | 82.5 | 6221.7 | 9.95 | 453.5 | 5.51 | 6.48 | 7.78 | 0 | 0.8329 | 37.3477 | 0.20831
2024-07-23 | TU-06 | Turbine | 72 | 5004.4 | 7.75 | 453.8 | 5.82 | 4.06 | 5 | 0 | 0.812 | 30.2286 | 0.16541
2024-07-23 | TU-07 | Turbine | 78.4 | 5641.2 | 7.26 | 449.3 | 7 | 4.29 | 5.29 | 0 | 0.81096 | 34.0562 | 0.15533
2024-07-23 | TU-08 | Turbine | 58.4 | 3959.5 | 6.21 | 449.4 | 5.04 | 2.58 | 3.02 | 0 | 0.8543 | 24.3655 | 0.12395
2024-07-23 | TU-09 | Turbine | 51.7 | 3747.1 | 6.43 | 447.2 | 5.51 | 2.52 | 3.01 | 0 | 0.83721 | 22.954 | 0.13113
2024-07-23 | TU-10 | Turbine | 58.6 | 4336.8 | 6.48 | 448 | 5.31 | 2.94 | 3.52 | 0 | 0.83523 | 27.6374 | 0.12736
2024-07-23 | TU-11 | Turbine | 55.4 | 3991.7 | 6.65 | 449.2 | 5.58 | 2.78 | 3.41 | 0 | 0.81525 | 25.7758 | 0.13229
2024-07-23 | TU-12 | Turbine | 72.4 | 4095.5 | 6.18 | 449.7 | 5.44 | 2.65 | 3.25 | 0 | 0.81538 | 26.5718 | 0.12231
2024-07-24 | MO-01 | Motor | 61 | 1139.4 | 25.23 | 54.5 | 3.91 | 3.01 | 3.6 | 0 | 0.83611 | 10.8346 | 0.33227
2024-07-24 | MO-02 | Motor | 65.9 | 1298.3 | 29.12 | 55.1 | 2.31 | 3.96 | 4.62 | 0 | 0.85714 | 9.1468 | 0.5051
2024-07-24 | MO-03 | Motor | 74.2 | 1356.2 | 22.48 | 55.9 | 2.91 | 3.19 | 3.83 | 0 | 0.8329 | 10.0092 | 0.38265
2024-07-24 | MO-04 | Motor | 97.1 | 1736.1 | 36.02 | 56.7 | 2.57 | 6.55 | 7.71 | 0 | 0.84955 | 13.1033 | 0.5884
2024-07-24 | MO-05 | Motor | 57.8 | 898.7 | 27.06 | 52.5 | 2.67 | 2.55 | 2.95 | 0 | 0.86441 | 7.1093 | 0.41495
2024-07-24 | MO-06 | Motor | 85.1 | 1603.7 | 29.1 | 56.1 | 2.54 | 4.89 | 5.71 | 0 | 0.85639 | 13.3682 | 0.42713
2024-07-24 | MO-07 | Motor | 47.9 | 875 | 16 | 46.6 | 2.9 | 1.47 | 1.7 | 0 | 0.86471 | 7.0266 | 0.24194
2024-07-24 | MO-08 | Motor | 69.8 | 1225.3 | 33.82 | 59.1 | 2.65 | 4.34 | 5.27 | 0 | 0.82353 | 9.1243 | 0.57758
2024-07-24 | MO-09 | Motor | 68.9 | 1201.1 | 34.07 | 53.7 | 3.37 | 4.28 | 5.03 | 0 | 0.85089 | 12.3477 | 0.40736
2024-07-24 | MO-10 | Motor | 76 | 1231.8 | 31.31 | 60.3 | 3.3 | 4.04 | 4.88 | 0 | 0.82787 | 8.7564 | 0.55731
2024-07-24 | MO-11 | Motor | 94.4 | 1726.2 | 49.21 | 60.2 | 3.89 | 8.9 | 10.88 | 0 | 0.81801 | 14.503 | 0.75019
2024-07-24 | MO-12 | Motor | 59.2 | 1033 | 16 | 57.2 | 1.91 | 1.73 | 2.01 | 0 | 0.8607 | 7.7083 | 0.26076
2024-07-24 | PU-01 | Pump | 85.1 | 1286.1 | 48.62 | 53 | 4.11 | 6.55 | 8.86 | 0 | 0.73928 | 11.1872 | 0.79197
2024-07-24 | PU-02 | Pump | 83.4 | 1198.1 | 43.38 | 50.6 | 3.43 | 5.44 | 7.18 | 0 | 0.75766 | 11.5329 | 0.62257
2024-07-24 | PU-03 | Pump | 47.6 | 725 | 34.99 | 45.7 | 2.91 | 2.66 | 3.38 | 0 | 0.78698 | 7.005 | 0.48251
2024-07-24 | PU-04 | Pump | 83.6 | 1265.2 | 56.92 | 50.3 | 3.23 | 7.54 | 9.75 | 0 | 0.77333 | 13.3724 | 0.72911
2024-07-24 | PU-05 | Pump | 88.8 | 1385.9 | 39.49 | 52.3 | 4.38 | 5.73 | 7.59 | 0 | 0.75494 | 12.1887 | 0.62271
2024-07-24 | PU-06 | Pump | 55.9 | 858.7 | 28.37 | 46.3 | 3.41 | 2.55 | 3.27 | 0 | 0.77982 | 5.7021 | 0.57347
2024-07-24 | PU-07 | Pump | 82.2 | 1073.3 | 49.06 | 51.6 | 3.06 | 5.51 | 7.13 | 0 | 0.77279 | 9.615 | 0.74155
2024-07-24 | PU-08 | Pump | 53.8 | 807.9 | 39.98 | 44.2 | 2 | 3.38 | 4.31 | 0 | 0.78422 | 9.1246 | 0.47235
2024-07-24 | PU-09 | Pump | 73.4 | 945.5 | 34.69 | 50.3 | 3.46 | 3.43 | 4.5 | 0 | 0.76222 | 9.1184 | 0.49351
2024-07-24 | PU-10 | Pump | 74.8 | 931.1 | 40.59 | 45.5 | 2.67 | 3.96 | 5 | 0 | 0.792 | 8.4189 | 0.5939
2024-07-24 | PU-11 | Pump | 74.8 | 1118.6 | 44.07 | 52.3 | 3.51 | 5.16 | 6.77 | 0 | 0.76219 | 10.1425 | 0.66749
2024-07-24 | PU-12 | Pump | 49.7 | 725.1 | 38.02 | 45.5 | 2.43 | 2.89 | 3.69 | 0 | 0.7832 | 7.7021 | 0.47909
2024-07-24 | CO-01 | Compressor | 99 | 3765.8 | 28.09 | 74.3 | 4.2 | 11.08 | 15.3 | 0 | 0.72418 | 23.5028 | 0.65099
2024-07-24 | CO-02 | Compressor | 89.5 | 3402.7 | 26.67 | 67.9 | 4.8 | 9.5 | 13.34 | 0 | 0.71214 | 24.6337 | 0.54153
2024-07-24 | CO-03 | Compressor | 79.1 | 2857.3 | 18.59 | 71.1 | 3.56 | 5.56 | 7.52 | 0 | 0.73936 | 18.0326 | 0.41702
2024-07-24 | CO-04 | Compressor | 86.9 | 2916 | 22.01 | 72.1 | 4.01 | 6.72 | 9.26 | 0 | 0.7257 | 19.5015 | 0.47483
2024-07-24 | CO-05 | Compressor | 62.4 | 2404.5 | 13.4 | 67.1 | 4.68 | 3.38 | 4.59 | 0 | 0.73638 | 16.9696 | 0.27048
2024-07-24 | CO-06 | Compressor | 58.3 | 1937 | 15.07 | 65.4 | 3.23 | 3.06 | 3.98 | 141 | 0.76884 | 12.831 | 0.31019
2024-07-24 | CO-07 | Compressor | 81.7 | 2979.1 | 24.78 | 69.8 | 3.53 | 7.73 | 10.32 | 0 | 0.74903 | 20.3624 | 0.50682
2024-07-24 | CO-08 | Compressor | 102.7 | 3793.7 | 23.05 | 75 | 3.98 | 9.16 | 12.72 | 0 | 0.72013 | 24.0711 | 0.52843
2024-07-24 | CO-09 | Compressor | 67.7 | 2477.1 | 15.03 | 66.4 | 3.84 | 3.9 | 5.27 | 0 | 0.74004 | 15.7767 | 0.33404
2024-07-24 | CO-10 | Compressor | 79.5 | 2729.7 | 20.73 | 75.6 | 4.65 | 5.93 | 8.42 | 0 | 0.70428 | 17.5038 | 0.48104
2024-07-24 | CO-11 | Compressor | 69.3 | 2652.8 | 22.04 | 62.9 | 4.01 | 6.12 | 8.08 | 0 | 0.75743 | 18.9242 | 0.42697
2024-07-24 | CO-12 | Compressor | 82.4 | 2685.2 | 23.9 | 70.2 | 3.27 | 6.72 | 8.85 | 0 | 0.75932 | 17.7284 | 0.4992
2024-07-24 | TU-01 | Turbine | 62.1 | 4335.2 | 6.81 | 448.2 | 4.98 | 3.09 | 3.67 | 0 | 0.84196 | 26.0296 | 0.14099
2024-07-24 | TU-02 | Turbine | 70.2 | 5443.2 | 5.34 | 450.5 | 5.63 | 3.04 | 3.73 | 0 | 0.81501 | 32.4508 | 0.11494
2024-07-24 | TU-03 | Turbine | 87.2 | 6309.8 | 6.85 | 453.5 | 6.54 | 4.53 | 5.68 | 0 | 0.79754 | 38.7813 | 0.14646
2024-07-24 | TU-04 | Turbine | 55.4 | 3932 | 5.55 | 450.6 | 5.75 | 2.28 | 2.78 | 0 | 0.82014 | 24.5567 | 0.11321
2024-07-24 | TU-05 | Turbine | 72.9 | 5418.4 | 8.19 | 448 | 5.41 | 4.64 | 5.59 | 0 | 0.83005 | 31.6493 | 0.17662
2024-07-24 | TU-06 | Turbine | 63 | 4273.6 | 6.52 | 452.8 | 6.15 | 2.92 | 3.58 | 0 | 0.81564 | 26.2827 | 0.13621
2024-07-24 | TU-07 | Turbine | 101.3 | 7587.1 | 10.52 | 451 | 6.08 | 8.36 | 10.27 | 0 | 0.81402 | 46.7106 | 0.21986
2024-07-24 | TU-08 | Turbine | 55 | 4054.5 | 4.98 | 449 | 4.98 | 2.11 | 2.52 | 0 | 0.8373 | 25.8993 | 0.0973
2024-07-24 | TU-09 | Turbine | 62.3 | 4662.3 | 7.62 | 448.9 | 6.09 | 3.72 | 4.59 | 0 | 0.81046 | 27.6806 | 0.16582
2024-07-24 | TU-10 | Turbine | 88.8 | 6470.5 | 7.79 | 454.7 | 5.65 | 5.28 | 6.54 | 0 | 0.80734 | 38.6271 | 0.16931
2024-07-24 | TU-11 | Turbine | 76.7 | 5491.1 | 9.49 | 447.9 | 5.61 | 5.46 | 6.5 | 0 | 0.84 | 34.3139 | 0.18943
2024-07-24 | TU-12 | Turbine | 72.8 | 5612.6 | 7.99 | 451.2 | 5.57 | 4.7 | 5.66 | 0 | 0.83039 | 34.3458 | 0.16479
2024-07-25 | MO-01 | Motor | 77.7 | 1304.1 | 30.96 | 52.9 | 2.62 | 4.23 | 4.91 | 0 | 0.86151 | 11.714 | 0.41916
2024-07-25 | MO-02 | Motor | 74.2 | 1298.3 | 42.14 | 55.5 | 3.41 | 5.73 | 6.92 | 0 | 0.82803 | 12.4634 | 0.55522
2024-07-25 | MO-03 | Motor | 69.8 | 1426.2 | 25.86 | 54.2 | 3.13 | 3.86 | 4.6 | 0 | 0.83913 | 11.1081 | 0.41411
2024-07-25 | MO-04 | Motor | 72.5 | 1190.6 | 24.47 | 54.3 | 3.08 | 3.05 | 3.63 | 0 | 0.84022 | 9.2929 | 0.39062
2024-07-25 | MO-05 | Motor | 67.7 | 1281.6 | 26.45 | 51.7 | 2.59 | 3.55 | 4.13 | 0 | 0.85956 | 9.9442 | 0.41532
2024-07-25 | MO-06 | Motor | 93.5 | 1697.4 | 40.28 | 54.8 | 3.88 | 7.16 | 8.7 | 0 | 0.82299 | 13.7856 | 0.63109
2024-07-25 | MO-07 | Motor | 71.4 | 1231.5 | 21.45 | 51.4 | 2.85 | 2.77 | 3.21 | 0 | 0.86293 | 9.3681 | 0.34265
2024-07-25 | MO-08 | Motor | 72.5 | 1329.2 | 28.11 | 49.8 | 2.66 | 3.91 | 4.49 | 0 | 0.87082 | 11.6422 | 0.38567
2024-07-25 | MO-09 | Motor | 82.1 | 1417.7 | 32.31 | 52.9 | 3.41 | 4.8 | 5.74 | 0 | 0.83624 | 9.7845 | 0.58664
2024-07-25 | MO-10 | Motor | 85.8 | 1474.1 | 32.94 | 55.5 | 2.7 | 5.09 | 5.96 | 0 | 0.85403 | 11.4736 | 0.51945
2024-07-25 | MO-11 | Motor | 74.2 | 1271.6 | 29.43 | 56.7 | 3.06 | 3.92 | 4.75 | 0 | 0.82526 | 10.4421 | 0.45489
2024-07-25 | MO-12 | Motor | 84.1 | 1481.7 | 41.71 | 64.4 | 3.57 | 6.47 | 8.04 | 0 | 0.80473 | 12.1618 | 0.66108
2024-07-25 | PU-01 | Pump | 68 | 978.8 | 39.91 | 47.4 | 2.35 | 4.09 | 5.18 | 0 | 0.78958 | 9.2358 | 0.56086
2024-07-25 | PU-02 | Pump | 60.5 | 798.5 | 33.95 | 46.8 | 3.53 | 2.84 | 3.66 | 0 | 0.77596 | 7.4936 | 0.48842
2024-07-25 | PU-03 | Pump | 86.9 | 1132.8 | 37.44 | 48.1 | 3.3 | 4.44 | 5.69 | 0 | 0.78032 | 11.209 | 0.50763
2024-07-25 | PU-04 | Pump | 79.3 | 1251.8 | 51.53 | 50 | 4.02 | 6.76 | 8.79 | 0 | 0.76906 | 11.81 | 0.74428
2024-07-25 | PU-05 | Pump | 76.2 | 1216.4 | 43.25 | 53.5 | 2.32 | 5.51 | 7.07 | 0 | 0.77935 | 10.6142 | 0.66609
2024-07-25 | PU-06 | Pump | 84.2 | 1216.1 | 51.04 | 53.4 | 3.91 | 6.5 | 8.8 | 0 | 0.73864 | 12.5146 | 0.70318
2024-07-25 | PU-07 | Pump | 47 | 750.3 | 26.45 | 46.9 | 3.72 | 2.08 | 2.72 | 0 | 0.76471 | 6.4544 | 0.42142
2024-07-25 | PU-08 | Pump | 101.5 | 1503.2 | 61.03 | 52.4 | 4.84 | 9.61 | 12.99 | 0 | 0.7398 | 14.3772 | 0.90351
2024-07-25 | PU-09 | Pump | 74 | 1075.5 | 30.43 | 54 | 3.56 | 3.43 | 4.56 | 0 | 0.75219 | 8.3063 | 0.54898
2024-07-25 | PU-10 | Pump | 67.4 | 943.3 | 49.49 | 49.5 | 3.12 | 4.89 | 6.44 | 0 | 0.75932 | 9.7893 | 0.65786
2024-07-25 | PU-11 | Pump | 88.1 | 1403.1 | 55.25 | 49.2 | 3.01 | 8.12 | 10.49 | 0 | 0.77407 | 13.3632 | 0.78499
2024-07-25 | PU-12 | Pump | 62.7 | 795.1 | 43.9 | 49.1 | 3.65 | 3.66 | 4.76 | 0 | 0.76891 | 7.7097 | 0.61741
2024-07-25 | CO-01 | Compressor | 64.8 | 2753.4 | 15.99 | 71.3 | 4.67 | 4.61 | 6.41 | 0 | 0.71919 | 17.8794 | 0.35851
2024-07-25 | CO-02 | Compressor | 75.9 | 2842 | 20.66 | 70.9 | 4.69 | 6.15 | 8.43 | 0 | 0.72954 | 19.322 | 0.43629
2024-07-25 | CO-03 | Compressor | 99.7 | 3670.2 | 25.12 | 70.8 | 4.32 | 9.65 | 13.22 | 0 | 0.72995 | 22.6888 | 0.58267
2024-07-25 | CO-04 | Compressor | 83.6 | 2691.7 | 16.8 | 73.8 | 4.18 | 4.74 | 6.51 | 0 | 0.72811 | 17.1404 | 0.3798
2024-07-25 | CO-05 | Compressor | 58.5 | 2185.1 | 14.55 | 69 | 4.55 | 3.33 | 4.57 | 0 | 0.72867 | 16.4633 | 0.27759
2024-07-25 | CO-06 | Compressor | 74.5 | 2473.4 | 18.71 | 64.2 | 5.06 | 4.85 | 6.59 | 0 | 0.73596 | 16.3607 | 0.4028
2024-07-25 | CO-07 | Compressor | 79.8 | 2967.6 | 17.23 | 65 | 3.47 | 5.36 | 7.14 | 0 | 0.7507 | 20.2673 | 0.35229
2024-07-25 | CO-08 | Compressor | 94.8 | 3641.2 | 27.49 | 68 | 4.17 | 10.48 | 14.2 | 0 | 0.73803 | 24.2992 | 0.58438
2024-07-25 | CO-09 | Compressor | 87.1 | 2743.6 | 18.06 | 69.7 | 4.74 | 5.19 | 7.25 | 0 | 0.71586 | 17.823 | 0.40678
2024-07-25 | CO-10 | Compressor | 70.9 | 2748.9 | 15.69 | 73.4 | 4.1 | 4.52 | 6.22 | 0 | 0.72669 | 18.6522 | 0.33347
2024-07-25 | CO-11 | Compressor | 56.5 | 2003.2 | 17.55 | 67.6 | 3.1 | 3.68 | 4.89 | 0 | 0.75256 | 14.5564 | 0.33594
2024-07-25 | CO-12 | Compressor | 71 | 2606.5 | 18.99 | 75 | 4.39 | 5.18 | 7.26 | 0 | 0.7135 | 16.6342 | 0.43645
2024-07-25 | TU-01 | Turbine | 64.9 | 4753.4 | 6.82 | 449.9 | 5.66 | 3.4 | 4.12 | 0 | 0.82524 | 28.2561 | 0.14581
2024-07-25 | TU-02 | Turbine | 64.4 | 4784.4 | 6.28 | 454.5 | 5.57 | 3.14 | 3.87 | 0 | 0.81137 | 28.1769 | 0.13735
2024-07-25 | TU-03 | Turbine | 78.1 | 5472.5 | 9.75 | 449.2 | 5.6 | 5.59 | 6.93 | 157 | 0.80664 | 33.0099 | 0.20994
2024-07-25 | TU-04 | Turbine | 48 | 3600 | 6.43 | 447.7 | 5.41 | 2.42 | 2.87 | 0 | 0.84321 | 23.0877 | 0.12431
2024-07-25 | TU-05 | Turbine | 70 | 4869.7 | 6.48 | 458 | 5.13 | 3.3 | 3.97 | 0 | 0.83123 | 29.8264 | 0.1331
2024-07-25 | TU-06 | Turbine | 61.2 | 4188.9 | 7.9 | 441.4 | 5.71 | 3.47 | 4.12 | 0 | 0.84223 | 26.7916 | 0.15378
2024-07-25 | TU-07 | Turbine | 110 | 7775.4 | 11.46 | 457.2 | 6.71 | 9.33 | 11.97 | 0 | 0.77945 | 46.857 | 0.25546
2024-07-25 | TU-08 | Turbine | 67.1 | 5210.1 | 6.55 | 453.1 | 6.13 | 3.57 | 4.47 | 0 | 0.79866 | 31.0477 | 0.14397
2024-07-25 | TU-09 | Turbine | 84.3 | 5388.6 | 10.53 | 449.3 | 5.95 | 5.94 | 7.36 | 0 | 0.80707 | 32.9654 | 0.22326
2024-07-25 | TU-10 | Turbine | 58.9 | 4743.5 | 6.61 | 452 | 5.56 | 3.29 | 3.98 | 0 | 0.82663 | 29.2934 | 0.13587
2024-07-25 | TU-11 | Turbine | 86.7 | 6066.3 | 9.99 | 445.7 | 6.6 | 6.35 | 7.72 | 0 | 0.82254 | 37.185 | 0.20761
2024-07-25 | TU-12 | Turbine | 69 | 4962.3 | 9.3 | 454.1 | 5.16 | 4.83 | 5.8 | 0 | 0.83276 | 31.1691 | 0.18608
2024-07-26 | MO-01 | Motor | 42.8 | 891 | 16 | 50.8 | 2.23 | 1.49 | 1.7 | 0 | 0.87647 | 7.1175 | 0.23885
2024-07-26 | MO-02 | Motor | 81.5 | 1325.4 | 28.67 | 56.5 | 3.36 | 3.98 | 4.69 | 0 | 0.84861 | 10.9227 | 0.42938
2024-07-26 | MO-03 | Motor | 108.9 | 1813.5 | 53.41 | 55.5 | 4.82 | 10.14 | 12.56 | 0 | 0.80732 | 16.2358 | 0.7736
2024-07-26 | MO-04 | Motor | 75.5 | 1307.6 | 29.88 | 56.6 | 3.05 | 4.09 | 4.89 | 0 | 0.8364 | 11.4119 | 0.4285
2024-07-26 | MO-05 | Motor | 81.7 | 1388.5 | 29.87 | 56.4 | 3.6 | 4.34 | 5.36 | 0 | 0.8097 | 9.0511 | 0.59219
2024-07-26 | MO-06 | Motor | 78.9 | 1378.9 | 34.71 | 53.8 | 3.79 | 5.01 | 6.12 | 0 | 0.81863 | 11.3874 | 0.53744
2024-07-26 | MO-07 | Motor | 84.4 | 1373.8 | 17.84 | 54.7 | 3.75 | 2.57 | 3.09 | 0 | 0.83172 | 10.5226 | 0.29365
2024-07-26 | MO-08 | Motor | 42.7 | 875 | 16 | 53.7 | 2.74 | 1.47 | 1.75 | 0 | 0.84 | 8.7091 | 0.20094
2024-07-26 | MO-09 | Motor | 86.6 | 1461 | 49.26 | 57.7 | 3.07 | 7.54 | 9.08 | 0 | 0.8304 | 13.1193 | 0.69211
2024-07-26 | MO-10 | Motor | 92.5 | 1771.3 | 36.1 | 53.1 | 3.34 | 6.7 | 8.11 | 229 | 0.82614 | 12.1187 | 0.66921
2024-07-26 | MO-11 | Motor | 82.4 | 1321.7 | 40.58 | 58.9 | 3.65 | 5.62 | 6.93 | 0 | 0.81097 | 12.7227 | 0.5447
2024-07-26 | MO-12 | Motor | 57.7 | 952.1 | 20.59 | 53.1 | 2.14 | 2.05 | 2.35 | 0 | 0.87234 | 6.5917 | 0.35651
2024-07-26 | PU-01 | Pump | 68.9 | 1105.5 | 47.07 | 51.9 | 4.01 | 5.45 | 7.17 | 0 | 0.76011 | 11.2378 | 0.63803
2024-07-26 | PU-02 | Pump | 80.4 | 1219 | 40.05 | 54.6 | 3.1 | 5.11 | 6.68 | 0 | 0.76497 | 11.3488 | 0.58861
2024-07-26 | PU-03 | Pump | 74.4 | 1033.7 | 53.11 | 46.8 | 2.56 | 5.75 | 7.2 | 0 | 0.79861 | 11.083 | 0.64964
2024-07-26 | PU-04 | Pump | 68.3 | 883.1 | 30.61 | 51.4 | 3.9 | 2.83 | 3.75 | 0 | 0.75467 | 6.3466 | 0.59086
2024-07-26 | PU-05 | Pump | 85.2 | 1306.9 | 38.63 | 49.8 | 3.99 | 5.29 | 6.99 | 0 | 0.7568 | 11.0276 | 0.63387
2024-07-26 | PU-06 | Pump | 82.3 | 1202 | 41.37 | 51.3 | 2.88 | 5.21 | 6.66 | 0 | 0.78228 | 9.6797 | 0.68804
2024-07-26 | PU-07 | Pump | 73.4 | 1056.3 | 32.4 | 51.3 | 2.95 | 3.58 | 4.64 | 0 | 0.77155 | 9.6168 | 0.48249
2024-07-26 | PU-08 | Pump | 77.3 | 1068.6 | 52.97 | 56.7 | 3.19 | 5.93 | 7.79 | 0 | 0.76123 | 10.4708 | 0.74397
2024-07-26 | PU-09 | Pump | 55.8 | 725 | 26.71 | 51.5 | 3.29 | 2.03 | 2.68 | 0 | 0.75746 | 5.0546 | 0.53021
2024-07-26 | PU-10 | Pump | 96.3 | 1379.5 | 49.98 | 46.8 | 2.86 | 7.22 | 9.11 | 0 | 0.79254 | 13.3445 | 0.68268
2024-07-26 | PU-11 | Pump | 38.5 | 725 | 22 | 48.2 | 2.4 | 1.67 | 2.12 | 0 | 0.78774 | 5.3161 | 0.39879
2024-07-26 | PU-12 | Pump | 48.9 | 725 | 23.4 | 44.1 | 2.89 | 1.78 | 2.26 | 0 | 0.78761 | 6.5637 | 0.34432
2024-07-26 | CO-01 | Compressor | 79.7 | 3113.1 | 15.82 | 70.4 | 4.31 | 5.16 | 7.14 | 0 | 0.72269 | 19.5129 | 0.36591
2024-07-26 | CO-02 | Compressor | 97.8 | 3456.7 | 23.25 | 69.6 | 3.16 | 8.42 | 11.28 | 0 | 0.74645 | 23.527 | 0.47945
2024-07-26 | CO-03 | Compressor | 44 | 1800 | 10 | 67.4 | 3.62 | 1.88 | 2.54 | 0 | 0.74016 | 12.361 | 0.20549
2024-07-26 | CO-04 | Compressor | 59.6 | 2352.1 | 16.17 | 69.6 | 3.74 | 3.98 | 5.32 | 0 | 0.74812 | 15.7583 | 0.3376
2024-07-26 | CO-05 | Compressor | 74.2 | 2725.9 | 21.83 | 66.3 | 4.23 | 6.23 | 8.34 | 0 | 0.747 | 18.2342 | 0.45738
2024-07-26 | CO-06 | Compressor | 67.2 | 2627 | 19.93 | 70.3 | 4.95 | 5.48 | 7.52 | 0 | 0.72872 | 17.2031 | 0.43713
2024-07-26 | CO-07 | Compressor | 68.6 | 2420.5 | 13.24 | 74.2 | 4.36 | 3.36 | 4.67 | 0 | 0.71949 | 14.7506 | 0.3166
2024-07-26 | CO-08 | Compressor | 94.4 | 3210 | 22.53 | 70.1 | 4.75 | 7.57 | 10.59 | 0 | 0.71483 | 20.8172 | 0.50871
2024-07-26 | CO-09 | Compressor | 76.2 | 2340.9 | 16.4 | 72.1 | 3.65 | 4.02 | 5.47 | 0 | 0.73492 | 15.9041 | 0.34394
2024-07-26 | CO-10 | Compressor | 66.1 | 2206 | 20.8 | 67.4 | 4.43 | 4.8 | 6.49 | 0 | 0.7396 | 16.6717 | 0.38928
2024-07-26 | CO-11 | Compressor | 66 | 2560.7 | 23.48 | 72.9 | 4.6 | 6.3 | 8.8 | 0 | 0.71591 | 17.9341 | 0.49068
2024-07-26 | CO-12 | Compressor | 77.5 | 3249.1 | 12.6 | 68 | 4.4 | 4.29 | 5.81 | 0 | 0.73838 | 21.2006 | 0.27405
2024-07-26 | TU-01 | Turbine | 72 | 5637.1 | 6.12 | 450.8 | 5.43 | 3.61 | 4.35 | 0 | 0.82989 | 34.2871 | 0.12687
2024-07-26 | TU-02 | Turbine | 45.5 | 3600 | 4.03 | 448.3 | 5.52 | 1.52 | 1.81 | 0 | 0.83978 | 22.3837 | 0.080862
2024-07-26 | TU-03 | Turbine | 76.7 | 4979.1 | 7.35 | 452 | 5.2 | 3.83 | 4.63 | 0 | 0.82721 | 28.8178 | 0.16066
2024-07-26 | TU-04 | Turbine | 63.3 | 4581.5 | 6.67 | 455 | 4.79 | 3.2 | 3.91 | 0 | 0.81841 | 27.5118 | 0.14212
2024-07-26 | TU-05 | Turbine | 74.3 | 5816.7 | 6.52 | 451.5 | 6.03 | 3.97 | 4.92 | 0 | 0.80691 | 36.0499 | 0.13648
2024-07-26 | TU-06 | Turbine | 84.9 | 6113.2 | 7.13 | 453 | 6.75 | 4.57 | 5.71 | 0 | 0.80035 | 37.8982 | 0.15067
2024-07-26 | TU-07 | Turbine | 80 | 5865.5 | 6.93 | 454.8 | 5.56 | 4.25 | 5.23 | 0 | 0.81262 | 35.382 | 0.14782
2024-07-26 | TU-08 | Turbine | 85.7 | 6403.2 | 8.86 | 451.7 | 6.35 | 5.94 | 7.28 | 0 | 0.81593 | 38.1699 | 0.19073
2024-07-26 | TU-09 | Turbine | 42.3 | 3600 | 4 | 444.9 | 4.83 | 1.51 | 1.74 | 0 | 0.86782 | 21.9032 | 0.07944
2024-07-26 | TU-10 | Turbine | 68.2 | 5107 | 8.03 | 453 | 4.61 | 4.3 | 5.19 | 0 | 0.82852 | 31.0171 | 0.16733
2024-07-26 | TU-11 | Turbine | 62.9 | 4863.3 | 6.56 | 449 | 5.58 | 3.34 | 4.11 | 0 | 0.81265 | 30.5227 | 0.13465
2024-07-26 | TU-12 | Turbine | 75.9 | 4817.6 | 4.18 | 447.7 | 5.34 | 2.11 | 2.54 | 0 | 0.83071 | 29.8444 | 0.085108
2024-07-27 | MO-01 | Motor | 82.2 | 1652.9 | 30.58 | 57.7 | 2.69 | 5.29 | 6.3 | 0 | 0.83968 | 13.9088 | 0.45295
2024-07-27 | MO-02 | Motor | 80.6 | 1379.4 | 34.45 | 53.9 | 2.4 | 4.98 | 5.76 | 0 | 0.86458 | 12.2653 | 0.46962
2024-07-27 | MO-03 | Motor | 77.6 | 1277.6 | 28.32 | 58.4 | 3.55 | 3.79 | 4.64 | 0 | 0.81681 | 9.9951 | 0.46423
2024-07-27 | MO-04 | Motor | 88.2 | 1473.9 | 44.78 | 56.9 | 2.43 | 6.91 | 8.1 | 0 | 0.85309 | 13.1525 | 0.61585
2024-07-27 | MO-05 | Motor | 77.5 | 1381.4 | 22.11 | 52.7 | 1.96 | 3.2 | 3.72 | 0 | 0.86022 | 11.9058 | 0.31245
2024-07-27 | MO-06 | Motor | 86.3 | 1675.8 | 30.8 | 58.2 | 3.41 | 5.41 | 6.54 | 0 | 0.82722 | 12.5065 | 0.52293
2024-07-27 | MO-07 | Motor | 65.3 | 1072.9 | 23.61 | 53.7 | 1.71 | 2.65 | 3 | 0 | 0.88333 | 8.7022 | 0.34474
2024-07-27 | MO-08 | Motor | 67.2 | 1159.6 | 23.35 | 52 | 3.34 | 2.84 | 3.33 | 0 | 0.85285 | 9.0556 | 0.36773
2024-07-27 | MO-09 | Motor | 99.6 | 1745.9 | 41.01 | 56.7 | 2.25 | 7.5 | 8.79 | 0 | 0.85324 | 14.1796 | 0.61991
2024-07-27 | MO-10 | Motor | 67.9 | 1248.8 | 30.79 | 56.3 | 2.35 | 4.03 | 4.71 | 0 | 0.85563 | 9.5646 | 0.49244
2024-07-27 | MO-11 | Motor | 74.3 | 1218.8 | 23.96 | 57.5 | 2.81 | 3.06 | 3.64 | 0 | 0.84066 | 10.5159 | 0.34614
2024-07-27 | MO-12 | Motor | 66.4 | 1049.2 | 24.79 | 55.5 | 3.04 | 2.72 | 3.26 | 0 | 0.83436 | 7.7926 | 0.41835
2024-07-27 | PU-01 | Pump | 69.2 | 849.7 | 31.48 | 50.9 | 3.72 | 2.8 | 3.67 | 0 | 0.76294 | 9.4178 | 0.38969
2024-07-27 | PU-02 | Pump | 55.4 | 845.1 | 23.55 | 49.4 | 3.11 | 2.08 | 2.71 | 0 | 0.76753 | 8.5011 | 0.31878
2024-07-27 | PU-03 | Pump | 81.4 | 1213.8 | 50.21 | 51.2 | 2.56 | 6.38 | 8.35 | 0 | 0.76407 | 12.0024 | 0.69569
2024-07-27 | PU-04 | Pump | 90.7 | 1247.4 | 49.99 | 52 | 4.34 | 6.53 | 8.9 | 0 | 0.73371 | 11.988 | 0.74241
2024-07-27 | PU-05 | Pump | 59.7 | 1016.5 | 22 | 48.4 | 2.56 | 2.34 | 2.99 | 0 | 0.78261 | 7.4574 | 0.40094
2024-07-27 | PU-06 | Pump | 80 | 1261.2 | 46.68 | 54 | 3.93 | 6.17 | 8.28 | 0 | 0.74517 | 11.8252 | 0.7002
2024-07-27 | PU-07 | Pump | 65.3 | 992.6 | 40.27 | 47.9 | 1.91 | 4.19 | 5.3 | 0 | 0.79057 | 10.444 | 0.50747
2024-07-27 | PU-08 | Pump | 110 | 1630.2 | 71.03 | 56.3 | 3.23 | 12.13 | 16.14 | 0 | 0.75155 | 15.6265 | 1.0329
2024-07-27 | PU-09 | Pump | 81.6 | 1149.4 | 52.04 | 52.5 | 3.22 | 6.26 | 8.11 | 0 | 0.77189 | 12.7543 | 0.63586
2024-07-27 | PU-10 | Pump | 72.6 | 1105.7 | 40.91 | 50.4 | 3.07 | 4.74 | 6.18 | 0 | 0.76699 | 11.1361 | 0.55495
2024-07-27 | PU-11 | Pump | 86.3 | 1312.8 | 42.5 | 50 | 3.29 | 5.84 | 7.58 | 0 | 0.77045 | 11.6169 | 0.6525
2024-07-27 | PU-12 | Pump | 92.5 | 1292.4 | 49.24 | 54.1 | 3.14 | 6.66 | 8.73 | 0 | 0.76289 | 12.8229 | 0.68081
2024-07-27 | CO-01 | Compressor | 55.4 | 2027.8 | 10 | 69.4 | 3.69 | 2.12 | 2.85 | 0 | 0.74386 | 12.3367 | 0.23102
2024-07-27 | CO-02 | Compressor | 53.8 | 1800 | 13.43 | 71.2 | 4.15 | 2.53 | 3.46 | 0 | 0.73121 | 11.9263 | 0.29012
2024-07-27 | CO-03 | Compressor | 68.8 | 2653.8 | 16.38 | 66.3 | 4.26 | 4.55 | 6.26 | 0 | 0.72684 | 19.1706 | 0.32654
2024-07-27 | CO-04 | Compressor | 77.7 | 2981.3 | 18.48 | 71.9 | 3.84 | 5.77 | 7.89 | 0 | 0.73131 | 20.5063 | 0.38476
2024-07-27 | CO-05 | Compressor | 78.2 | 3086.1 | 13.41 | 67 | 3.97 | 4.33 | 5.77 | 0 | 0.75043 | 20.1221 | 0.28675
2024-07-27 | CO-06 | Compressor | 95.9 | 3520.7 | 24.5 | 78.9 | 4.09 | 9.03 | 12.71 | 0 | 0.71046 | 23.3844 | 0.54353
2024-07-27 | CO-07 | Compressor | 88.4 | 3308.9 | 19.05 | 73.3 | 4.6 | 6.6 | 9.18 | 0 | 0.71895 | 21.5085 | 0.42681
2024-07-27 | CO-08 | Compressor | 56.9 | 2062 | 18.26 | 66.4 | 3.33 | 3.94 | 5.23 | 0 | 0.75335 | 13.9924 | 0.37377
2024-07-27 | CO-09 | Compressor | 63.1 | 2479 | 19.06 | 68.7 | 3.39 | 4.95 | 6.57 | 0 | 0.75342 | 15.9704 | 0.41139
2024-07-27 | CO-10 | Compressor | 69.6 | 2439 | 20.43 | 66.3 | 3.04 | 5.22 | 6.95 | 0 | 0.75108 | 16.9944 | 0.40896
2024-07-27 | CO-11 | Compressor | 60.8 | 2245.5 | 13.92 | 65.8 | 4.81 | 3.27 | 4.52 | 0 | 0.72345 | 15.5613 | 0.29046
2024-07-27 | CO-12 | Compressor | 97.8 | 3305.3 | 24.33 | 68.9 | 5.41 | 8.42 | 11.93 | 0 | 0.70578 | 21.8198 | 0.54675
2024-07-27 | TU-01 | Turbine | 108.4 | 8335 | 10.17 | 455.5 | 6.82 | 8.88 | 11.22 | 0 | 0.79144 | 51.2992 | 0.21872
2024-07-27 | TU-02 | Turbine | 91.1 | 6246.6 | 8.6 | 454.6 | 5.55 | 5.63 | 6.92 | 0 | 0.81358 | 37.6715 | 0.18369
2024-07-27 | TU-03 | Turbine | 71.5 | 6099.5 | 8 | 452.1 | 5.59 | 5.11 | 6.12 | 0 | 0.83497 | 37.2636 | 0.16424
2024-07-27 | TU-04 | Turbine | 62.8 | 4030.2 | 6.17 | 456.5 | 5.67 | 2.6 | 3.2 | 0 | 0.8125 | 24.0595 | 0.133
2024-07-27 | TU-05 | Turbine | 53.5 | 3661.2 | 6.39 | 456.9 | 5.24 | 2.45 | 3.02 | 0 | 0.81126 | 22.3607 | 0.13506
2024-07-27 | TU-06 | Turbine | 89.8 | 6732.8 | 9.3 | 454.1 | 6.03 | 6.56 | 8.04 | 0 | 0.81592 | 41.3293 | 0.19454
2024-07-27 | TU-07 | Turbine | 72.7 | 5487.4 | 8.77 | 454.6 | 5.72 | 5.04 | 6.1 | 0 | 0.82623 | 34.1972 | 0.17838
2024-07-27 | TU-08 | Turbine | 89.5 | 6324.3 | 8.55 | 449.2 | 5.44 | 5.67 | 6.84 | 0 | 0.82895 | 38.2252 | 0.17894
2024-07-27 | TU-09 | Turbine | 80.4 | 6047.2 | 8.18 | 453.7 | 5.05 | 5.18 | 6.33 | 0 | 0.81833 | 37.4003 | 0.16925
2024-07-27 | TU-10 | Turbine | 47.1 | 3701 | 4 | 444.3 | 5.14 | 1.55 | 1.81 | 0 | 0.85635 | 21.8009 | 0.083024
2024-07-27 | TU-11 | Turbine | 110 | 8377.5 | 10.63 | 450 | 5.78 | 9.32 | 11.24 | 0 | 0.82918 | 51.4754 | 0.21836
2024-07-27 | TU-12 | Turbine | 94.5 | 6910.1 | 11.5 | 450.5 | 6.63 | 8.32 | 10.41 | 0 | 0.79923 | 44.2644 | 0.23518
2024-07-28 | MO-01 | Motor | 86.6 | 1365.2 | 30.8 | 55.6 | 4.32 | 4.4 | 5.44 | 0 | 0.80882 | 10.6661 | 0.51003
2024-07-28 | MO-02 | Motor | 78.2 | 1301.4 | 35.82 | 55 | 3.05 | 4.88 | 5.81 | 0 | 0.83993 | 9.9652 | 0.58303
2024-07-28 | MO-03 | Motor | 55.7 | 1039.4 | 20.86 | 51.1 | 2.82 | 2.27 | 2.62 | 0 | 0.86641 | 8.8311 | 0.29668
2024-07-28 | MO-04 | Motor | 86.1 | 1595.6 | 41.4 | 58.7 | 3.1 | 6.92 | 8.21 | 0 | 0.84287 | 13.5284 | 0.60687
2024-07-28 | MO-05 | Motor | 62.7 | 1055.6 | 17.77 | 56.9 | 2.89 | 1.96 | 2.33 | 0 | 0.8412 | 8.2996 | 0.28074
2024-07-28 | MO-06 | Motor | 75.8 | 1309.9 | 28.93 | 53.5 | 3.5 | 3.97 | 4.68 | 0 | 0.84829 | 11.4806 | 0.40764
2024-07-28 | MO-07 | Motor | 81.8 | 1447.5 | 25.69 | 53.6 | 3.85 | 3.89 | 4.68 | 0 | 0.8312 | 10.4285 | 0.44877
2024-07-28 | MO-08 | Motor | 57.3 | 1018.8 | 20.23 | 49.4 | 1.77 | 2.16 | 2.43 | 0 | 0.88889 | 7.3885 | 0.32889
2024-07-28 | MO-09 | Motor | 85 | 1349.3 | 38.88 | 56.7 | 2.22 | 5.49 | 6.51 | 0 | 0.84332 | 12.0307 | 0.54112
2024-07-28 | MO-10 | Motor | 65.9 | 1128.9 | 33.2 | 54.4 | 2.77 | 3.92 | 4.67 | 0 | 0.8394 | 10.5931 | 0.44085
2024-07-28 | MO-11 | Motor | 93.2 | 1669.2 | 35.99 | 55.2 | 3.16 | 6.29 | 7.52 | 0 | 0.83644 | 13.4441 | 0.55935
2024-07-28 | MO-12 | Motor | 81.1 | 1477.9 | 21.66 | 58.3 | 2.61 | 3.35 | 3.98 | 0 | 0.84171 | 10.7597 | 0.3699
2024-07-28 | PU-01 | Pump | 73.1 | 944.3 | 42.49 | 48.8 | 3.2 | 4.2 | 5.48 | 0 | 0.76642 | 9.7481 | 0.56216
2024-07-28 | PU-02 | Pump | 73.8 | 1118.1 | 38.86 | 49.7 | 3.11 | 4.55 | 5.8 | 0 | 0.78448 | 10.7928 | 0.53739
2024-07-28 | PU-03 | Pump | 79.1 | 1154 | 44.08 | 52.5 | 3 | 5.33 | 7.03 | 0 | 0.75818 | 9.7328 | 0.7223
2024-07-28 | PU-04 | Pump | 79.6 | 1103.5 | 40.76 | 50.6 | 3.56 | 4.71 | 6.14 | 0 | 0.7671 | 9.4973 | 0.6465
2024-07-28 | PU-05 | Pump | 79 | 1157.9 | 52.64 | 49.3 | 4.26 | 6.38 | 8.45 | 0 | 0.75503 | 11.614 | 0.72757
2024-07-28 | PU-06 | Pump | 56.4 | 783.4 | 37.44 | 53.6 | 3.24 | 3.07 | 4.06 | 0 | 0.75616 | 8.6221 | 0.47088
2024-07-28 | PU-07 | Pump | 74.1 | 1127.9 | 30.37 | 49.3 | 3.93 | 3.59 | 4.81 | 0 | 0.74636 | 11.2379 | 0.42801
2024-07-28 | PU-08 | Pump | 65.4 | 849.7 | 59.82 | 52.5 | 2.54 | 5.32 | 6.78 | 0 | 0.78466 | 10.3913 | 0.65247
2024-07-28 | PU-09 | Pump | 73.4 | 1089.8 | 52.19 | 48 | 3.53 | 5.96 | 7.66 | 0 | 0.77807 | 11.4321 | 0.67004
2024-07-28 | PU-10 | Pump | 93.7 | 1350.2 | 56.58 | 54 | 3.7 | 8 | 10.75 | 0 | 0.74419 | 12.6614 | 0.84904
2024-07-28 | PU-11 | Pump | 77.6 | 1147.3 | 31.43 | 47 | 3.3 | 3.78 | 4.76 | 0 | 0.79412 | 10.2382 | 0.46493
2024-07-28 | PU-12 | Pump | 80.7 | 1079.5 | 44.2 | 54.6 | 3.79 | 5 | 6.63 | 0 | 0.75415 | 9.5766 | 0.69231
2024-07-28 | CO-01 | Compressor | 90.7 | 3480.2 | 24.81 | 73.9 | 4.55 | 9.04 | 12.75 | 0 | 0.70902 | 23.105 | 0.55183
2024-07-28 | CO-02 | Compressor | 78.8 | 2752.2 | 23.36 | 70.3 | 2.48 | 6.73 | 8.95 | 0 | 0.75196 | 17.8555 | 0.50124
2024-07-28 | CO-03 | Compressor | 89.1 | 3210.3 | 26.23 | 73 | 3.82 | 8.82 | 12.3 | 0 | 0.71707 | 19.9326 | 0.61708
2024-07-28 | CO-04 | Compressor | 63.1 | 2127.8 | 12.65 | 73.1 | 4.17 | 2.82 | 3.89 | 0 | 0.72494 | 16.0603 | 0.24221
2024-07-28 | CO-05 | Compressor | 87.3 | 3528 | 21.84 | 69.9 | 5.09 | 8.07 | 11.24 | 0 | 0.71797 | 23.7751 | 0.47276
2024-07-28 | CO-06 | Compressor | 76.3 | 2517.1 | 20.35 | 73.7 | 4.7 | 5.36 | 7.52 | 0 | 0.71277 | 17.5812 | 0.42773
2024-07-28 | CO-07 | Compressor | 64.9 | 2237.1 | 14.78 | 71 | 3.62 | 3.46 | 4.73 | 0 | 0.7315 | 15.4799 | 0.30556
2024-07-28 | CO-08 | Compressor | 67.2 | 2402.4 | 16.41 | 65.3 | 3.87 | 4.13 | 5.46 | 0 | 0.75641 | 17.0314 | 0.32059
2024-07-28 | CO-09 | Compressor | 78.5 | 2686 | 16.94 | 71 | 4.24 | 4.76 | 6.56 | 0 | 0.72561 | 17.7705 | 0.36915
2024-07-28 | CO-10 | Compressor | 57 | 2122.2 | 14.06 | 68.2 | 3.34 | 3.12 | 4.17 | 0 | 0.7482 | 14.6931 | 0.28381
2024-07-28 | CO-11 | Compressor | 75 | 2958.8 | 19.32 | 71.2 | 4.96 | 5.99 | 8.41 | 0 | 0.71225 | 19.0912 | 0.44052
2024-07-28 | CO-12 | Compressor | 84.6 | 2873.9 | 24.77 | 70.8 | 4.04 | 7.46 | 10.07 | 0 | 0.74081 | 19.3349 | 0.52082
2024-07-28 | TU-01 | Turbine | 68.1 | 4599.1 | 5.7 | 453.4 | 5.37 | 2.75 | 3.37 | 0 | 0.81602 | 26.8796 | 0.12537
2024-07-28 | TU-02 | Turbine | 84.9 | 5745.3 | 6.54 | 449.8 | 5.38 | 3.93 | 4.82 | 0 | 0.81535 | 35.2219 | 0.13685
2024-07-28 | TU-03 | Turbine | 81.8 | 5906.4 | 6.02 | 448.9 | 6.55 | 3.73 | 4.65 | 0 | 0.80215 | 35.5562 | 0.13078
2024-07-28 | TU-04 | Turbine | 59.9 | 4504.6 | 6.12 | 450.4 | 4.8 | 2.89 | 3.43 | 0 | 0.84257 | 27.4719 | 0.12485
2024-07-28 | TU-05 | Turbine | 86.1 | 6624.1 | 9.2 | 453.6 | 5.1 | 6.38 | 7.62 | 0 | 0.83727 | 41.2359 | 0.18479
2024-07-28 | TU-06 | Turbine | 86.6 | 6091.3 | 8.46 | 445.8 | 5.61 | 5.4 | 6.4 | 0 | 0.84375 | 37.5509 | 0.17044
2024-07-28 | TU-07 | Turbine | 49.4 | 3600 | 4.33 | 442.4 | 5.34 | 1.63 | 1.93 | 0 | 0.84456 | 22.8137 | 0.084598
2024-07-28 | TU-08 | Turbine | 64.3 | 4759.6 | 6.52 | 447 | 5.29 | 3.25 | 3.94 | 0 | 0.82487 | 28.6718 | 0.13742
2024-07-28 | TU-09 | Turbine | 65.2 | 4435.1 | 8.16 | 450.2 | 5.79 | 3.79 | 4.61 | 0 | 0.82213 | 27.6505 | 0.16672
2024-07-28 | TU-10 | Turbine | 67.6 | 5230.7 | 5.29 | 453.8 | 6.76 | 2.9 | 3.59 | 0 | 0.8078 | 31.3487 | 0.11452
2024-07-28 | TU-11 | Turbine | 84.8 | 6354.6 | 10.61 | 448.4 | 5.36 | 7.06 | 8.37 | 0 | 0.84349 | 38.9417 | 0.21494
2024-07-28 | TU-12 | Turbine | 87.9 | 6398.7 | 8 | 455.6 | 6.23 | 5.36 | 6.74 | 0 | 0.79525 | 38.867 | 0.17341

## TypeSummary
type | avg_efficiency | median_efficiency | avg_spc | avg_input_kW | total_downtime_min | eff_benchmark
Compressor | 0.72992 | 0.72979 | 0.40965 | 7.6698 | 3560 | 0.74179
Motor | 0.84294 | 0.84197 | 0.46662 | 5.1636 | 3307 | 0.8564
Pump | 0.76816 | 0.76717 | 0.59966 | 6.3906 | 3992 | 0.78037
Turbine | 0.82363 | 0.823 | 0.15803 | 5.4642 | 3511 | 0.83696

## SavingsOpportunities
machine_id | type | current_efficiency | benchmark_efficiency | avg_mech_output_kW | potential_input_kW_savings
CO-03 | Compressor | 0.72694 | 0.74179 | 5.86 | 0.16138
CO-08 | Compressor | 0.72814 | 0.74179 | 5.6368 | 0.14245
CO-10 | Compressor | 0.72908 | 0.74179 | 5.6422 | 0.13263
CO-02 | Compressor | 0.72899 | 0.74179 | 5.5312 | 0.13093
CO-06 | Compressor | 0.72992 | 0.74179 | 5.7589 | 0.12629
PU-08 | Pump | 0.76609 | 0.78037 | 5.0793 | 0.12135
CO-05 | Compressor | 0.73023 | 0.74179 | 5.6564 | 0.12073
CO-04 | Compressor | 0.73044 | 0.74179 | 5.5812 | 0.11695
CO-01 | Compressor | 0.73022 | 0.74179 | 5.4051 | 0.11551
PU-09 | Pump | 0.76711 | 0.78037 | 4.9807 | 0.11033
CO-11 | Compressor | 0.731 | 0.74179 | 5.4492 | 0.10843
CO-07 | Compressor | 0.73114 | 0.74179 | 5.4596 | 0.10719
PU-06 | Pump | 0.76734 | 0.78037 | 4.8 | 0.10445
PU-07 | Pump | 0.76784 | 0.78037 | 4.9906 | 0.1044
CO-12 | Compressor | 0.73139 | 0.74179 | 5.41 | 0.10374
CO-09 | Compressor | 0.73154 | 0.74179 | 5.4458 | 0.10284
PU-04 | Pump | 0.76802 | 0.78037 | 4.9123 | 0.10127
PU-01 | Pump | 0.76826 | 0.78037 | 4.9401 | 0.099788
TU-02 | Turbine | 0.82227 | 0.83696 | 4.5495 | 0.09712
TU-06 | Turbine | 0.82213 | 0.83696 | 4.5023 | 0.097021
PU-05 | Pump | 0.76848 | 0.78037 | 4.8904 | 0.097008
MO-08 | Motor | 0.84068 | 0.8564 | 4.4231 | 0.096541
TU-12 | Turbine | 0.82284 | 0.83696 | 4.6851 | 0.096045
PU-10 | Pump | 0.76857 | 0.78037 | 4.856 | 0.095549
PU-11 | Pump | 0.76847 | 0.78037 | 4.77 | 0.094711
PU-03 | Pump | 0.76901 | 0.78037 | 4.9685 | 0.09409
PU-12 | Pump | 0.76834 | 0.78037 | 4.6815 | 0.093961
TU-01 | Turbine | 0.8227 | 0.83696 | 4.5082 | 0.093369
MO-03 | Motor | 0.84175 | 0.8564 | 4.4142 | 0.089678
TU-03 | Turbine | 0.82302 | 0.83696 | 4.3767 | 0.088567
TU-08 | Turbine | 0.82307 | 0.83696 | 4.3761 | 0.088184
MO-01 | Motor | 0.84206 | 0.8564 | 4.3764 | 0.086999
MO-06 | Motor | 0.84244 | 0.8564 | 4.4756 | 0.086583
TU-10 | Turbine | 0.82343 | 0.83696 | 4.3959 | 0.08626
MO-04 | Motor | 0.8424 | 0.8564 | 4.4174 | 0.085675
TU-07 | Turbine | 0.82396 | 0.83696 | 4.5014 | 0.084863
MO-02 | Motor | 0.84225 | 0.8564 | 4.2151 | 0.082684
TU-04 | Turbine | 0.82382 | 0.83696 | 4.2691 | 0.081315
MO-09 | Motor | 0.84287 | 0.8564 | 4.3326 | 0.081173
TU-09 | Turbine | 0.82477 | 0.83696 | 4.5911 | 0.08104
TU-11 | Turbine | 0.82478 | 0.83696 | 4.5165 | 0.07964
PU-02 | Pump | 0.7704 | 0.78037 | 4.724 | 0.07839
MO-10 | Motor | 0.84346 | 0.8564 | 4.262 | 0.076308
MO-11 | Motor | 0.84364 | 0.8564 | 4.1336 | 0.073004
MO-07 | Motor | 0.84436 | 0.8564 | 4.3405 | 0.072242
MO-05 | Motor | 0.84466 | 0.8564 | 4.3264 | 0.070171
MO-12 | Motor | 0.84464 | 0.8564 | 4.2464 | 0.069027
TU-05 | Turbine | 0.8268 | 0.83696 | 4.4431 | 0.065192

## PredictiveMaintenance
machine_id | current_eff_mean_90d | trend_slope_per_day | predicted_days_to_cross_threshold | predicted_date_below_threshold
CO-02 | 0.72691 | -2.0297e-06
CO-08 | 0.72739 | -2.6788e-05
CO-06 | 0.72746 | 0.00014132
CO-03 | 0.72782 | 0.00011045
CO-07 | 0.72856 | 7.9799e-05
CO-05 | 0.72927 | 4.331e-05
CO-04 | 0.73073 | -5.1491e-05
CO-01 | 0.73093 | 1.9323e-05
CO-11 | 0.73135 | -4.9208e-05
CO-10 | 0.73153 | 1.7404e-05
CO-12 | 0.7318 | 2.9859e-05
CO-09 | 0.73234 | 6.6802e-06
PU-09 | 0.76601 | 2.3957e-05
PU-06 | 0.76701 | 1.1603e-05
PU-08 | 0.76712 | 8.3125e-05
PU-11 | 0.76751 | 7.5943e-05
PU-10 | 0.76838 | -1.4266e-05
PU-01 | 0.76842 | -2.2511e-05
PU-04 | 0.76874 | -3.6039e-05
PU-07 | 0.76877 | -6.0569e-05
PU-05 | 0.76879 | -8.4054e-05
PU-12 | 0.76919 | -4.2187e-05
PU-03 | 0.77108 | 7.5351e-05
PU-02 | 0.77166 | 5.1092e-05
TU-02 | 0.81957 | 1.8369e-05
TU-12 | 0.82014 | -9.3181e-05
TU-01 | 0.82117 | -9.2034e-05
TU-03 | 0.82246 | 8.7585e-05
TU-05 | 0.82308 | -8.4418e-05
TU-08 | 0.82319 | 8.213e-05
TU-06 | 0.82326 | 1.4721e-05
TU-04 | 0.82417 | -5.5681e-06
TU-10 | 0.82422 | -1.1552e-05
TU-09 | 0.82442 | -0.00010559
TU-11 | 0.82484 | 6.2022e-05
TU-07 | 0.82512 | -8.5876e-05
MO-01 | 0.84028 | -8.3405e-05
MO-04 | 0.84087 | 7.9968e-05
MO-11 | 0.84121 | 2.5319e-06
MO-03 | 0.84135 | -3.2242e-05
MO-06 | 0.84192 | -3.1604e-05
MO-02 | 0.84196 | 2.6051e-05
MO-08 | 0.84216 | 0.00015732
MO-05 | 0.84225 | 6.9216e-05
MO-07 | 0.84313 | 0.00013422
MO-10 | 0.84333 | 1.1318e-05
MO-12 | 0.8434 | -7.5097e-05
MO-09 | 0.84554 | -1.9844e-05

## Dashboard
Energy Efficiency Dashboard (Industrial Machines)
Key Views:
1) Efficiency distribution by type
2) 7-day rolling efficiency of worst 4 machines
3) Temperature vs Vibration
4) Average SPC by type
Top 15 Potential Savings (kW) if machines reach benchmark efficiency

## TopSavings
machine_id | type | current_efficiency | benchmark_efficiency | potential_input_kW_savings
CO-03 | Compressor | 0.72694 | 0.74179 | 0.16138
CO-08 | Compressor | 0.72814 | 0.74179 | 0.14245
CO-10 | Compressor | 0.72908 | 0.74179 | 0.13263
CO-02 | Compressor | 0.72899 | 0.74179 | 0.13093
CO-06 | Compressor | 0.72992 | 0.74179 | 0.12629
PU-08 | Pump | 0.76609 | 0.78037 | 0.12135
CO-05 | Compressor | 0.73023 | 0.74179 | 0.12073
CO-04 | Compressor | 0.73044 | 0.74179 | 0.11695
CO-01 | Compressor | 0.73022 | 0.74179 | 0.11551
PU-09 | Pump | 0.76711 | 0.78037 | 0.11033
CO-11 | Compressor | 0.731 | 0.74179 | 0.10843
CO-07 | Compressor | 0.73114 | 0.74179 | 0.10719
PU-06 | Pump | 0.76734 | 0.78037 | 0.10445
PU-07 | Pump | 0.76784 | 0.78037 | 0.1044
CO-12 | Compressor | 0.73139 | 0.74179 | 0.10374